## Lib
ProjectNum | ProjectName | ProjectSpec
60110AT205V10A001L | 10AT205V1.0-A(33.6-43.2V/500mA,A049,认证管控) | 单12V DC头子2.5mm输入,背光参数33.6-43.2V/500mA,1路2PIN2.0立式背光座子,硬件调电流,MSD3663LSAT-SW芯片,带散热片,支持图文件丽音,DD/DD+功能,PAL SECAM标准ATV,DVB-C/T/T2/S/S2标准的DTV,带Tcon功能,50Pin FFC屏接口,6Pin 1.25mm控制板接口,1路单层USB,1路MINI YPBPR/CVBS IN+R/L Audio in ,2路HDMI输入,1路SCART输入,一路CI功能,1路耳机输出,1路光纤输
60111066552000001L | 11068024(37-44V/500mA,M029,物料管控) | 外置DC2.5输入插座,12VDC输入电压,背光输出37-44V/500mA,功率25WMax,OB3353ACPA+外置MOS,1路3PIN2.0mm+1路2PIN2.0mm并联背光插座,硬件控制电流,DC正调光(M029/印度).
60112AT035V10A001L | 12AT035V1.0-A | 内置12V+5V+5VS+P5V+STB供电,ATV/DTV-T/C/S2,同轴,USB,Mini AV&YPBPR,AUDIOIN,SCART,HDMI*3,CI,功放24V供电,2*8W(8欧姆)
60112AT046V100000L | 12AT046 V1.0 | 输入电压：100-240VAC,输出电压：12V/1.5A LED 输出 33.6V/360MA,LED输出座子为：6PIN 2.0MM 单插座（--++--），DC负调光
60112AT055V10A001L | 12AT055 | 100-240V AC交流输入一体板,最大输出功率80W,LED背光最大输出功率45W, DC调光, 单2Pin插座(PIN1正 PIN2负), ATV/DTV-T/C/S2,同轴,USB,Mini AV,AUDIOIN,SCART,HDMI*3,CI,功放14V供电,2*10W(8欧姆)
60112AT0710000005L | 12AT071 | 对应我司料号：60112AT071V100000L 60112AT071V100004L 出口地区：土耳其 数量：10000 pcs
60112AT0710000006L | 12AT071 | 内对应我司主板料号：60112AT071V100002L 60112AT071V100003L 出口地区：土耳其 数量：11500 pcs
60112AT071V100000L | 12AT071V1.0(DVB-T/C) | 内置电源12VS+18V+STB,PAL标准ATV，DVB-T/C标准DTV，DC 调光，1路USB，1路MINI型YPBPR+AV复用输入，3路HDMI输入，1路SCART输入，支持CI功能，1路同轴输出，功放2*8W@8ohm(18V供电)，芯片无DD功能。
60112AT071V100001L | 12AT071V1.0(DVB-T/C/S2) | 内置电源12VS+18V+STB,PAL标准ATV，DVB-T/C/S2标准DTV，DC调光,1路USB，1路MINI型YPBPR+AV复用输入，3路HDMI输入，1路SCART输入，支持CI功能，1路同轴输出，功放2*8W@8ohm(18V供电)
60112AT071V100002L | 12AT071V1.0(DVB S2 AVL6211) | 内置电源12VS+18V+STB,DVB-S2标准DTV，DC 调光，1路USB，1路MINI型YPBPR+AV复用输入，3路HDMI输入，1路SCART输入，支持CI功能，1路同轴输出，功放2*8W@8ohm(18V供电)，芯片无DD功能。
60112AT071V100003L | 12AT071V1.0(DVB T+C/S2 AVL6211) | 内置电源12VS+18V+STB,PAL标准ATV，DVB-T/C&S2标准DTV，DC 调光，1路USB，1路MINI型YPBPR+AV复用输入，3路HDMI输入，1路SCART输入，支持CI功能，1路同轴输出，功放2*8W@8ohm(18V供电)，芯片无DD功能。
60112AT071V100004L | 12AT071V1.0(DVB T+C/T2) | 内置电源12VS+18V+STB,PAL标准ATV，DVB-T/C&T2标准DTV，DC 调光，1路USB，1路MINI型YPBPR+AV复用输入，3路HDMI输入，1路SCART输入，支持CI功能，1路同轴输出，功放2*8W@8ohm(18V供电)，芯片无DD功能。
60113AT201V10A001L | 13AT201V1.0-A(33.6V-43.2V/600MA,A049,物料管控,客供软件) | 宽电压输入一体板,55W低压(P55-1219-T1),背光输出33.6V-43.2V/600MA,1路2pin 2.0mm背光接口,硬件控制电流,主芯片RTD2841PSA-GR(带DD,内置DDR 1G,)8G EMMC FLASH,PAL/SECAM制式标准ATV+数字电视DVB-T/T2/S2,30PIN 2.0mm LVDS插针型屏接口(空第6PIN),屏电压12V,支持6PIN 1.25MM控制板接口(客户按键板),1路RCA型同轴输出,1路耳机输出,1路RJ45网口输入,1路MINI-YPB
60113AT201V10A002L | 13AT201V1.0-A(33.6V-43.2V/600MA,A049,物料管控,DVB-S2,客供软件) | 宽电压输入一体板,55W低压(P55-1219-T1),背光输出33.6V-43.2V/600MA,1路2pin 2.0mm背光接口,硬件控制电流,主芯片RTD2841PSA-GR(带DD,内置DDR 1G,)8G EMMC FLASH,支持数字电视DVB-S2,屏电压12V,30PIN 2.0mm LVDS插针型屏接口(空第6PIN),支持6PIN 1.25MM控制板接口(客户按键板),1路RCA型同轴输出,1路耳机输入,1路RJ45网络输入,1路MINI-YPBPR输入,1路MINI-AV输入,3路H
60113AT201V10A003L | 13AT201V1.0-A(65-66V/640MA(兼容77-78V/520MA),A049,物料管控,客供软件) | 宽电压输入一体板,75W高压(P75-1236-T1A),背光输出65-66V/640MA(兼容77-78V/520MA),1路2Pin2.0背光接口,软件控制电流,主芯片RTD2841PSA-GR(带DD,内置DDR 1G,)8G EMMC FLASH,PAL/SECAM制式标准ATV+数字电视DVB-T/T2/S2,30PIN 2.0mm LVDS插针型屏接口(空第6PIN),屏电压12V,支持6PIN 1.25MM控制板接口(客户按键板),1路RCA型同轴输出,1路耳机输出,1路RJ45网口输入,1
60113AT201V10A004L | 13AT201V1.0-A(65-66V/640MA(兼容77-78V/520MA,A049,物料管控,客供软件) | 宽电压输入一体板,75W高压(P75-1236-T1A),背光输出65-66V/640MA(兼容77-78V/520MA),1路2Pin2.0背光接口,软件控制电流,主芯片RTD2841PSA-GR(带DD,内置DDR 1G,)8G EMMC FLASH,PAL/SECAM制式标准ATV+数字电视DVB-T/T2/S2,30PIN 2.0mm LVDS插针型屏接口(空第6PIN),屏电压12V,支持6PIN 1.25MM控制板接口(客户按键板),1路光纤输出,1路耳机输出,1路RJ45网口输入,1路MIN
60113AT202V10A001L | 13AT202V1.0-A(135-180V/900mAmax/100Wmax,A049,认证管控) | 宽电压输入一体板,142W高压(EQ38P150-012075TA),背光输出135-180V/900mAmax/100Wmax(具体按照技术确认书背光参数),软件控制电流,1路2PIN 2.0背光接口,芯片RTD2851SSA-GR(内置1.5GB DDR3,DVB-C/T/T2/S2/ISDB-T/ATSC,支持DD,DD+,带图文丽音),8G EMMC Flash ,12V驱屏电压,14pin通用按键插座, IEC头+螺纹头输入PAL/SECAM制式标准ATV,数字电视DVB-C/T/T2/S2
60113AT203V10A001L | 13AT203V1.0-A(137-200V/900mAmax/100Wmax,A049,RTD2851SSA-GR芯片,认证管控) | 宽电压输入一体板,最大输出142W,背光100W（EQ38P150-012075TA),137-200V/900mAmax/100Wmax(具体按照技术确认书背光参数测试老化),软件控制电流,1路2PIN 2.0MM背光接口,芯片RTD2851SSA-GR(内置1.5GB DDR3,支持DD,DD+),8G EMMC Flash,PAL/SECAM制式标准ATV,数字电视DVB-C/T/T2/S2,支持通用14PIN 2.0MM控制板接口,4K屏接口,1路RJ45输入,1路CI输入,1路VGA+PC AU
60113AT203V10A002L | 13AT203V1.0-A(95-136V/900mAmax/80Wmax,A049,RTD2851SSA-GR芯片,认证管控) | 宽电压输入一体板,最大输出122W,背光80W（EQ38P150-012055TA),95-136V/900mAmax/80Wmax(具体按照技术确认书背光参数测试老化),软件控制电流,1路2PIN2.0mm背光接口,芯片RTD2851SSA-GR(内置1.5GB DDR3,支持DD,DD+),8G EMMC Flash,PAL/SECAM制式标准ATV,数字电视DVB-C/T/T2/S2,支持通用14PIN 2.0MM控制板接口,4K屏接口,1路RJ45输入,1路CI输入,1路VGA+PC AUDIO输
60113AT204V10A001L | 13AT204V1.0-A(30-95V/700mAmax/45Wmax,A049,认证管控) | 宽电压输入一体板,75W(EQ26P075-012110TA),背光输出30V-95V/700mAmax/45Wmax(具体按照技术确认书背光参数),软件控制电流,1路2Pin2.0背光接口,RTD2842PSZ-GR芯片(不带DD),DDR 1G,8G EMMC ,PAL/SECAM制式标准ATV,DVB-T/T2/C/S/S2标准DTV,12V驱屏电压,30Pin2.0mm插针型屏接口(空PIN6),通用14Pin2.0mm按键板接口,1路RJ45输入,1路3RCA型 AV输入,1路MINI型AV输入
60113AT204V10A002L | 13AT204V1.0-A(30-87V/700mAmax/25Wmax,A049,认证管控) | 宽电压输入一体板,55W(EQ24P055-012110TA),背光输出 30-87V/700mAmax/25Wmax(具体按照技术确认书背光参数),软件控制电流,1路2Pin2.0背光接口,RTD2841PFG-GR芯片(带DD),DDR 1G,8G EMMC ,PAL/SECAM制式标准ATV,DVB-T/T2/C/S/S2标准DTV,12V驱屏电压,30Pin2.0mm插针型屏接口(空PIN6),通用14Pin2.0mm按键板接口,1路RJ45输入,1路3RCA型 AV输入,1路MINI型AV输入,
60114AT240V100001L | 14AT240V1.0(区域：EU，DTV制式：DVB-T/T2/C/S/S2，A049， 认证管控，土耳其) | 单板搭载 webos 系统,电源接口为 10P/2.54MM（12V+5VS+5VN）输入,6p/2.0 背光红色接口,红色4P/2.54 功放供电接口,14pin/2.0 按键板接口,主芯片 RTD2874SFA(带 DD+, 内 置 DDR 1.5G),8G EMMC,ATV(PAL+SECAM)+DTV(DVB-T/T2/C/S/S2)+CVBS&sound out， 51PIN V by one 接口,屏电压 12V,1 路 RCA 型 AV 输入,1 路耳机输出,1 路 RJ45 网口输入,3
60116AT004V100001L | 16AT004V1.0-A（A049） | 内置电源12VS+18V+STB/单12V输入（10Pin 2.54mm 背光座子输入),MSD3463GSA-XX芯片,支持图文件丽音,DD/DD+功能,PAL标准ATV，DVB-C/T/T2/S/S2标准的DTV,40Pin 2.0mm插针型屏接口,6Pin 1.25mm控制板接口,1路USB，1路MINI YPBPR/CVBS IN+Audio in R/L,3路HDMI输入,1路SCART输入,支持CI功能,1路同轴输出,功放2*8W@8ohm
60116AT004V100002L | 16AT004V1.0-A（A049 DVB-S2) | 内置电源12VS+18V+STB（10Pin 2.54mm 背光座子输入),MSD3463GSA-XX芯片,支持图文件丽音,DD/DD+功能,DVB-S/S2,40Pin 2.0mm插针型屏接口,6Pin 1.25mm控制板接口,1路USB，1路MINI YPBPR/CVBS IN+Audio in R/L,3路HDMI输入,1路SCART输入,支持CI功能,1路同轴输出,功放2*8W@8ohm
60116AT004V100003L | 16AT004V1.0-A（A049 DVB-T2) | 内置电源12VS+18V+STB（10Pin 2.54mm 背光座子输入),MSD3463GSA-XX芯片,支持图文件丽音,DD/DD+功能,PAL标准ATV，DVB-C/T/T2,40Pin 2.0mm插针型屏接口,6Pin 1.25mm控制板接口,1路USB，1路MINI YPBPR/CVBS IN+Audio in R/L,3路HDMI输入,1路SCART输入,支持CI功能,1路同轴输出,功放2*8W@8ohm
60116AT004V110001L | 16AT004V1.1-A（A049） | 内置电源12VS+18V+STB（10Pin 2.54mm 背光座子输入),MSD3463GSA-XX芯片,支持图文件丽音,DD/DD+功能,PAL标准ATV，DVB-C/T/T2/S/S2标准的DTV,40Pin 2.0mm插针型屏接口,6Pin 1.25mm控制板接口,1路USB，1路MINI YPBPR+CVBS IN+Audio in R/L,3路HDMI输入,1路SCART输入,支持CI功能,1路同轴输出,增加RS232 调试串口，功放2*8W@8ohm
60116AT012V10A002L | 16AT012V1.0-A(A049,66V/640mA) | 180-240V AC交流输入一体板,功率75W；LED输出66V/640mA ,一路2PIN+3PIN 2.0mm立式背光座子,MSD3463GSA-SW 芯片,支持图文件丽音,DD功能,PAL标准ATV，DVB-C/T/T2/S/S2标准的DTV,40Pin 2.0mm插针型屏接口,6Pin 1.25mm控制板接口,1路USB，1路MINI YPBPR/CVBS IN+Audio in R/L,3路HDMI输入,1路SCART输入,支持CI功能,1路同轴输出,一路Mini耳机座子做外置Debug接口,
60116AT012V10A003L | 16AT012V1.0-A(A049,70V/400mA) | 180-240V AC交流输入一体板,功率75W；LED输出70V/400mA ,一路2PIN+3PIN 2.0mm立式背光座子,MSD3463GSA-SW 芯片,支持图文件丽音,DD功能,PAL标准ATV，DVB-C/T/T2/S/S2标准的DTV,40Pin 2.0mm插针型屏接口,6Pin 1.25mm控制板接口,1路USB，1路MINI YPBPR/CVBS IN+Audio in R/L,3路HDMI输入,1路SCART输入,支持CI功能,1路同轴输出,一路Mini耳机座子做外置Debug接口,
60116AT012V10A004L | 16AT012V1.0-A(28寸机型 45V/300mA, A049) | 180-240V AC交流输入一体板；LED输出45V/300mA ,一路2PIN 2.0mm立式背光座子,MSD3463GSA-SW 芯片,支持图文件丽音,DD功能,PAL标准ATV，DVB-S/S2标准的DTV,40Pin 2.0mm插针型屏接口,6Pin 1.25mm控制板接口,1路USB，1路MINI YPBPR/CVBS IN+Audio in R/L,3路HDMI输入(不带MHL),1路SCART输入,支持CI功能,1路同轴输出,一路Mini耳机座子做外置Debug接口,功放2*8W@8ohm
60116AT013V10A001L | 16AT013V1.0-A（A049） | 100-240V AC交流输入一体板，100W高压，LED背光输出65V/640mA,2PIN2.0mm和3PIN2.0mm并联双插，支持双10位LVDS,40PIN 2.0mm插针型接口，1路VGA，1路DVI，1路同轴，1路USB，1路PC-AUDIO，1路RS232,1路DC-Power，功放16V供电,2*8W(8欧姆)，（主芯片TSUMV59XUS-Z1）。
60116AT013V10A002L | 16AT013V1.0-A（A049） | 100-240V AC交流输入一体板，100W高压，LED背光输出65V/400mA,2PIN2.0mm和3PIN2.0mm并联双插，支持双10位LVDS,40PIN 2.0mm插针型接口，1路VGA，1路DVI，1路同轴，1路USB，1路PC-AUDIO，1路RS232,1路DC-Power，功放16V供电,2*8W(8欧姆)，（主芯片TSUMV59XUS-Z1）。
60116AT013V10A003L | 16AT013V1.0-A（A049） | 100-240V AC交流输入一体板，100W低压，LED背光输出35V/850mA,2PIN2.0mm和3PIN2.0mm并联双插，支持双10位LVDS,40PIN 2.0mm插针型接口，1路VGA，1路DVI，1路同轴，1路USB，1路PC-AUDIO，1路RS232,1路DC-Power，功放16V供电,2*8W(8欧姆)，（主芯片TSUMV59XUS-Z1）。
60116AT019V10A001L | 16AT019V1.0-A(100V-138V/500MA A049) | 100-240V AC交流输入一体板,最大功率120W,最大背光功率80W LED输出 100V-138V/500MA, 1路3PIN2.0MM立式接口,MSD3463GSA-SW 芯片,支持图文件丽音,DD功能,PAL标准ATV，DVB-C/T/T2/S/S2标准的DTV,40Pin 2.0mm插针型屏接口,6Pin 1.25mm控制板接口,1路USB，1路MINI YPBPR/CVBS IN+Audio in R/L,3路HDMI输入（不带MHL）,1路SCART输入,支持CI功能,1路同轴输出,一路
60116AT019V10A002L | 16AT019V1.0-A(A049,80V/580mA,认证管控) | 180-240V AC交流输入一体板,LED输出80V/580mA ,一路3PIN2.0mm立式背光座子,MSD3463GSA-SW 芯片,支持图文件丽音,DD功能,PAL标准ATV，DVB-S/S2标准的DTV,40Pin 2.0mm插针型屏接口,6Pin 1.25mm控制板接口,1路USB，1路MINI YPBPR/CVBS IN+Audio in R/L,3路HDMI输入(不带MHL),1路SCART输入,支持CI功能,1路同轴输出,一路Mini耳机座子做外置Debug接口,功放2*8W@8ohm
60116AT029V10A001L | 16AT029V1.0-A | 不做审核，核算成本使用。
60116AT030TTV10A1L | 16AT030TTV1.0-A(45V/640mA, A049,认证管控) | 180-240V AC交流输入一体板,LED输出45V/640mA,一路2PIN 2.0mm立式背光座子,TSUMV56RUU-Z1芯片,无图文丽音无DD,支持29Pin 2.0mm插针型屏接口,支持6Pin 1.25mm控制板接口,1路DVI,1路USB,1路VGA,1路PC Audio in,1路同轴输出,一路耳机输出,2*8W@8ohm功放(12V)+4Pin 2.54mm喇叭插座
60116AT033V10A001L | 16AT033V1.0-A(A049,64V/300mA,单S2) | 单12V DC头子2.5输入,背光参数64V/300mA,MSD3463GSA-SW芯片,支持图文件丽音,DD/DD+功能,PAL标准ATV,DVB-C/T/T2标准的DTV,40Pin 2.0mm插针型屏接口;6Pin 1.25mm控制板接口,1路USB,1路MINI YPBPR/CVBS IN+Audio in R/L;3路HDMI输入(HDMI3不带MHL),1路SCART输入,一路CI功能,1路同轴输出,功放2*3W@8ohm
60116AT033V11A001L | 16AT033V1.1-A(30-66V/300mA,A049,认证管控) | 单12V DC头子2.5输入,背光参数66V/300mA,一个2PIN2.0卧式背光插座,MSD3463GSA-SW芯片,支持图文件丽音,DD/DD+功能,PAL标准ATV,DVB-S2标准的DTV,40Pin 2.0mm插针型屏接口,6Pin 1.25mm控制板接口,1路USB,1路MINI YPBPR/CVBS IN+Audio in R/L,3路HDMI输入(HDMI3不带MHL),1路SCART输入,一路CI功能,1路同轴输出,功放2*3W@8ohm
60117AT003V10A001L | 17AT003V1.0-A(30-66V/300mA,A049,认证管控) | 单12V DC头子2.5输入,背光参数66V/300mA,一个2PIN2.0卧式背光插座,MSD3463GSA-SW芯片,支持图文件丽音,DD/DD+功能,PAL标准ATV,DVB-S2标准的DTV,40Pin 2.0mm插针型屏接口,6Pin 1.25mm控制板接口,1路USB,1路MINI YPBPR/CVBS IN+Audio in R/L,3路HDMI输入(HDMI3不带MHL),1路SCART输入,一路CI功能,1路外置MINI DEBUG接口(CI卡下方),1路同轴输出,功放2*3W@8ohm
60117AT004V11A001L | 17AT004V1.1-A(39V/650mA,A049认证管控) | 单12V DC头子2.5mm输入,背光参数39V/650mA,一路2PIN+3PIN 2.0mm立式背光座子,MSD3663LSA-SW芯片,带散热片,支持图文件丽音,DD/DD+功能,PAL标准ATV,DVB-C/T/T2/S2标准的DTV,40Pin 2.0mm插针型屏接口,6Pin 1.25mm控制板接口,1路USB,1路MINI YPBPR/CVBS IN+R/L Audio in ,2路HDMI输入,1路SCART输入,一路CI功能,1路外置MINI DEBUG接口(CI卡下方),1路耳机输出,
60117AT008V10A001L | 17AT008V1.0-A（145V/600mA,A049,物料管控） | 宽电压输入一体板,最大输出功率150W,100W高压(P150-T1-H1),背光参数145V/600mA(兼容700MA),1路2Pin2.0mm背光接口,硬件控制电流.主芯片MSD6586PYE-8-00EP内置DDR 512M,外置DDR 1G,eMMC 4G,PAL制标准ATV,数字电视DVB-C/T/T2/S2,VByone接口,6PIN 1.25MM按键板接口,3路USB2.0输入(1路双层+1路单层),3路HDMI2.0输入,1路MINIAV输入,1路MINIYPBPR输入,1路RJ45网络
60117AT009V10A002L | 17AT009V1.0-A(29-33V/300mA，A049，认证管理） | 支持外置单12V电源DC2.54（适配器）/背光驱动接口为通用的2pin2.0mm 90度弯角米色接口，背光参数29-33V/300mA，背光调节方式为DC调光，支持MSD3663LSA-SW芯片 ，支持图文件丽音/杜 比功能，支持PAL+DVB-T/T2/C单IEC头，支持DVB-S/S2单螺旋头，支持8位 双LVDS,支持12V/5V/3.3V跳帽选择驱屏电压,33Pin2.0mm插针型屏接口,6Pin1.25mm 按 键板接口,4Pin2.0Debug接口,3路HDMI输入,1路USB2.0输入,1
60117AT009V10A003L | 17AT009V1.0-A(29-33V/300mA,A049,土耳其，认证管控） | 支持外置单12V电源DC2.54（适配器）/背光驱动接口为通用的2pin2.0mm 90度弯角米色接口，背光参数29-33V/300mA，背光调节方式为DC调光，支持MSD3663LSA-SW芯片 ，支持图文件丽音/杜 比功能，支持DVB-S/S2单螺旋头，支持8位 双LVDS,支持12V/5V/3.3V跳帽选择驱屏电压,33Pin2.0mm插针型屏接口,6Pin1.25mm 按 键板接口,4Pin2.0Debug接口,3路HDMI输入,1路USB2.0输入,1路mini型YPbPr输入Y兼容CVBS输入
60117AT009V10A004L | 17AT009V1.0-A(29-33V/300mA,A049,土耳其，认证管控） | 支持外置单12V电源DC2.54（适配器）/背光驱动接口为通用的2pin2.0mm 90度弯角米色接口，背光参数29-33V/300mA，背光调节方式为DC调光，支持MSD3663LSA-SW芯片 ，支持图文件丽音/杜 比功能，支持DVB-S/S2单螺旋头，支持8位 双LVDS,支持12V/5V/3.3V跳帽选择驱屏电压,33Pin2.0mm插针型屏接口,6Pin1.25mm 按 键板接口,4Pin2.0Debug接口,3路HDMI输入,1路USB2.0输入,1路mini型YPbPr输入Y兼容CVBS输入
60117AT010V10A001L | 17AT010V1.0-A(64V/640mA,A049,认证管控) | 宽电压输入(180-240Vac输入)一体板,最大输出功率65W,背光最大输出功率40W,支持3Pin2.0mm/2Pin2.0mm并联背光接口,硬件控制电流,MSD3663LSA-SW芯片,支持图文件丽音,DD/DD+功能,PAL标准ATV(IEC头),DVB-C/T/T2/S/S2标准的DTV(螺纹头),40Pin 2.0mm插针型屏接口,6Pin 1.25mm控制板接口,1路USB,2路HDMI输入(不带MHL),1路SCART输入,1路MINI YPBPR/CVBS IN+Audio in R/L
60117AT010V10A002L | 17AT010V1.0-A(95V/320mA,A049,认证管控) | 宽电压输入(180-240Vac输入)一体板,最大输出功率55W,背光最大输出功率30W,支持2Pin2.0mm背光接口,硬件控制电流,MSD3663LSA-SW芯片,支持图文件丽音,DD/DD+功能,PAL标准ATV(IEC头),DVB-C/T/T2/S/S2标准的DTV(螺纹头),40Pin 2.0mm插针型屏接口,14Pin 2.0mm按键板接口,1路USB,2路HDMI输入(不带MHL),1路SCART输入,1路MINI YPBPR/CVBS IN+Audio in R/L,一路CI功能,1路同轴
60117AT010V10A003L | 17AT010V1.0-A(64V/640mA,单S2,A049,认证管控) | 宽电压输入(180-240Vac输入)一体板,最大输出功率65W,背光最大输出功率40W,支持3Pin2.0mm/2Pin2.0mm并联背光接口,硬件控制电流,MSD3663LSA-SW芯片,支持图文件丽音,DD/DD+功能,DVB-S/S2标准的DTV(螺纹头),40Pin 2.0mm插针型屏接口,6Pin 1.25mm控制板接口,1路USB,2路HDMI输入(不带MHL),1路SCART输入,1路MINI YPBPR/CVBS IN+Audio in R/L,一路CI功能,1路同轴输出(板卡下侧,位号
60117AT010V10A004L | 17AT010V1.0-A(87-99V/300mA,单S2,A049,认证管控) | 宽电压输入一体板,输出功率65W（P75-1236-T1A）,背光输出功率30W,支持2Pin2.0mm背光接口,硬件控制电流,MSD3663LSA-SW芯片,支持图文件丽音,DD/DD+功能,DVB-S/S2标准的DTV(螺纹头),40Pin 2.0mm插针型屏接口,6Pin 1.25mm控制板接口,1路USB,2路HDMI输入(不带MHL),1路SCART输入,1路MINI YPBPR/CVBS IN+Audio in R/L,一路CI功能,1路同轴输出(板卡下侧,位号CN13),1路耳机输出,功放2
60117AT010V10A005L | 17AT010V1.0-A(64V/640mA,A049,认证管控) | 宽电压输入(180-240Vac输入)一体板,最大输出功率65W,背光最大输出功率40W,支持1路2Pin2.0mm背光接口,硬件控制电流,MSD3663LSA-SW芯片,支持图文件丽音,DD/DD+功能,PAL标准ATV(IEC头),DVB-C/T/T2/S/S2标准的DTV(螺纹头),40Pin 2.0mm插针型屏接口,6Pin 1.25mm控制板接口,1路USB,2路HDMI输入(不带MHL),1路SCART输入,1路MINI YPBPR/CVBS IN+Audio in R/L,一路CI功能,1路
60117AT012V10A001L | 17AT012V1.0-A (69.3V/650MA,A049,物料管控) | 宽电压输入一体板,最大输出功率82W,48W低压(P82-T1-L1),背光参数69.3V/650mA,1路2Pin2.0mm背光接口,硬件控制电流.主芯片MSD6586PYE-8-00EP内置DDR 512M,外置DDR 512M,eMMC 4G,PAL制标准ATV,数字电视DVB-C/T/T2/S2,VByone接口,6PIN 1.25MM按键板接口,3路USB2.0输入(1路双层+1路单层),3路HDMI2.0输入,1路MINIAV输入,1路MINIYPBPR输入,1路RJ45网络接口,1路CI输入
601182VGV10A00001L | 182VGV1.0-A(公板) | LVDS,内外置电源,HDMI 1路,VGA 1路,PC 音频输入1路,Svideo1路,USB1路,双层(YPBYR,AV1)1路,双层(AV2,Avout)1路,功放8欧8W,TV PAL制,CAN高频头
601182VGV10A00003L | 182VGV1.0-A(W043) | LVDS,内置电源单12V,HDMI 1路,VGA 1路,PC 音频输入1路,Svideo1路,USB1路,双层(YPBYR,AV1)1路,双层(AV2,Avout)1路,功放8欧8W,TV PAL制,CAN高频头
601182VGV10B00001L | 182VGV1.0-B(公板) | LVDS,内外置电源,HDMI 1路,VGA 1路,PC 音频输入1路,Svideo1路,USB1路,双层(YPBYR,AV1)1路,双层(AV2,Avout)1路,功放8欧8W,TV PAL制,CAN高频头
601182VGV10B00005L | 182VGV1.0-B(L053) | LVDS,内外置电源,HDMI 1路,VGA 1路,PC 音频输入1路,Svideo1路,USB1路(4pin内置),单排(YPBYR)1路,单排(AV)1路,功放8欧8W,TV PAL制,CAN高频头
601182VGV20A00001L | 182VGV2.0-A (公板AI工艺) | LVDS, 内置电源12V+5V+5Vstb，12V和5V外甩，HDMI3路, 双层（SPDIF，SVIDEO）1路, 双层（YPBYR，AV1）1路, 双层（AV2，Avout）1路, USB1路，外甩USB1路，VGA 1路，PC 音频输入1路，外甩耳机输出 1路，功放12V 供电, 功放8欧8W，TV PAL制
601182VGV20B00009L | 182VGV2.0-B | 内置电源12V+5V+5VS-STB,DC调光,PAL标准的ATV,38Pin插针型屏接口,3路HDMI(1路外甩),1路USB,1路外甩USB,1路内置VGA,1路双层(SPDIF,SVIDEO),1路双层(YPBYR,AV1),1路双层(AV2,Avout),1路内置PC音频输入,2*8W@8ohm(12V)功放,1路外甩耳机输出
601182VGV22A00004L | 182VGV2.2-A(有DVI out) | 内置12V+5V+5VS+STB电源,功放2*8W,38PIN LVDS, HDMI三路(其中HDMI 外甩一路),DVI OUT 一路,DVI INPUT 一路,MINI YPbPr一路，MINI AV一路,VGA 一路,PC AUDIO 一路,RJ45控制二路,外甩USB 1路
601182VGV30A00001L | 182VGV3.0-A | LVDS,内置电源,HDMI 1路,VGA 1路,AV 2路,YPBPR 1路,SPDIF 1路,USB 2路,耳机输出1路,功放8欧2W,TV,CAN高频头,PAL制
601182VGV30A00002L | 182VGV3.0-A(公板AI工艺) | LVDS,外置电源,HDMI 1路,VGA 1路,AV2 1路,YPBPR 1路,SPDIF 1路,USB 1路,耳机输出1路,功放8欧2W,TV,CAN高频头,PAL制
601182VGV30B00003L | 182VGV3.0-B(公板AI工艺) | LVDS,外置电源,HDMI 1路,VGA 1路,AV 2路,YPBPR 1路,SPDIF 1路,USB 1路,耳机输出1路,功放8欧2W,TV,CAN高频头,PAL制
601182VGV30C00001L | 182VG V3.0-C | LVDS,内置电源,HDMI 1路,VGA 1路,AV 2路,YPBPR 1路,SPDIF 1路,USB 2路,耳机输出1路,功放8欧2W,TV,CAN高频头,PAL制
601182VGV30C00003L | 182VGV3.0-C(公板AI工艺) | LVDS,外置电源,HDMI 1路,VGA 1路,AV 2路,YPBPR 1路,SPDIF 1路,USB 1路,耳机输出1路,功放8欧2W,TV,CAN高频头,PAL制
601182VGV30C00006L | 182VGV3.0-C(AI工艺) | LVDS,内置电源12V+5V+5Vstb,HDMI 1路,VGA 1路,AV 1路输入,AV_OUT1路YPBPR 1路,SPDIF 1路,USB 1路,耳机输出1路,功放8欧2W,TV,CAN高频头,PAL制
601182VGV30C00009L | 182VGV3.0-C(AI工艺 L010) | DC IN(规格2.5mm)外置适配器供电(单12V 3.5A电流),5V焊死,TXT+Nicam+HDMI+AV+Scart+YPbPr+USB+耳机+Coaxial+DC IN(规格2.5mm)外置适配器供电QLE240CAFAD-LO-PL配AUO 240HW02V1屏,高频头,VGA螺柱分拆出货,PCB不带TOP-TECH丝印,带DVD功能(只能接收以CVBS信号输入主板的DVD信号).
601182VGV30C00013L | 182VGV3.0-C | 外置电源12V DC头2.0,DC调光,PAL标准的ATV,1路HDMI,1路VGA,1路AV输入,1路AV_OUT,1路YPBPR,1路SPDIF,1路USB,8欧2W功放1路耳机输出
601182VGV30D00008L | 182VGV3.0-D(AI工艺) | LVDS,外置电源,HDMI 1路,VGA 1路,AV 2路,YPBPR 1路,SPDIF 1路,USB 1路,耳机输出1路,功放8欧2W,TV,CAN高频头,PAL制,配RK2918
601182VGV50B00002L | 182VGV5.0-B(单层公版 AI工艺) | LVDS,外置电源,HDMI 1路,VGA 1路,单排(AV 1路),耳机输出1路,USB 1路,功放8欧2W,TV,CAN高频头,PAL制
601182VGV50B00003L | 182VGV5.0-B( AI工艺) | LVDS,内置电源单12V(4PIN座子),HDMI 1路,VGA 1路,单排(AV 1路),耳机输出1路,USB 1路,功放8欧2W,TV,CAN高频头,PAL制
601182VGV60A00001L | 182VGV6.0-A(公板)AI工艺 | LVDS,内置电源(12V+5VSB+5VIN),YPbPrl,AV_OUT,CAN Tuner,大功放2*8W,耳机输出,VGA,PC_Audio_IN,3路HDMI.2路USB,AV输入1路，内置AV输入1路。
601182VGV60A00008L | 182VGV6.0-A(AI工艺) | LVDS,内置电源(12V+5VSB+5VIN),CAN Tuner(高频头换成排插),大功放2*8W,耳机输出,VGA,PC_Audio_IN,3路 HDMI,1路 USB,AV 1路,内置AV输入1路.
601182VGV60A00009L | 182VGV6.0-A(AI工艺) | LVDS,内置电源(12V+5VSB+5VIN),SCART,迷你YPbPrl,CAN Tuner,大功放2*8W,耳机输出,VGA,PC_Audio_IN,3路 HDMI,1路 USB,AV输入 1路,内置AV输入1路.(6E182芯片,带SCART接口要求,带丽音,图文功能,制式PAL-SECAM,默认SECAM/DK)
601182VGV60A00010L | 182VGV6.0-A(H082 AI工艺) | LVDS,内置电源(12V+5VSB+5VIN),YPbPrl,AV_OUT,AV1,CAN Tuner,大功放2*8W,耳机输出,VGA,PC_Audio_IN,3路 HDMI,USB2路换成PH2.0的插座,AV输入1路,内置AV输入1路,PWM调光.
601182VGV60A00011L | 182VGV6.0-A(H082 AI工艺) | LVDS,内置电源(12V+5VSB+5VIN),YPbPrl,AV_OUT,AV1,CAN Tuner,大功放2*8W,耳机输出,VGA,PC_Audio_IN,3路 HDMI,USB2路换成PH2.0的插座,AV输入1路,外甩YPBPR 1路,同轴输出,PWM调光.(CN5处加2.0插座)
601182VGV60B00001L | 182VGV6.0-B(公板)AI工艺 | LVDS,内置电源(12V+5VSB+5VIN),YPbPrl,AV_OUT,CAN Tuner,大功放2*8W,耳机输出,VGA,PC_Audio_IN,3路HDMI.2路USB,AV输入1路，内置AV输入1路。同轴输出
601182VGV60B00006L | 182VGV6.0-B(AI工艺) | LVDS,内置电源(12V+5VSB+5VIN),YPbPrl,AV_OUT,AV输入1路,CAN Tuner,大功放2*8W,耳机输出,VGA,PC_Audio_IN,2路 HDMI,2路 USB,配RK2918,内置AV输入1路,同轴输出
601182VGV60B00013L | 182VGV6.0-B(Z024 AI工艺) | LVDS,内置电源(12V+5VSB+5VIN),YPbPrl,AV_OUT,CAN Tuner,大功放2*8W,耳机输出,VGA,PC_Audio_IN,2路 HDMI,2路USB,AV输入1路,内置AV输入1路,内置HDMI插座,安卓供电接口焊上,等离子屏,低电屏开机.同轴输出
601182VGV60B00018L | 182VGV6.0-B | 内置电源12V+5VSB+5VIN.DC调光,PAL标准的ATV,38PIN插针型屏接口.3路HDMI(1路外甩HDMI),2路USB,1路内置VGA ,1路PC Audio IN 输入,2路AV(1路内置AV),1路YPBPR输入,1路AVOUT,CAN Tuner,2*8W@8ohm(12V)功放,1路耳机座.G042,同轴输出
601182VGV60B00019L | 182VGV6.0-B | 内置电源(12V+5VSB+5VIN).DC调光,PAL标准的ATV,38PIN插针型屏接口.3路HDMI(1路外甩HDMI),2路USB,1路VGA ,1路PC Audio IN 输入,1路AV,1路YPBPR输入,1路AVOUT,CAN Tuner,2*8W@8ohm(12V)功放,1路耳机座.,同轴输出(L067)
601182VGV60B00022L | 182VGV6.0-B | 支持内置电源(12V+5VSB+5VIN).PWM调光,AV_OUT,PAL标准的ATV,38PIN插针型屏接口.3路HDMI,2路USB,1路VGA ,1路PC Audio IN 输入,2路AV输入(1路内置输入),1路YPbprl,2*8W@8ohm(12V)功放,同轴输出,1路耳机.(M047)
601182VGV60B00025L | 182VGV6.0-B(备货公板)AI工艺 | LVDS,内置电源(12V+5VSB+5VIN),YPbPrl,AV_OUT,CAN Tuner,大功放2*8W,耳机输出,VGA,PC_Audio_IN,3路HDMI.2路USB,AV输入1路，内置AV输入1路。同轴输出,PWM调光,支持RS232升级,VGA 12pin座子孔保留。
601182VGV60C00019L | 182VGV6.0-C | 内置电源(12V+5VSB+5VIN).DC调光,PAL标准的ATV,38PIN插针型屏接口.3路HDMI(1路外甩HDMI),2路USB,1路VGA ,1路PC Audio IN 输入,1路AV,1路YPBPR输入,1路AVOUT,CAN Tuner,2*8W@8ohm(12V)功放,1路耳机座.,同轴输出(L067)
601182VGV60C00021L | 182VGV6.0-C | 内置电源(12V+5VSB+5VIN).PWM调光,PAL标准的ATV,38PIN插针型屏接口.3路HDMI(1路外甩HDMI),2路USB,1路VGA ,1路PC Audio IN 输入,1路AV,1路YPBPR输入,1路AVOUT,CAN Tuner,2*8W@8ohm(12V)功放,1路耳机座.同轴输出(D067)
601182VGV60C00024L | 182VGV6.0-C | 内置电源12V+5VSB+5VIN.PWM调光,PAL标准的ATV,38PIN插针型屏接口，1路YPBPR输入,1路AV输出,1路AV输入,1路VGA,1路PC Audio输入,3路HDMI输入,USB2路换成PH2.0的插座,1路外甩YPBPR,同轴输出,2*8W@8ohm(12V)功放,1路耳机座(CN5处加2.0插座),在11L基础上增加一路内置HDMI座子
601182VGV60C00025L | 182VGV6.0-C(备货公板)AI工艺 | LVDS,内置电源(12V+5VSB+5VIN),YPbPrl,AV_OUT,CAN Tuner,大功放2*8W,耳机输出,VGA,PC_Audio_IN,3路HDMI.2路USB,AV输入1路，内置AV输入1路。同轴输出,PWM调光,支持RS232升级,VGA 12pin座子孔保留。
601182VGV70B00005L | 182VGV7.0-B(P005) | LVDS:8bit,FFC,2*15双列排针(空31-38脚),内置电源12V+5V+5Vstb,HDMI 2路,单层YPBYR 1路,AV OUT 1路,USB 1路,VGA 1路,PC音频输入 1路,功放:12V,CAN tuner,TV PAL制(支持丽音功能),PWM调光
60118AT002TTV10A0L | 18AT002TTV1.0-A(45V/640mA,全功能) | 宽电压输入一体板,最大输出功率70W,背光最大输出功率30W,支持2Pin2.0mm背光接口,硬件控制电流,TSUMV53RUUL-Z1芯片,30Pin 2.0mm 插针型屏接口,6PIN/1.25按键,1路USB,1路DVI输入,1路VGA输入+Audio, 1路同轴输出，1路耳机输出,支持5V/12V屏,功放2*8W@8ohm（兼容磁珠、电感）
60118AT002TTV10A1L | 18AT002TTV1.0-A(45V/640mA,V53,A049，物料管控) | 宽电压输入一体板,最大输出功率70W,背光最大输出功率30W,支持2Pin2.0mm背光接口,硬件控制电流,TSUMV53RUUL-Z1芯片,30Pin 2.0mm 插针型屏接口,6PIN/1.25按键,1路USB,1路DVI输入,1路VGA输入+Audio, 1路同轴输出，1路耳机输出,支持12V屏,功放2*8W@8ohm
60118AT008V10A001L | 18AT008V1.0-A(139V/500mA,单S2,A049,认证管控) | 宽电压输入一体板,最大输出功率115W,背光最大输出功率75W,支持3Pin2.0mm/2Pin2.0mm并联背光接口 ,硬件控制电流,MSD3663LSA-SW芯片,DD/DD+功能,DVB-S/S2标准的DTV(螺纹头),40Pin 2.0mm 插针型屏接口,6Pin 1.25mm控制板接口,1路USB,3路HDMI输入(不带MHL),1路VGA输入+Audio in R/L,1路MINI YPBPR/CVBS IN+Audio in R/L,一路CI功能,1路同轴输出(板卡下侧,位号CN22),1路
60118AT008V10A002L | 18AT008V1.0-A(139V/500mAS2,T/T2,A049,认证管控) | 宽电压输入一体板,最大输出功率115W,背光最大输出功率75W,支持3Pin2.0mm/2Pin2.0mm并联背光接口 ,硬件控制电流,MSD3663LSA-SW芯片,支持图文件丽音,DD/DD+功能,DVB-S/S2标准的DTV(螺纹头),PAL标准的ATV(IEC头)+T/T2,40Pin 2.0mm 插针型屏接口,6Pin 1.25mm控制板接口,1路USB,3路HDMI输入(不带MHL),1路VGA输入+Audio in R/L,1路MINI YPBPR/CVBS IN+Audio in R/L,
60118AT008V10A003L | 18AT008V1.0-A(139V/500mA,全功能BOM ,A049,认证管控) | 宽电压输入一体板,最大输出功率115W,背光最大输出功率75W,支持3Pin2.0mm/2Pin2.0mm并联背光接口 ,硬件控制电流,MSD3663LSA-SW芯片,支持图文件丽音,DD/DD+功能,DVB-S/S2标准的DTV(螺纹头),ATV兼容T/T2功能(IEC头),40Pin 2.0mm 插针型屏接口,6Pin 1.25mm控制板接口,通用14PIN按键板接口,2路USB(可选单层),3路HDMI输入(可选带MHL),1路VGA,输入+Audio in R/L,1路MINI YPBPR/CVB
60118AT008V10A004L | 18AT008V1.0-A(139V/500mA S2,T/T2,A049,认证管控) | 宽电压输入一体板,最大输出功率115W,背光最大输出功率75W,支持1路2Pin2.0mm背光接口 ,硬件控制电流,MSD3663LSA-SW芯片,支持图文件丽音,DD/DD+功能,DVB-S/S2标准的DTV(螺纹头),PAL标准的ATV(IEC头)+T/T2,40Pin 2.0mm 插针型屏接口,6Pin 1.25mm控制板接口,1路USB,3路HDMI输入(不带MHL),1路VGA输入+Audio in R/L,1路MINI YPBPR/CVBS IN+Audio in R/L,一路CI功能,1路光
60118AT009TTV10A0L | 18AT009TTV1.0-A(66V/640mA,全功能) | 宽电压输入一体板,最大输出功率85W,背光最大输出功率43W,支持1路2Pin2.0mm背光接口,硬件控制电流,TSUMV53RUUL-Z1芯片,30Pin 2.0mm 插针型屏接口,6PIN/1.25按键,1路USB,1路DVI输入,1路VGA输入+Audio, 1路同轴输出，1路耳机输出,支持5V/12V屏,功放2*8W@8ohm（兼容磁珠、电感）
60118AT009TTV10A1L | 18AT009TTV1.0-A(66V/640mA,V53,A049,物料管控) | 宽电压输入一体板,最大输出功率85W,背光最大输出功率43W,支持2Pin2.0mm背光接口,硬件控制电流,TSUMV53RUUL-Z1芯片,30Pin 2.0mm 插针型屏接口,6PIN/1.25按键,1路USB,1路DVI输入,1路VGA输入+Audio, 1路同轴输出，1路耳机输出,支持5V/12V屏,功放2*8W@8ohm
60118AT014MAIV101L | 18AT014-MAINBOARDV1.0 | 咖啡机主控板,宽电压输入,最大输出功率42W，主控芯片STM32F030R8T6,1路加热接口,1路水泵接口,1路压力传感器接口,一路流量计接口,一路水箱检测接口,3路NTC检测接口,一路2.0mm15pin90度按键插座,一路蜂鸣器,一个微动开关
60118AT014SUSV101L | 18AT014-SUSUZ_KEYBOARDV1.0 | 咖啡机配套按键板(无水版本),一路2.0mm5pin90度插座,一个按键,一个白光0805LED灯,一个红光0805LED灯
60118AT026V10A001L | 18AT026V1.0-A(33.6-43.2V/650mA,A049,认证管控) | 单12V DC头子2.5mm输入,背光参数33.6-43.2V/650mA,1路2PIN2.0立式背光座子,硬件调电流,MSD3663LSAT-SW芯片,带散热片,支持图文件丽音,DD/DD+功能,PAL标准ATV,DVB-C/T/T2/S/S2标准的DTV,带Tcon功能,50Pin FFC屏接口,6Pin 1.25mm控制板接口,1路单层USB,1路MINI YPBPR/CVBS IN+R/L Audio in ,2路HDMI输入,1路SCART输入,一路CI功能,1路外置MINI DEBUG接口(C
60118AT026V10A002L | 18AT026V1.0-A(33.6-43.2V/650mA,A049,认证管控) | 单12V DC头子2.5mm输入,背光参数33.6-43.2V/650mA,1路2PIN2.0立式背光座子,硬件调电流,MSD3663LSAT-SW芯片,带散热片,支持图文件丽音,DD/DD+功能,PAL标准ATV,DVB-C/T/T2/S/S2标准的DTV,带Tcon功能,50Pin FFC屏接口,6Pin 1.25mm控制板接口,1路单层USB,1路MINI YPBPR/CVBS IN+R/L Audio in ,2路HDMI输入,1路SCART输入,一路CI功能,1路外置MINI DEBUG接口(C
60118AT026V10A003L | 18AT026V1.0-A(33.6-43.2V/650mA, DVB-S2, A049,认证管控) | 单12V DC头子2.5mm输入,背光参数33.6-43.2V/650mA,1路2PIN2.0立式背光座子,硬件调电流,MSD3663LSAT-SW芯片,带散热片,支持图文件丽音,DD/DD+功能,DVB-S2标准的DTV,带Tcon功能,50Pin FFC屏接口,6Pin 1.25mm控制板接口,1路单层USB,1路MINI YPBPR/CVBS IN+R/L Audio in ,2路HDMI输入,1路SCART输入,一路CI功能,1路外置MINI DEBUG接口(CI卡下方),1路耳机输出,1路光纤输
6012013BV321B0001L | 2013BV3.21B | LVDS,TTL,FFC,外置电源,VGA,音频输出,功放2*2W.
6012023V20C000001L | 2023V2.0-C | LVDS,内置电源,内置VGA.
6012025LV13B00001L | 2025LV1.3B(公板) | LVDS,外置电源,VGA,SV,AV,声音输入输出,TV:PAL制(W001G).
6012025LV14C001L | 2025LV1.4-C(公板 AI) | LVDS,外置电源,VGA,SV,AV,声音输入输出,TV:PAL制(W001G)
6012033BV320B0001L | 2033BV3.20-B(公板) | TTL,FFC,LVDS,内置电源4PIN,内置VGA 12PIN.(无头无功放)
6012033BV320B0002L | 2033BV3.20-B(公板) | TTL,FFC,LVDS,内置电源4PIN,内置VGA 12PIN,音频输入,功放2*2W.
6012033BV320B0006L | 2033BV3.20-B | TTL,FFC,LVDS,内置电源,外置VGA.
6012033BV320C0001L | 2033BV3.20C(公板 AI) | TTL,FFC,LVDS,内置电源4PIN,内置VGA 12PIN.(无头无功放)
6012033BV320C0002L | 2033BV3.20C(公板 AI) | TTL,FFC,LVDS,内置电源4PIN,内置VGA 12PIN,音频输入,功放2*2W.
6012033BV320C0003L | 2033BV3.20C (AI) | TTL,FFC,LVDS,外置电源,VGA,音频输入,功放2*2W.
6012033BV320C0006L | 2033BV3.20C (AI) | TTL,FFC,LVDS,内置电源,外置VGA.
6012033BV320C0007L | 2033BV3.20C (AI) | TTL,FFC,LVDS,内置电源4PIN,内置VGA 12PIN.遥控功能,功放2*2W
6012033BV320C0010L | 2033BV3.20C (AI) | TTL,FFC,LVDS,内置电源,外置VGA,音频输入,功放2*2W,有头要功放
6012033BV320C0014L | 2033BV3.20C (AI) | TTL,FFC,LVDS,外置电源,VGA,有头无功放板(普通板)
6012033BV320C0018L | 2033BV3.20C (H005客户 AI) | TTL,LVDS,内置电源4PIN,内置VGA 12PIN.(无头无功放CN15,CN17为弯脚座子).高度为7mm”
6012033BV320C0023L | 2033BV3.20-C(P022 AI) | TTL,LVDS,外置电源(电源头为2.5),内置VGA 12PIN 卧式插座.(CN15,CN17为弯脚座子),高度为7mm （PWM)调光
6012033BV320C0025L | 2033BV3.20-C(AI) | TTL,LVDS,外置电源(电源头为2.5),外置VGA,(CN15,CN17为弯脚座子),高度为7mm(PWM调光）
6012033BV320C0026L | 2033BV3.20-C(H005客户 AI) | TTL,LVDS,内置电源4PIN,外置VGA(有头无功放CN15,CN17为弯脚座子).高度为7mm (PWM调光)，VGA不带螺丝但需配带给客户
6012033BV320C0028L | 2033BV3.20-C(H005客户 AI) | TTL,LVDS,内置电源4PIN,内置VGA 12pin.无头有功放CN15，CN17为弯脚座子),高度为7mm ,功放2*2W@4欧,带功放，音频输入都是白色插座。(PWM调光)
6012033BV320C0029L | 2033BV3.20-C(M002客户 AI) | TTL,LVDS,外置电源（电源头2.0）,外置VGA .）（CN15，CN17为弯脚座子,需要CN18，去掉CN6和CN8，R69改为0R电阻）。带ESD防静电(PWM调光)
6012033V11A000004L | 2033V1.1A | LVDS,TTL,FFC,外置电源,VGA,SV,AV,音频输入输出,TV:N制(W300G) NTSC制 ,功放2*2W.
6012033V11B000001L | 2033V1.1B(公板 AI) | LVDS,TTL,FFC,外置电源,VGA,SV,AV,音频输入输出,TV:PAL制(W001G) 38MHZ,功放2*2W.(国内板)
6012033V20C000004L | 2033V2.0C | TTL,FFC,LVDS,外置电源(4PIN座子),外置VGA,外置SV,内置AV 2PIN,外置音频输入,功放2*2W.
6012033V20C000005L | 2033V2.0C(公板) | TTL,FFC,LVDS,内置电源,外置VGA,外置AV,内置AV 2PIN,外置音频输入,PWM区域,功放2*2W.
6012033V20D000001L | 2033V2.0D(公板 AI) | TTL,FFC,LVDS,电源4PIN白色插座,外置VGA,AV外置1路,内置1路.
6012033V40A000000L | 2033V4.0-A(全功能) | TTL,FFC,外置电源，VGA,无头无功放，背光驱动
6012261V10A000003L | 2261V1.0-A(公版) | LVDS,外置电源,DVI,VGA,功放4欧2W,支持12V,5V屏,不支持3.3V屏
6012261V10B000003L | 2261V1.0-B(AI公版) | LVDS,外置电源,DVI,VGA,功放4欧2W,支持12V,5V屏,不支持3.3V屏
6012261V10B000007L | 2261V1.0-B(S090)AI | LVDS,外置电源,DVI,功放4欧2W,VGA,支持12V,5V屏,不支持3.3V屏(PCB带"STC TECH(H.K)CO.,LTD" 丝印)
6012261V10C000003L | 2261V1.0-C(AI公版) | LVDS,外置电源,DVI,VGA,功放4欧2W
6012261V10C000009L | 2261V1.0-C(S090)AI | LVDS,内置电源,DVI,功放4欧2W,VGA,(PCB带"STC TECH(H.K)CO.,LTD" 丝印)
6012261V10C000017L | 2261V1.0-C | LVDS,外置电源(DC头为2.5),DVI,1路外甩VGA,支持3.3V/5V/12V屏,功放4欧2W(H005)
6012261V10D000000L | 2261V1.0-D(全功能） | LVDS,内外置电源，DVI,VGA,功放4欧2W
6012261V10D000001L | 2261V1.0-D(公板AI） | LVDS,外置电源，DVI,VGA,功放4欧2W
6012261V10D000002L | 2261V1.0-D | LDVS,外置电源,DVI,VGA,无功放
6012261V10D000014L | 2261V1.0-D(G034)AI | 内置电源单12V,2*2W@8欧姆,VGA,PC AUDIO IN,DVI(VGA无头改12PIN直插座子,DVI无头改成(3*8)弯角直插排针,DC改为4PIN弯头座子,CN2座子改为立式
6012261V10D000018L | 2261V1.0-D(2271) | LVDS,内置电源4PIN座子，DVI,VGA,功放4欧2W
6012261V10D000019L | 2261V1.0-D | LVDS,内置电源(4PIN座子)，无DVI座子（CN11的孔位预留）,内置VGA（12PIN座子，CN8的孔位预留）,无功放。（屏电压5V；屏参座子CN6，跳冒插第四组,加上烧录口座子CN10）
6012261V10D000021L | 2261V1.0-D(F018) | LVDS,外置电源(DC头为2.5),DVI,VGA,功放4欧2W,VGA不带螺丝但需配带给客户
6012270V10A000001L | 2270V1.0-A (AI) | LVDS,外置电源,外置VGA,支持12V,5V屏,不支持3.3V屏 无功放
6012270V10A000002L | 2270V1.0-A(公板(AI)) | LVDS,内置电源,内置VGA,支持12V,5V屏,不支持3.3V屏 无功放
6012270V10A000004L | 2270V1.0-A(公板(AI)) | LVDS,内置电源,内置VGA,功放2*2W(无头有功放),支持12V,5V屏,不支持3.3V屏
6012270V10A000016L | 2270V1.0-A (AI) | LVDS,内置电源,外置VGA(只要焊VGA头,电源头不用焊,还是原来的4PIN白色座子,无功放),支持12V,5V屏,不支持3.3V屏
6012270V10A000020L | 2270V1.0-A(AI) | LVDS,外置电源,外置VGA,支持12V,5V屏,支持3.3V屏
6012270V10A000025L | 2270V1.0-A | 货品规格：LVDS,外置电源,外置VGA,支持12V,5V屏，支持3.3V屏（工业板）（华强柜台专用）
6012270V10A000026L | 2270V1.0-A | LVDS,内置电源,内置VGA,支持12V,5V屏，不支持3.3V屏，无功放（工业板）
6012270V11A000000L | 2270V1.1-A(全功能 AI) | LVDS,内置12V电源,内置VGA,支持12V,5V,3.3V屏
6012270V11A000001L | 2270V1.1-A(公板 AI) | LVDS,内置12V电源,内置VGA,支持12V,5V,3.3V屏，DC调光，（无头无功放），普通板
6012270V11A000002L | 2270V1.1-A(AI) | LVDS,内置12V电源,内置VGA,支持12V,5V,3.3V屏,DC调光,功放2*2W（无头有功放）,普通板
6012270V11A000003L | 2270V1.1-A | LVDS,外置12V电源,(DC2.0MM)，外置VGA，支持12V,5V,3.3V屏，DC调光，（有头无功放），工业板
6012270V11A000004L | 2270V1.1-A | LVDS,外置12V电源,(DC2.0MM)，外置VGA，支持12V,5V,3.3V屏，DC调光，（有头无功放），普通版
6012270V11A000005L | 2270V1.1-A | LVDS,内置12V电源,内置VGA,支持12V,5V,3.3V屏，DC调光，（无头无功放），工业板
6012270V11A000006L | 2270V1.1-A（H086） | LVDS,外置12V电源,(DC2.0MM)，外置VGA，支持12V,5V,3.3V屏，DC调光，（有头无功放），工业板,板厚1.6mm，含客供料。
6012270V11A000007L | 2270V1.1-A（H086） | LVDS,内置12V电源,内置VGA,支持12V,5V,3.3V屏，DC调光，（无头无功放），工业板，板厚1.6mm，含客供料
6012270V11B000000L | 2270V1.1-B（全功能） | LVDS,内置12V电源,内置5V电源,外甩IR,外置电源,内置VGA,内置PC,外置PC,外置VGA,支持12V,5V,3.3V屏,民用区,工业用区
6012270V11B000001L | 2270V1.1-B(公板) | LVDS,内置12V电源,内置VGA,支持12V,5V,3.3V屏，DC调光，（无头无功放），普通板.
6012270V11B000002L | 2270V1.1-B | LVDS,内置12V电源,内置VGA,支持12V,5V,3.3V屏,DC调光,功放2*2W（无头有功放）,普通板.
6012270V11B000003L | 2270V1.1-B | LVDS,外置12V电源,(DC2.0MM)，外置VGA，支持12V,5V,3.3V屏，DC调光，（有头无功放），工业板.
6012270V11B000004L | 2270V1.1-B | LVDS,外置12V电源,(DC2.0MM)，外置VGA，支持12V,5V,3.3V屏，DC调光，（有头无功放），普通版.
6012270V11B000005L | 2270V1.1-B | LVDS,内置12V电源,内置VGA,支持12V,5V,3.3V屏，DC调光，（无头无功放），工业板.
6012270V12A000001L | 2270V1.2-A | LVDS,内置12V电源,内置VGA,支持12V,5V,3.3V屏，DC调光，（无头无功放），普通板
6012270V12A000002L | 2270V1.2-A | LVDS,外置12V电源（DC2.0）,外置VGA,支持12V,5V,3.3V屏，DC调光,（有头无功放）,普通板
6012270V12A000003L | 2270V1.2-A(单板，H086) | 内置4Pin 2.0 12V电源座，支持30Pin 2.0插针型LVDS屏接口,外置VGA接口,支持12V,5V,3.3V屏电压（跳帽选择），6Pin外置背光座，DC调光，（有VGA头无功放）4M FLASH，普通板
6012270V12A000004L | 2270V1.2-A(H086) | LVDS,内置12V电源,内置VGA,支持12V,5V,3.3V屏,DC调光,(无头无功放),普通板，位号CN17上件4P/2.0
6012270V80A000001L | 2270V8.0-A(公板） | LVDS,外置12V电源(立式DC 2.0MM)，外置VGA（立式），支持12V,5V,3.3V屏，DC调光（柜台)
6012270V81A000001L | 2270V8.1-A(公板） | LVDS,外置12V电源(立式DC 2.0MM)，外置VGA（立式），支持12V,5V,3.3V屏，DC调光，恒流规格：30-55V/260mA（柜台）
6012271V10B000001L | 2271V1.0-B | 外置电源(DC 2.0的电源接头+4PIN 2.0mm插座),主芯片RTD2271CW-CG,1路VGA输入(带1路外甩12PIN 2.0mm插座),1路DVI输入(带1路外甩14PIN 2.0mm插座),30PIN 2.0mm插针型屏接口,9PIN 2.0mm控制板接口,支持4路外甩IO,1路4PIN 2.0mm外甩I2C接口,1路6PIN 2.0mm红色背光插座,主芯片带屏蔽罩(30*28*7MM),板卡丝印TOP-TECH
6012271V10B000002L | 2271V1.0-B （DC,VGA,D043) | 外置电源(DC 2.0的电源接头+4PIN 2.0mm插座),主芯片RTD2271CW-CG,1路VGA输入(带1路外甩12PIN 2.0mm插座),30PIN 2.0mm插针型屏接口,9PIN 2.0mm控制板接口,支持4路外甩IO,1路4PIN 2.0mm外甩I2C接口,1路6PIN 2.0mm红色背光插座,主芯片带屏蔽罩(30*28*7MM)
6012271V30A000001L | 2271V3.0-A | LVDS,VGA*1,外置电源(宽电压输入+12V到+24V)
6012271V30A000002L | 2271V3.0-A | LVDS,VGA*1,外置电源(宽电压输入+12V到+24V),PCB增加测试点
6012545LV13B00001L | 2545V1.3-B (AI) | LVDS,VGA,DVI,音频输入输出,电源头为2.54,外置电源( 默认功放)
601262120A0000003L | 2621V2.0-A | LVDS,内置电源,内置VGA.(无头无功放)
601262120B0000001L | 2621V2.0-B | LVDS,外置电源,VGA,音频输入,功放2*2W.(有头有功放)
601262120B0000002L | 2621V2.0-B(公板) | LVDS,内置电源,内置VGA,内置音频输入,功放2*2W
601262120B0000004L | 2621V2.0-B(公板) | LVDS,外置电源,VGA.(有头无功放)
601262120C0000002L | 2621V2.0-C(公版 AI) | LVDS,内置电源,内置VGA.(无头无功放)
6012660V21D000001L | 2660V2.1-D (公板 AI) | 8bitLVDS,外置电源,PAL+SECAM,功放2*2W@8欧姆,VGA,AV,S-VIDEO输入
6012660V21D000002L | 2660V2.1-D(AI) | LVDS,TTL ,外置电源,PAL+SECAM,功放2*2W@8欧姆,VGA,AV,S-VIDEO输入
6012662V20C000002L | 2662V2.0-C(公板) | LVDS,HDMI,DVI,VGA,音频输入输出,内置AV2路,内置YPBPR,内置SV,外置电源,功放2*2W.
6012662V20C000004L | 2662V2.0-C(公板) | LVDS,HDMI,DVI,VGA,内置YPBPR,内置AV,音频输入输出,内置电源,功放2*5W. 背光调节
6012662V20C000005L | 2662V2.0-C | LVDS,HDMI,DVI,VGA,音频输入输出,外置电源,功放2*2W.
6012662V20D000002L | 2662V2.0-D(公板)(AI) | LVDS,HDMI,DVI,VGA,音频输入输出,内置AV2路,内置YPBPR,内置SV,外置电源,功放2*2W.
6012662V20D000004L | 2662V2.0-D(公板)(AI) | LVDS,HDMI,DVI,VGA,内置YPBPR,内置AV,音频输入输出,内置电源,功放2*5W. 背光调节
6012662V20D000023L | 2662V2.0-D(L075 AI) | LVDS,HDMI,VGA,内置单12V电源
6012662V20D000024L | 2662V2.0-D(L075 AI) | LVDS,HDMI,内置单12V电源
6012668V10A000001L | 2668V1.0-A(AI公板) | LVDS,VGA,PC AUDIO IN,HDMI,外置电源12V,功放2W*2@8欧姆
6012668V11B000001L | 2668V1.1-B(公板) | 外置电源12V,LVDS,VGA,PC AUDIO IN,HDMI,功放7W*2@8欧姆,外置EDID
6012668V11B000002L | 2668V1.1-B | 内置单12V电源，1路VGA,1路PC AUDIO IN,1路HDMI,功放7W*2@8欧姆，外置EDID
6012668V11B000004L | 2668V1.1-B(华强柜台公板) | 内置电源12V,LVDS,VGA,PC AUDIO IN,HDMI,功放7W*2@8欧姆,外置EDID
6012668V11C000001L | 2668V1.1-C(公板) | 外置电源12V,LVDS,VGA,PC AUDIO IN,HDMI,功放7W*2@8欧姆,外置EDID
6012668V11C000002L | 2668V1.1-C（J128） | 内置4PIN 12V电源，LVDS,外甩12PIN VGA,无PC AUDIO IN，1路HDMI,功放7W*2@8欧姆,外置EDID
6012668V11C000003L | 2668V1.1-C(P022) | 外置电源单12V(2.0DC头),主芯片RTD2668, 30PIN防呆LVDS,9PIN定制按键,6PIN背光控制座子,1路VGA+PC AUDIO IN,1路HDMI+外甩HDMI插座,功放2W*8欧姆,外置EDID.
601307V50A0000000L | 307V5.0-A(全功能) | 外置12V 2.0DC头电源或内置单12V电源。,DD功能, NTSC ATV,ATSC DTV, 30pin/34Pin/36/pin插针型屏接口,2路HDMI(HDMI1支持MHL功能，HDMI2外甩），1路USB,(侧立),1路VGA,一路PC Audio输入,，1路AV输入,一路同轴/光纤输出；2*2W(8欧姆)功放,1路耳机1路外挂 YPbPr输入（Y，Pb,Pr,AL,AR）
601307V50A0000001L | 307V5.0-A(公版) | 外置12V 2.5DC头电源,DD功能, NTSC ATV,ATSC DTV, 30pin插针型屏接口,2路HDMI(HDMI1支持MHL功能，HDMI2外甩），1路USB,(侧立),1路VGA,一路PC Audio输入，1路AV输入,光纤输出；2*2W(8欧姆)功放,1路耳机，1路外挂 YPbPr输入（Y，Pb,Pr,AL,AR）
601309BTV10A00002L | 309BTV1.0-A(S047) | 内置单12V,USB, HDMI*2,AV,SCART(支持RS232-TX),ATV/DTV, PC_AUDIOIN, VGA,小功放2x2W(8Ω),内置RS232,外甩HDMI,支持I2C输出,PWM/DC调光可选
601309BTV10A00004L | 309BTV1.0-A(L053) | 外置单12V(需增加CN1),USB(4PIN插座缺口朝DC座),HDMI*2,AV,ATV/DTV,VGA,PC_AUDIOIN,小功放2*2W(8Ω),带DVD功能,芯片带DD
601309BTV10A00005L | 309BTV1.0-A(图文丽音 DD功能) | 外置单12V,DC调光,图文丽音,DD功能,PAL SECAM标准的ATV,DVB-T标准的DTV,30PIN插针型屏接口,2路HDMI输入,1路AV输入,1路USB,1路VGA,1路SCART,1路PC AUDIO输入,CI,同轴输出,2*2W@8ohm(12V)功放,1路耳机座插座.支持RS232CONV1.0小板,支持MHEG5
601309BTV10A00006L | 309BTV1.0-A(带杜比，图文丽音) | 外置单12V,DC调光,图文丽音,DD功能,DVB-T标准的DTV,2路HDMI,1路USB,1路VGA,1路SCART,PC_ AUDIOIN,1路AV,同轴输出,2*2W@8ohm(12V)功放,1路耳机输出
601309BTV10A00007L | 309BTV1.0-A(带DD，图文丽音) | 外置单12V,DC调光,图文丽音,DD功能,PAL secam标准的ATV,DVB-T标准的DTV,2路HDMI,1路USB,1路VGA,PC AUDIOIN,1路AV,2*2W@8ohm(12V)功放,1路耳机输出
601309BTV10A00010L | 309BTV1.0-A(MSD309BT-Z1) | 外置电源单12V/12V+5VS+5VIN(内置电源座子)12V,DC调光,图文丽音,DVB-T标准的DTV,30PIN插针屏接口,2路HDMI,1路HDMI外甩,1路USB,1路VGA,1路PC Audio IN,1路AV输入,同轴输出,SCART,2*2W@8ohm(12V)功放,1路耳机输出
601309BTV10A00011L | 309BTV1.0-A | 内置单12V,DC调光,图文丽音,DD功能，DVB-T标准的DTV,30PIN插针型屏接口，CN8座子9PIN,2路HDMI,1路内置HDMI,1路USB,1路VGA,1路PC Audio IN,1路耳机输出，1路SCART,CI,1路AV,2*2W@8ohm(12V)功放,同轴输出,ANT_5V馈电,带DVD功能(增加DVD_RX) L010
601309BTV10A00012L | 309BTV1.0-A(MSD309BT) | 外置单12V,DC调光,图文丽音,DD功能，PAL SECAM标准的ATV,DVB-T标准的DTV,36PIN插针屏接口,9PIN按键插座，1路HDMI,1路VGA,1路Ypbpr+L/R 音频输入1路耳机输出，CI,2*2W@8ohm(12V)功放,增加DVD IR,保留USB座子，无PC Audio IN
601309BTV10A00013L | 309BTV1.0-A(MSD309BT) | 外置单12V,DC调光,图文丽音,DD功能，34PIN插针型屏接口,CN8座子9PIN，PAL SECAM标准的ATV,DVB-T标准的DTV，3路HDMI含一路外甩，1路USB,1路VGA,PC_AUDIOIN,1路AV,同轴输出，2*2W@8ohm(12V)功放,1路耳机输出，带 DVD 功能，DVD_IR,TX,RX.(W033)
601309BTV10A00014L | 309BTV1.0-A(MSD309BT) | 外置单12V与内置12V+5V+5VS区域共存（panel MOS 选从5VS取电）,DC调光,图文丽音,DD功能，34PIN插针型屏接口,CN8座子9PIN，PAL SECAM标准的ATV,DVB-T标准的DTV，2路HDMI，1路USB,1路VGA,PC_AUDIOIN,1路AV,1路Ypbpr,2*2W@8ohm(12V)功放,1路耳机输出，功放带散热片，外甩音频输出,同轴输出（H101)
601309BTV10A00015L | 309BTV1.0-A(308BT-SW) | 外置单12V,1路USB，2路HDMI，1路RCA型 AV输入,1路SCART 输入，PAL制式标准 ATV,DVB-C/T 标准 DTV,1路VGA+PC-AUDIO输入，耳机输出，同轴输出2*2W@8ohm(12V)，屏背光 DC 调光，芯片带DD
601309BTV10A00016L | 309BTV1.0-A(MSD309BT) | 内置12V+5V+5VS,DC调光,图文丽音,DD功能，34PIN插针型屏接口,CN8座子9PIN，PAL SECAM标准的ATV,DVB-T标准的DTV，2路HDMI，1路USB,1路VGA,PC_AUDIOIN,1路AV,1路Ypbpr,2*2W@8ohm(12V)功放,1路耳机输出，功放带散热片，外甩音频输出,同轴输出（H101)
601309BTV10A00017L | 309BTV1.0-A（D061） | 外置电源单12V/12V+5VS+5VIN(内置电源座子)12V,DC调光,芯片带杜比，图文丽音,DVB-T标准的DTV,30PIN插针屏接口,2路HDMI,1路HDMI外甩,1路USB,1路VGA,1路PC Audio IN,1路AV输入,同轴输出,SCART,2*2W@8ohm(12V)功放,1路耳机输出
601309BTV20A00002L | 309BTV2.0-A(W005) | 12V+5VS+5VIN,USB,2*HDMI,外甩一路HDMI,AV,YPBPR,SCART,ATV/DTV,VGA,SVIDEO+PC_AUDIOIN,CI,耳机输出,同轴输出,功放2x8W(8Ω)
601309BTV20B00005L | 309BTV2.0-B(带杜比,图文丽音) | 内置12V+5VS+5VIN,DC调光,图文丽音,DD功能,DVB-T标准的DTV,3路HDMI,1路USB,1路VGA,１路SCART，1路SVIDE+PC_AUDIOIN,1路AV,1路YPBPR,同轴输出,2*８W@8omh(12V)功放,1路耳机输出
601309BTV30A00001L | 309BTV3.0-A(公板) | 外置电源,USB,HDMI,YPBPR,AV,SCART,CI,ATV/DTV,VGA,PC_AUDIO_IN,耳机,同轴输出,功放2*2W(8欧姆)
601309BTV30A00002L | 309BTV3.0-A (L010) | 外置电源,USB,HDMI,YPBPR,AV,SCART,CI,ATV/DTV,VGA,PC_AUDIO_IN,耳机,同轴输出,功放2*2W(8欧姆)(308芯片) 硅高频头屏蔽罩空出孔保留。
601309BTV30A00005L | 309BTV3.0-A(MSD309BT) | 内置单12V电源,USB,HDMI,YPBPR,AV,SCART,ATV/DTV,VGA,PC_AUDIO_IN,耳机,同轴输出,功放2*2W(8欧姆),308芯片,芯片不带DD
601309BTV30A00006L | 309BTV3.0-A(MSD309BT) | 外置电源单12V(DC2.0),PWM 调光，图文丽音，DD.DVB-T 标准的DTV,30PIN插针屏接口，1路HDMI,1路USB,1路VGA+PC Audio IN,1路 RCA 型 AV 输入 ，1路MINI Ypbpr，同轴输出，耳机输出，2*2w@80HM(12V)功放（H019)
601309BTV30A00007L | 309BTV3.0-A(MSD309BT) | 外置电源单12V(DC2.0),PWM 调光，图文丽音，DD.DVB-T 标准的DTV,30PIN插针屏接口，1路HDMI,1路USB,1路VGA+PC Audio IN,1路 RCA 型 AV 输入 ，1路MINI Ypbpr，同轴输出，耳机输出，2*2w@80HM(12V)功放（D052)
601309BTV30A00008L | 309BTV3.0-A(MSD308BT) | 外置电源单12V(DC2.0),DC调光,DVB-C,30PIN插针屏接口，1路HDMI,1路USB,1路VGA+PC Audio IN,1路SCART,1路 RCA 型 AV 输入 ，1路MINI Ypbpr，CI 同轴输出，耳机输出，2*2w@8欧姆(12V)功放，308芯片带DD
601309BTV31A00001L | 309BTV3.1-A (公板) | 外置单12V,USB,2*HDMI,AV,CI, SCART,ATV/DTV, VGA,YPBPR, 耳机输出,PC_AUDIO_IN,同轴输出,功放2x2W(8Ω)
601309BTV60B00002L | 309BTV6.0-B(L010) | 内置12V+5VS+5VIN,USB,3*HDMI,AV,ATV/DTV,VGA,PC_AUDIO_IN,CI,EARPHONE,SPDIF,功放2*8W(8欧姆),PWM调光,12V焊死,配外甩YPBPR板(308芯片)螺纹高频头.
601309BTV60C00007L | 309BTV6.0-C(带DD,图文丽音) | 电源12V+5VS+5VIN供电,DD,PWM调光，38PIN屏接口座子，1路USB,3路HDMI,1路SCART,ATV/DTV,1路VGA+PC AUDIO,CI,耳机输出,同轴输出,1路MINI_AV,1路MINI_YPBPR,功放2x8W(8欧姆)
601309BTV61B00001L | 309BTV6.1-B | 内置12V+5VS+5VIN+STB电源,通用6PIN 2.0MM DC调光红色背光接口，芯片带DD,支持PAL/SECAM标准的ATV ,DVB-T/C标准DTV,支持10位双LVDS,12V/5V/3.3V驱动电压可选,34PIN2.0MM插针屏线接口,通用13PIN 2.0MM控制板接口,支持3路HDMI输入接口 ,2路USB2.0接口,1路VGA+PC Audio输入接口,一路RCA型AV输入,一路SCART,一路CI，一路MINI YPBPR,一路同轴,2*8W@8ohm(12V)功放+4Pin
601309BTV63A00001L | 309BTV6.3-A(带丽音/图文,带dolby) | 内置电源12V+5VS+5VIN,PWM调光,图文丽音、DD功能,PAL标准的ATV,34PIN插针型屏接口,3路HDMI输入 ,2路AV输入,1路YPBPR输入,1路PC_AUDIO输入,1路光纤,1路VGA,2*8W@8ohm功放(12V),1路耳机座插座
601309V30C0000009L | 309V3.0-C(M013) | LVDS,2*USB,2*HDMI,1*VGA,1*YPBPR,1*SCART,1*PC audio in,1*PC audio out,1*SPDIF,1*CI,AV IN*1,1*ATV/DTV Tuner(高频头:CDT-9FT338-80),内置电源(12V+5VS+5V)功放:2*10W*8OHM,功放IC:R2A15120,支持DOBLY不带SRS.(配26寸屏和32寸 50HZ屏要求R62=470hm)
60130EE0155100021L | 30EE01V5510002V1.0(150-170V/560mA,Z075,代工板) | 窄电压160-264Vac输入三合一安卓一体板，最大输出功率135W，背光参数150-170V/560mA,7pin 2.0（+NCNCNCNCNC-）卧式带卡扣与2PIN2.0立式并联背光接口，硬件控制电流，主芯片为Hi3751ARBCV551M00（客供），外置DDR 1G,8G EMMC Flash,支持PAL+DTMB单IEC头输入（RF头加热缩套）RF带隔离，支持WIFI&BT&IR&LED 2*9Pin2.0卧式带卡扣座子输出接口，IR&KEY 2*4Pin2.0卧式带扣座子输入接口，1路US
601318QV10A000003L | 318QV1.0-A(公板) | LVDS,ATSC+NTSC(301硅TUNER),USB*1,HDMI*1,YPBPR*1,VGA,PC音频输入,AV*1,小功放8欧*2W,耳机,光纤,外置电源(2.5电源头)出韩国
601318QV10B000013L | 318QV1.0-B(AI) | LVDS,ATSC+NTSC(301硅TUNER),USB*1(无功能),HDMI*1,YPBPR*1,VGA(无立体声输入),AV左右声道(无AV输入),小功放8欧*2W,2.0 DC头外置电源:28MM高频头,DVD-IR接口,晶振Y1表面接地
601318QV20E000017L | 318QV2.0-E(美国AI) | 内置电源12V+5V+5VS+STB,2*8W@8欧姆,6M中频NTSC(硅高频头),VGA,PC Audio in,HDMI2路,AV1路+SVIDEO,YPBPR2路,同轴,TV,USB1路,外甩耳机,出美国,4MHZ FLASH
601318QV20E000026L | 318QV2.0-E(C039 AI) | 内置电源12V+5V+5VS+STB,2*8W@8欧姆,6M中频NTSC(硅高频头),VGA,PC Audio in,HDMI*2,AV*1,YPBPR*1,Svideo,同轴,TV,USB*1,外甩耳机座子,出口美国,4MHz flash(单排)
601318QV20E000033L | 318QV2.0-E(D047 AI) | 内置电源12V+5V+5VS+STB,2*8W@8欧姆,VGA,PC Audio in,HDMI2路,AV1路,YPBPR1路,SVIDEO,光纤(不带定位孔),USB1路,出韩国,8M FLASH,增加DVD区域,外甩HDMI输入,外接耳机,CVBS OUT功能,DC调光,不要TV功能,客户定制(增加BLK脚到DVD-IR脚之间的连接和EARP-DET脚到CVBS-OUT脚之间的连接).
601318QV30D000015L | 318QV3.0-D (AI) | LVDS,内置电源,2*8W@8欧姆,VGA,PC Audio in,HDMI*3,AV1路,YPBPR1路,耳机,同轴,TV,USB1路,4M FLASH(硅高频头)出美国
601318QV30E000018L | 318QV3.0-E(AI) | LVDS,HDMI*3输入,ATSC+ATV输入(MXL301硅tuner),YPBPR输入,AV输入,VGA输入,USB输入,PC音频输入,AV+YPBPR音频输入,耳机输出,光纤,大功放2*10W,内置电源12V+5V+5VS+STB,外甩HDMI,RK2918区域
601318QV80A000001L | 318QV8.0-A | LVDS,内置电源,ATSC+ATV输入,一路USB,一路HDMI,一路VGA,两路YPBPR,一路AV,一路耳机输入,光纤,功放8欧10W
6013391V40A000001L | 3391V4.0-A(公板) | 内置12V+5V+5VS+STB电源,功放2*8W,38PIN LVDS,光纤,USB1路,HDMI两路,VGA一路,PC AUDIO 一路,耳机一路,硅高频头,拼版接口:YPBPR一路+AV一路+AVOUT一路
6013393V20A000000L | 3393V2.0-A(全功能) | 电源配置:12V+5V,或12V+5V+5VS+STB电源,功放电源:12V或24V,功率2*8W,30PIN LVDS,同轴或者光纤,USB2路(其中外甩1路),HDMI 3路（其中1路HDMI可外甩),VGA一路,PC AUDIO一路,耳机一路,ATSC硅高频头,RK2918或DVD电源供电接口,,YPBPR一路,AV+L/R输入二路 (其中一路与DVD CVBS共用,二选一),AV+L/R输出一路
6013393V20A000001L | 3393V2.0-A(公板) | 电源配置:12V+5V+5VS+STB电源,功放电源:12V,功率2*8W,30PIN LVDS,同轴,USB1路,HDMI 3路,VGA一路,PC AUDIO一路,耳机一路,ATSC硅高频头,,YPBPR一路,AV+L/R输出一路
6013393V20A000002L | 3393V2.0-A | 电源配置:12V+5V+5VS+STB电源,功放电源:12V,功率2*8W,30PIN LVDS,1路USB,3路HDMI,1路VGA+PCAUDIO,1路耳机，ATSC标准DTV,NTSC标准ATV,1路YPBPR,1路AV+L/R输入，同时输出，ADC型感光控制功能。
6013393V50B000000L | 3393V5.0-B | 外置单12V输入,DC调光，2路USB（其中一路外甩），1路HDMI输入，1路RCA型AV输入（只要L+R输入），1路RCA型YPBPR输入，ATSC标准DTV,NTSC标准ATV,功放2*2W 8欧姆（12V),LVDS 29PIN防呆，13PIN按键接口，1路VGA(不要PC-AVDIO),DVD IR 控制接口，1路耳机输出
6013393V60A000001L | 3393V6.0-A(公板) | 电源配置:12V+5V+5VS+STB电源,功放电源,12V功率2*8W,30PIN LVDS,光纤,USB1路,HDMI 3路,VGA一路,PC AUDIO一路,耳机一路,ATSC硅高频头,YPBPR一路,AV+L/R输入一路,LINE OUT一路。
6013393V60B000001L | MSD3393V6.0-B(公板) | 电源配置:12V+5V+5VS+STB电源,功放电源:12V,功率2*8W,30PIN LVDS,光纤,USB1路,HDMI 3路,VGA一路,PC AUDIO一路,耳机一路,ATSC硅高频头,YPBPR一路,AV+L/R输入一路,LINE OUT一路。
6013393V60B000003L | MSD3393V6.0-B | 内置电源12V+5V+5VS+STB,PWM/DC调光,NTSC标准ATV,ATSC标准DTV,30PIN插针型屏接口，3路HDMI,1路USB,1路VGA+PC AUDIO,1路YPBPR,1路AV+L/R输入，1路LINE OUT,同轴输出，2*8W@8ohm(12V)功放 1路耳机,ADC型感光控制功能.
6013583435V20A001L | Y134_358_3435V20A0(MID) | Y134_358_3435V20A0，点2DLP投影 K3机型，+12V输入，1G+8G，WIFI(8821)2.4G+5G+BT4.0 ，HDMI 1路， 耳机输出1路，USB 2路，功放TDA3110，双喇叭，红外两路，按键及三色灯接口一路，风扇1路，拨动开关一个，支持蓝牙音响功能，电池座子一个,TF卡一路。
6013583435V20A002L | Y134_358_3435V20A0(MID 新座子) | Y134_358_3435V20A0，更换DMD座子，点2DLP投影 K3机型，+12V输入，1G+8G，WIFI(8821)2.4G+5G+BT4.0 ，HDMI 1路， 耳机输出1路，USB 2路，功放TDA3110，双喇叭，红外两路，按键及三色灯接口一路，风扇1路，拨动开关一个，支持蓝牙音响功能，电池座子一个,TF卡一路。
60135864010V45C01L | C003_358_6401V45C1(MID) | C003_358_6401V45C1,+20V输入，HDMI 2路，带VGA,带网口,AV一路，耳机一路，双喇叭，红外遥控一路，两路USB，DLP，双LED指示灯，风扇两路。
601358V40A0000001L | W067_358V40A0（MID 4寸） | 4寸屏，+12V输入，HDMI*1 ，VGA*1，USB*2，AV*1，Earphone*1输出，双喇叭输出。
601358V40A0KEY001L | A076_358V40A0-KEY0(MID) | A076_358V40A0(MID)搭配的按键板,8个按键,LED双色指示灯
601358V58A0KEY001L | W060_358V58A0_KEY(MID) | W060_358V58A0_KEY,T90机型,主板配套用外接按键小板,9个贴片按键,1个贴片红色LED指示灯,1个贴片蓝色LED指示灯,1个5PIN座子（2.0间距）
6015INCHCONVERS01L | R033_5INCH_CONVERSION（MID 5寸转接板） | R033_5INCH_CONVERSION（MID 5寸转接板)
601628MTUNERV10A1L | 628M_TUNER V1.0-A | TUNER 小板,DVB-T+NTSC双螺纹高频头,MxL661,配P75-628M V8.0-A.
6016306V30A000002L | MSD6306V3.0-A(MSD6306-Z1) | DC调光，6PIN红色Inverter插座，DVB-T标准的DTV,PAT制式的ATV,30PIN屏接口，2路HDMI， 1路USB，1路VGA，1路PC Audio输入，1路AV输入，1路YPBPR输入，1路SCART接口，2*8W@8ohm，1路耳机输出，带DVD功能，VGA螺柱分拆出货，5V屏电压焊死，芯片不带DD功能
6016306V30A000003L | MSD6306V3.0-A | 外置单12V,DC调光，DVB-T标准的DTV,PAT制式的ATV,30PIN屏接口，2路HDMI， 1路USB，1路VGA，1路PC Audio输入，1路AV输入（SCART改AV），1路YPBPR输入，2*8W@8ohm，1路耳机输出，带DD功能（W005） 变更为：外置单12V,DC调光，DVB-T标准的DTV,PAT制式的ATV,30PIN屏接口，2路HDMI， 1路USB，1路VGA，1路PC Audio输入，1路AV输入（SCART改AV），1路YPBPR输入，2*8W@8ohm，1路耳机输出
6016306V61A000001L | MSD6306V6.1-A(MSD6306PUM-Z1) | 内置12V+5V+5VS,DC/PWM调光可选,双8位LVDS,5V/12V驱动电压,一路RCA型AV/YPBPR+LR输入(带屏蔽）,一路VGA+PC-audio(绿色)输入,两路HDMI输入,一路USB输入,功放2*8W(8ohm)+2PIN 2.54左喇叭+2PIN 2.54右喇叭,一路VGA插座支持外甩高频头,1路光纤输出,一路Line out,弱电控制(红色座 6PIN2.54)，酒店喇叭座 2PIN2.54(红色)X2，不带DD,(H140)
6016306V61A000002L | MSD6306V6.1-A(无3D) | 内置12V+5V+5VS,DC/PWM调光可选,双8位LVDS,5V/12V驱动电压,一路RCA型AV/YPBPR+LR输入(带屏蔽）,一路PC-audio(绿色),一路VGA输入,两路HDMI输入,一路外甩HDMI,一路USB输入,功放2*8W(8ohm)+2PIN 2.54左喇叭+2PIN 2.54右喇叭,一路VGA插座支持外甩高频头,1路光纤输出,一路LR输出(含运放芯片),弱电控制
6016306V61A000004L | MSD6306V6.1-A(MSD6306PUM-Z1) | 内置12VS+5VS,DC/PWM调光可选,双8位LVDS,5V/12V驱动电压,一路RCA型AV/YPBPR+LR输入(带屏蔽）,一路VGA+PC-audio(绿色)输入,两路HDMI输入,一路USB输入,功放2*8W(8ohm)+2PIN 2.54左喇叭+2PIN 2.54右喇叭,一路VGA插座支持外甩高频头,1路光纤输出,一路Line out,弱电控制(红色座 6PIN2.54)，酒店喇叭座 2PIN2.54(红色)X2，不带DD,(H140)
6016306V61A000005L | MSD6306V6.1-A(MSD6306PUM-Z1) | 内置12V+5V+5VS兼容12VS+5VS,DC/PWM调光可选,双8位LVDS,5V/12V驱动电压,一路RCA型AV/YPBPR+LR输入(带屏蔽）,一路VGA+PC-audio(绿色)输入,两路HDMI输入,一路USB输入,功放2*8W(8ohm)+2PIN 2.54左喇叭+2PIN 2.54右喇叭,一路VGA插座支持外甩高频头,1路光纤输出,一路Line out,弱电控制(红色座 6PIN2.54)，酒店喇叭座 2PIN2.54(红色)X2，不带DD,(H140)
6016306V61A000006L | MSD6306V6.1-A(MSD6306PUM) | 内置12V+5V+5VS,DC/PWM调光可选,双8位LVDS,5V/12V驱动电压,一路RCA型AV/YPBPR+LR输入(带屏蔽）,一路VGA+PC-audio(绿色)输入,两路HDMI输入,一路USB输入,功放2*8W(8ohm)+2PIN 2.54左喇叭+2PIN 2.54右喇叭,一路VGA插座支持外甩高频头,1路光纤输出,一路Line out,弱电控制(红色座 6PIN2.54)，酒店喇叭座 2PIN2.54(红色)X2，带DD,(H140)
6016306V63A000001L | MSD6306V6.3-A(MSD6306PUM-Z1) | 内置单12V+5V+5VS+STB电源输入，3路HDMI，1路VGA+PC AUDIO，1路YPBPR+AUDIO，2路USB，DVB-T标准DTV，NTSC标准ATV，40PIN双排排座 LVDS输出 ，PWM/DC可选，1路光纤输出，1路Line OUT，1路EARPHONE OUT，功放2*8W@8 ohm(12V)，1路RS232接口(耳机座型)输入
6016328EXV30B0000L | MSD6328EXV3.0-B | 电源为内置单12V DC头:DVB-T/DVB-T2/DVB-C标准的DTV,PAL/SECAM TV标准的ATV,34PIN LVDS,2路HDMI输入接口；1路SCART,1路USB2.0接口；1路VGA+PC AUDIO输入接口；1路AV输入接口（AV1为耳机类型接口）；1路YPBPR输入（耳机类型接口），1路同轴，2*2W@8欧姆功放+耳机输出接口；RJ45 网络接口+CI接口,内置DVD功能接口，DC调光；
6016328EXV61A0002L | 6328EXV6.1-A(L010) | 电源:内置12V+5V+5VS+STB,DVB-T/DVB-S2/DVB-C/PAL/SECAM TV硅Tuner,10bit LVDS,4路HDMI输入接口1路Scart, 2路USB2.0接口, 1路VGA+PC Audio输入接口,1路AV输入接口(AV1为耳机类型接口),1路YPBPR输入(耳机类型接口),2*8W@8欧姆功放+耳机输出接口,1路SPDIF Coaxial输出,RJ45网络接口+CI接口；外甩DVD接口
6016328EXV61B0003L | MSD6328EXV6.1-B(L010 MSD6328EX) | 电源:内置12V+5V+5VS+STB/内置12V+5V电源,DVB-T/DVB-S2/DVB-C/PAL/SECAM TV硅Tuner,38Pin LVDS,4路HDMI输入接口+1路外甩HDMI,1路Scart, 2路USB2.0接口, 1路VGA+PC Audio输入接口,2路AV输入接口(AV1为耳机类型接口:其中AV2为RCA型接口,只能与SCART二选一),1路YPBPR输入（耳机类型接口）,2*8W@8欧姆功放+耳机输出接口,1路SPDIF Coaxial输出（与光纤二选一）,RJ45网络接
6016328EXV62C0000L | MSD6328EXV6.2-C（MSD6328EX） | 电源内置12V+5V+5VS+STB, DC调光 ,DTV标准的DVB-T2(MSB101A), 38PIN插针型屏接口,3路HDMI输入接口,1路Scart, 2路USB2.0接口, 1路VGA+PC Audio输入接口,1路AV输入接口(AV1为耳机类型接口),1路YPBPR输入（耳机类型接口）, 1路SPDIF Coaxial输出, RJ45网络接口+CI接口；2*8W@8欧姆功放+耳机输出接口
6016A608V30A00001L | 6A608V3.0-A(公板) | 外置电源,耳机,YPBPR,AV,LR,TV,PC-audio,VGA,HDMI,Ethernet,USB*2,内置WIFI,功放2*2W(8欧),DC调光
6016A608V60A00001L | 6A608V6.0-A(公板) | 内置电源(12V+5V+5VS),DC调光,耳机输出1路,RJ45网口1路,HDMI输入2路,VGA输入1路,PC声音输入1路,RCA型AV输入1路，YPBPR+左右声音输入1路,USB2路,同轴1路,内置WIFI.天线26CM,Flash4G,功放12V 8ohn@8W,TV PAL制
6016A828V10A00001L | MSD6A828V1.0(公板) | 一路YPBPR（CBVS共用Y端子） ，三路HDMI,3路USB，一路同轴，一路RF(ATV/DTMB),一路RJ45，一路TF卡，一路AVOUT，VBYONE 屏接口，1.5GB DDR， 4GB EMMC，功放8W*2
6016M16V20C000001L | 6M16V2.0-C(带USB公板,公板 AI插件) | LVDS,内外置电源,HDMI,VGA,AV2路,SV,YPBPR输入,AV输出1路,音频输入输出,TV:PAL制(006G),USB,功放2*5W.
6016M16V20D000001L | 6M16V2.0-D(带USB公板,公板 AI插件) | LVDS,内外置电源,HDMI,VGA,AV2路,SV,YPBPR输入,AV输出1路,音频输入输出,TV:PAL制(006G),USB,功放2*5W.
6016M16V20D000044L | 6M16V2.0-D(P005 AI插件) | LVDS,内置电源,HDMI,VGA,AV2路,SV,YPBPR,AV输出1路,音频输入输出,TV:PAL制(006G),USB,功放2*5W.(内置HDMI,支持RK2918板卡）
6016M181V10E00001L | 6M181V1.0-E(AI公板) | LVDS,VGA,AV2路,HDMI 1路,YPBPR 1路,音频视频输出,音频输入,USB1路,内外置电源,PAL制，功放5W*2,功放12V供电,(公板）
6016M181V10E00002L | 6M181V1.0-E AI | LVDS,VGA,AV1路,SV,HDMI1路,YPBPR 1路,Audio in，Audio out，USB1路,外置电源,PAL制，功放5W*2（单排）
6016M181V60B00003L | 6M181V6.0-B (公版 AI) | LVDS,VGA,AV,SPDIF,HDMI3路,YPBPR,AV-OUT,USB2路,内置电源,大功放2*8W,12V供电,贴无声表区域,不贴USB电源切换电路.
6016M182V20A00001L | 6M182V2.0-A | LVDS,HDMI*2,USB,VGA,PC_AUDIO_IN,双层AV+YPBPR,同轴,内置电源,功放8W*2@8欧姆
6016M182V30A00001L | 6M182V3.0-A | LVDS,HDMI,USB*2,VGA,PC_AUDIO_IN,SCART,AV,YPBPR,同轴,耳机,外置电源,功放2W*2@8欧姆或3W*2@4欧姆
6016M182V30A00002L | 6M182V3.0-A(L010 AI插件) | LVDS,HDMI,USB(单层),VGA(螺柱分拆)PC_Audio in,Scart,AV,Ypbpr,耳机,同轴,DVD区域,外置电源12V(DC头2.5mm),DVD外置电源,屏蔽罩区域,功放2W*2@8欧姆或3W*2@4欧姆
6016M182V30A00003L | 6M182V3.0-A(AI插件) | LVDS,HDMI,USB*2,VGA,PC_AUDIO_IN,AV2_IN,AV,YPBPR,同轴,耳机,外置电源,功放2W*2@8欧姆或3W*2@4欧姆
6016M182V30A00004L | 6M182V3.0-A(L010 AI插件) | LVDS,HDMI,USB(单层),VGA(螺柱分拆)PC_Audio in,Scart,AV,Ypbpr,耳机,同轴,DVD区域,外置电源12V(DC头2.5mm),DVD外置电源,功放2W*2@8欧姆或3W*2@4欧姆,主芯片不带屏蔽罩
6016M182V30A00005L | 6M182V3.0-A(公板AI) | LVDS,HDMI,USB*2,VGA,PC_AUDIO_IN,AV2_IN,AV,YPBPR,同轴,耳机,外置电源,功放2W*2@8欧姆或3W*2@4欧姆
6016M20V10B000002L | 6M20V1.0-B(公板) | 120HZ屏转接板（CN1.CN2.CN3为34PIN)
6016M20V10C000001L | 6M20V1.0-C(公板) | 120HZ屏转接板
6016M48V20C000002L | 6M48V2.0-C(公板) | LVDS,VGA,HDMI×2,TV:PAL+SECAM,ATV,YPBPR音频输入×2,VGA音频输入,YPBPR输入×2,AV音视频输入，AV音视频输出,USB,同轴输出+SV,功放2×8W,USB(公板),内置电源.
6016M48V20D000002L | 6M48V2.0-D(公板)(AI) | LVDS,VGA,HDMI×2,TV:PAL+SECAM,ATV,YPBPR音频输入×2,VGA音频输入,YPBPR输入×2,AV音视频输入，AV音视频输出,USB,同轴输出+SV,功放2×8W,USB(公板),内置电源.
6016M48V20D000028L | 6M48V2.0-D(H111 AI) | 10BIT LCD屏/120HZ LCD屏,LVDS,VGA,HDMI*2,TV:PAL+SECAM,ATV,YPBPR,音频输入*2,VGA音频输入,YPBPR输入*2,AV音视频输入,AV音视频输出,USB,同轴输出+SV,功放2*8W,USB(在20L的基础上去掉C9,R9改为10R,R14改为1.5K,不贴CN15,CN14,CN15插上两个排插)
6016M48V82B000002L | 6M48V8.2-B(M029)AI | LVDS,内置电源,VGA,AV 2路,外甩AV1路,AVOUT 1路,HDMI 2路,外甩HDMI 1路,YpbPr 1路,音频 视频输出,音频输入,USB 2路
6016M48V82B000003L | 6M48V8.2-B(M029)AI | LVDS,内置电源,VGA,AV 2路,外甩AV1路,AVOUT 1路,HDMI 2路,外甩HDMI 1路,YpbPr 1路,音频 视频输出,音频输入,USB 2路,120HZ
6017525V10B000001L | 7525V1.0-B(公板) | LVDS:3D功能,内置电源:12V+5V+5VSB+STB,VGA,AV,HDMI*3,YPBPR,SCART,音频输入,USB,同轴,IPTV网络,CI,丽音,图文,功放12V供电:2*10W,USB
6018125V122C00000L | 8125V1.22-C | LVDS,TTL,音频输入输出,AV,SV,VGA,外置电源,高频头为螺纹头,TV:NTSC制,功放2*2W.(有头有功放)
601938TOUCHV12A01L | MS6A938_TOUCHV1.2-A | 乐融938触控小板：带卧式贴片6PIN 1.0座子，带卧式贴片4PIN 1.0座子，带卧式贴片3PIN 1.0座子，带贴片遥控接收头HRM-68303,触控芯片CPT2610
6019E19V14F000001L | 9E19V1.4-F | LVDS,内外置电源,HDMI,VGA,YPBPR,SV,AV,音频输入,TV:PAL制(W000G),功放2*5W.
601A076358V40A001L | A076_358V40A0（MID 4寸） | 4寸屏，+12V输入，HDMI*1 ，VGA*1，USB*2，AV*1，Earphone*1输出，单喇叭输出。
601A076358V58TC01L | A076_358V58TC_AK30(MID) | A076_358V58TC_AK30(MID),模具型号AK30 MSD6A358AXGT-003D,内置1G DDR，带TCON, 带DTMB,DVB-C,不带DD 5.8寸TCON 720P 12V INPUT 1G 8G WIFI2.4 BT4.0 HDMI*1 USB*2 IR VGA AV TF卡 耳机输出 双喇叭4欧3W 双风扇 外甩按键板 外甩遥控头
601A076358V58TC02L | A076_358V58TC_AK30(MID) | A076_358V58TC_AK30(MID),模具型号AK30 MSD6A358AXGT-003D 1G 8G ,5.8寸TCON 720P 12V INPUT WIFI2.4 BT4.0 HDMI*1 USB*2 IR VGA AV TF卡 耳机输出 双喇叭4欧3W 双风扇 外甩按键板 外甩遥控头
601A07653397AK881L | A076_53V397_AK88(720P)(板载按键)(MID) | A076_53V397_AK88,AK88机型,拓丰源720P(3.97英寸),TSUMV53RUU-Z1,64M DDR,不带DD，3.97寸屏30PIN金手指朝上接触，+12V输入，HDMI 1路，耳机输出1路，USB 2路，AV输入1路，TF卡1路，VGA 1路，功放NS4263，单喇叭4欧3瓦，红外头2个，双风扇，同屏接口1路30PIN金手指朝下接触，板载按键9键(高2.5mm)。
601A07653397AK882L | A076_53V397_AK88(720P)(外甩按键板)(MID) | A076_53V397_AK88,AK88机型,拓丰源720P(3.97英寸),TSUMV53RUU-Z1,64M DDR,不带DD，3.97寸屏30PIN金手指朝上接触，+12V输入，HDMI 1路，耳机输出1路，USB 2路，AV输入1路，TF卡1路，VGA 1路，功放NS4263，单喇叭4欧3瓦，红外头2个，双风扇，同屏接口1路30PIN金手指朝下接触，外甩按键板。
601A07653V58AK301L | A076_53V58PJFHD_AK30(德威720P_MID) | A076客户 模具型号AK30 TSUMV53RUU-Z1,64M DDR, 5.8寸德威720P 12V INPUT HDMI*1 USB*2 IR VGA AV TF卡 耳机输出 双喇叭4欧3W 双风扇 外甩按键板 外甩遥控头
601A07653V58AK302L | A076_53V58PJFHD_AK30(如新1080P_MID) | A076客户 模具型号AK30 TSUMV53RUU-Z1,64M DDR, 5.8寸如新LVDS 1080P 12V INPUT HDMI*1 USB*2 IR VGA AV TF卡 耳机输出 双喇叭4欧3W 双风扇 外甩按键板 外甩遥控头
601A07656V58TC001L | A076_56V58TC_AK30(MID) | A076_56V58TC_AK30(MID),模具型号AK30 TSUMV56RBUT-Z1,不带DD,带TCON 5.8寸TCON 720P 12V INPUT HDMI*1 USB*2 IR VGA AV TF卡 耳机输出 双喇叭4欧3W 双风扇 外甩按键板 外甩遥控头
601A076KEYAK30001L | A076_KEY_AK30(MID) | 模具型号AK30的外甩按键板，2路SAR口，9个按键，1颗红绿双色灯。另外附带外甩的遥控头板。配合A076_56V58TC_AK30(MID)和A076_358V58TC_AK30(MID)使用。
601A078358V58A001L | A078_358V58A0（MID 5.8寸） | 5.8寸屏，+12V输入，HDMI*1 ，VGA*1，USB*2，AV*1，Earphone*1输出，单喇叭输出。
601AK56V20A000001L | AK56V2.0-A(MID 4寸) | 4寸屏,屏线金手指朝上,+12输入，HDMI*1,VGA*1,USB*2,SD*1,AV*1,耳机输出*1,单喇叭输出,功放4263,双风扇
601AK56V20A000002L | AK56V2.0-A(MID 4寸)(增加按键板座子) | 4寸屏,屏线金手指朝上,+12输入，HDMI*1,VGA*1,USB*2,SD*1,AV*1,耳机输出*1,单喇叭输出,功放4263,双风扇,按键板接口*1（4pin 间距1.25mm）.
601AMILAK3G112001L | AMILA-K3-G1-12(MID外采) | Y134触摸按键板，外面采购，配Y134_358_3435V20A0主板一起出货，八个按键，一块触摸区域，8个三色发光二极管
601AMP8WV10000001L | AMP-8WV1.0(M029) | 外甩2*8W@8ohm(12V 5Pin2.54mm),5Pin2.0mm音频输入,4Pin2.54mm喇叭插座小功放板。
601AMR5857G480001L | AMR5857-G4-8 | T085触摸按键板，外面采购，配T085_PAD3000_F1500主板一起出货，A七个按键，一块触摸区域
601AMT962XV900001L | AM.T962XV9.0-A（X101,Vb1,2G DDR,8G flash,认证管控） | 内置电源接口:12V+5V+5VS+STB/13Pin_2.54mm，T962X主芯片，支持UHD屏，安卓7.0操作系统，支持DVB-T/T2/C,51PIN V by one@60hz接口, 1路RJ45输入,1路mini座IR输出,1路耳机输出,1路迷你AV输入,1路光纤输出,1路 RCA LINE OUT, 4路HDMI,2路单层USB,1路TF卡插槽,1路4Pin2.0mm内置USB座,1个内置4pin2.0mm屏供电,2GB DDR4,eMMC@8GB,7603 WiFi模块和两条铜管天线,2*
601AMT962XV900002L | AM.T962XV9.0-A（X101,LVDS屏,认证管控） | 内置电源接口:12V+5V+5VS+STB/13Pin_2.54mm，T962X主芯片，安卓7.0操作系统，支持DVB-T/T2/C,LVDS接口, 1路RJ45输入,1路mini座IR输出,1路耳机输出,1路迷你AV输入,1路光纤输出,1路 RCA LINE OUT, 4路HDMI,2路单层USB,1路TF卡插槽,1路4Pin2.0mm内置USB座,1个内置4pin2.0mm屏供电,1GB DDR4,eMMC@4GB,1T1R WiFi模块和一条铜管天线,2*10w@8ohm(12v/外置供电)功放+4
601AMT962XV900003L | AM.T962XV9.0-A（X101,LVDS屏,DVD AUTO,认证管控） | 内置电源接口:12V+5V+5VS+STB/13Pin_2.54mm，T962X主芯片，安卓7.0操作系统，支持DVB-T/T2/C,LVDS接口, 1路RJ45输入,1路mini座IR输出,1路耳机输出,1路光纤输出,1路 RCA LINE OUT, 4路HDMI,2路单层USB,1路TF卡插槽,1路4Pin2.0mm内置USB座,1个内置4pin2.0mm屏供电,1GB DDR4,eMMC@4GB,1T1R WiFi模块和一条铜管天线,2*10w@8ohm(12v/外置供电)功放+4Pin2.54mm
601AMT962XV900004L | AM.T962XV9.0-A（X101,LVDS屏,8G flash,认证管控） | 内置电源接口:12V+5V+5VS+STB/13Pin_2.54mm，T962X主芯片，安卓7.0操作系统，支持DVB-T/T2/C,LVDS接口, 1路RJ45输入,1路mini座IR输出,1路耳机输出,1路迷你AV输入,1路光纤输出,1路 RCA LINE OUT, 4路HDMI,2路单层USB,1路TF卡插槽,1路4Pin2.0mm内置USB座,1个内置4pin2.0mm屏供电,1GB DDR4,eMMC@8GB,1T1R WiFi模块和一条铜管天线,2*10w@8ohm(12v/外置供电)功放+4
601AMT962XV900005L | AM.T962XV9.0-A（X101,LVDS屏,8G flash,DVD AUTO,认证管控） | 内置电源接口:12V+5V+5VS+STB/13Pin_2.54mm，T962X主芯片，安卓7.0操作系统，支持DVB-T/T2/C,LVDS接口, 1路RJ45输入,1路mini座IR输出,1路耳机输出,1路光纤输出,1路 RCA LINE OUT, 4路HDMI,2路单层USB,1路TF卡插槽,1路4Pin2.0mm内置USB座,1个内置4pin2.0mm屏供电,1GB DDR4,eMMC@8GB,1T1R WiFi模块和一条铜管天线,2*10w@8ohm(12v/外置供电)功放+4Pin2.54mm
601AMT962XV900006L | AM.T962XV9.0-A（X101,LVDS屏,1G DDR,DC头,认证管控） | 支持外置单DC 12V电源（适配器），T962X主芯片，安卓7.0操作系统，支持DVB-T/T2/C,LVDS接口, 1路RJ45输入,1路mini座IR输出,1路耳机输出,1路迷你AV输入,1路光纤输出,1路 RCA LINE OUT, 4路HDMI,2路单层USB,1路TF卡插槽,1路4Pin2.0mm内置USB座,1个内置4pin2.0mm屏供电,1GB DDR4,eMMC@8GB,1T1R WiFi模块和一条铜管天线,2*8w@8ohm 功放+4Pin2.54mm喇叭插座.
601AMT962XV900007L | AM.T962XV9.0-A（Q010,认证管控） | 内置电源接口:12V+5V+5VS+STB/13Pin_2.54mm,T962X主芯片,支持UHD屏,安卓7.0操作系统,支持DVB-T/T2/C,51PIN V by one@60hz接口, 1路RJ45输入,1路mini座IR输出,1路耳机输出,1路迷你AV输入,1路光纤输出,1路 RCA LINE OUT, 4路HDMI,1路双层USB,1路单层USB,1路TF卡插槽,1个内置4pin2.0mm屏供电,2GB DDR4,eMMC@8GB,7603 WiFi模块和两条600mm铜管天线,2*10w@8
601AMT962XV900008L | AM.T962XV9.0-A（X101,2K,认证管控） | 内置电源接口:12V+5V+5VS+STB/13Pin_2.54mm,T962X主芯片,安卓7.0操作系统,支持DVB-T/T2/C,LVDS接口,1路RJ45输入,1路mini座IR输出,1路耳机输出,1路迷你AV输入,1路光纤输出,1路 RCA LINE OUT, 4路HDMI,1路双层USB,1路单层USB,1路TF卡插槽,1个内置4pin2.0mm屏供电,1GB DDR4,eMMC@8GB,1T1R WiFi模块和一条600mm铜管天线,2*10w@8ohm(12v/外置供电)功放+4Pin2.5
601AMT962XV900009L | AM.T962XV9.0-A（X101,2K,DVD ,认证管控） | 内置电源接口:12V+5V+5VS+STB/13Pin_2.54mm,T962X主芯片,安卓7.0操作系统,支持DVB-T/T2/C,LVDS接口, 1路RJ45输入,1路mini座IR输出,1路耳机输出,1路光纤输出,1路 RCA LINE OUT, 4路HDMI,1路双层USB,1路单层USB,1路TF卡插槽,1个内置4pin2.0mm屏供电,1GB DDR4,eMMC@8GB,1T1R WiFi模块和一条600mm铜管天线,2*10w@8ohm(12v/外置供电)功放+4Pin2.54mm喇叭插座,
601AMT962XV900010L | AM.T962XV9.0-A(X101,Vb1,2G DDR,8G flash,内置USB常供5V,认证管控) | 内置电源接口:12V+5V+5VS+STB/13Pin_2.54mm,T962X主芯片,支持UHD屏,安卓7.0操作系统,支持DVB-T/T2/C,51PIN V by one@60hz接口, 1路RJ45输入,1路mini座IR输出,1路耳机输出,1路迷你AV输入,1路光纤输出,1路 RCA LINE OUT,4路HDMI,2路单层USB,1路TF卡插槽,1路4Pin2.0mm内置USB座,1个内置4pin2.0mm屏供电,2GB DDR4,eMMC@8GB,7603 WiFi模块和两条铜管天线,支持内
601AMT962XV900011L | AM.T962XV9.0-A(X101,LVDS屏,8G flash,DVD AUTO,内置USB常供5V,认证管控) | 内置电源接口:12V+5V+5VS+STB/13Pin_2.54mm,T962X主芯片,安卓7.0操作系统,支持DVB-T/T2/C,LVDS接口,1路RJ45输入,1路mini座IR输出,1路耳机输出,1路光纤输出,1路 RCA LINE OUT,4路HDMI,2路单层USB,1路TF卡插槽,1路4Pin2.0mm内置USB座,1个内置4pin2.0mm屏供电,1GB DDR4,eMMC@8GB,1T1R WiFi模块和一条铜管天线,支持内置USB常供5V功能,2*10w@8ohm(12v/外置供电)功
601AMT962XV900012L | AM.T962XV9.0-A（H162,LVDS屏,1G DDR,认证管控） | 支持背光座子(6PIN_2.0mm)12V电源输入,T962X主芯片,安卓7.0操作系统，支持DVB-T/T2/C,LVDS接口, 1路RJ45输入,1路mini座IR输出,1路耳机输出,1路迷你AV输入,1路光纤输出,1路 RCA LINE OUT, 4路HDMI,2路单层USB,1路TF卡插槽,1路4Pin2.0mm内置USB座,1个内置4pin2.0mm屏供电,1GB DDR4,eMMC@8GB,1T1R WiFi模块和一条铜管天线(600mm),2*8w@8ohm 功放+4Pin2.54mm喇叭插
601AMT962XV900013L | AM.T962XV9.0-A（客供软件,单板,M039,认证管控） | 内置电源接口:12V+5V+5VS+STB/13Pin_2.54mm,T962X主芯片,支持UHD屏,安卓7.0操作系统,支持DVB-T/T2/C,51PIN V by one@60hz接口, 1路RJ45输入,1路mini座IR输出,1路耳机输出,1路迷你AV输入,1路光纤输出,1路 RCA LINE OUT,4路HDMI,2路单层USB,1路TF卡插槽,1路4Pin2.0mm内置USB座,1个内置4pin2.0mm屏供电,2GB DDR4,eMMC@8GB,7603 WiFi模块(不带WIFI天线),
601AMT962XV900014L | AM.T962XV9.0-A（客供软件,单板,M039,认证管控） | 内置电源接口:12V+5V+5VS+STB/13Pin_2.54mm,T962X主芯片,支持UHD屏,安卓7.0操作系统,支持DVB-T/T2/C,51PIN V by one@60hz接口, 1路RJ45输入,1路mini座IR输出,1路耳机输出,1路迷你AV输入,1路光纤输出,1路 RCA LINE OUT,4路HDMI,2路单层USB,1路TF卡插槽,1路4Pin2.0mm内置USB座,1个内置4pin2.0mm屏供电,2GB DDR4,eMMC@8GB,7603 WiFi模块(不带WIFI天线),
601AST2668V100001L | AST2668V1.0(H086) | 单12V内置电源,6pin2.0mm红色背光接口,RTD2668芯片,8位双LVDS,29Pin2.0mm插针型屏接口,1路VGA+PC Audio输入,1路HDMI 输入,2*7W @ 8omh (12v)功放 +4Pin 2.0mm喇叭插座,外置EDID，客户丝印为黑体字，条码字体为黑体字
601B022498KEY0001L | B022_498_KEY(MID) | B022_V53V40A0(MID)搭配的按键板,8个按键,两颗红蓝双色指示灯
601B022V53V40A001L | B022_V53V40A0(MID) | 模具498,4寸屏,屏线金手指朝下,HDMI*1,VGA*1,USB*1,SD*1,AV*1,耳机输出*1,板载IR*1,按键板外甩,功放4263,单喇叭
601B022V56V40A001L | B022_V56V40A0(MID) | 4寸屏，+12V输入，屏线金手指朝下,8个按键，HDMI*1,VGA*1,USB*1,SD*1,AV*1,ATV*1，耳机输出*1，单喇叭输出，功放4263，板载IR*1，外甩IR*1
601B07453V35M4001L | B074_53V35_M4(MID) | B074 M4 3.5寸LVDS横屏 TSUMV53RUU-Z1 12V供电 HDMI1路 USB2路 AV 耳机 带同屏 9个按键 单喇叭 单风扇
601B07453V40M2001L | B074_53V40_M2(MID) | B074 M2 4寸 TSUMV53RUU-Z1 12V供电 HDMI1路 USB2路 AV 耳机 带同屏 9个按键 单喇叭 单风扇
601B07453V40M2002L | B074_53V40_M2(MID AV耳机交换) | B074 M2 4寸 TSUMV53RUU-Z1 12V供电 HDMI1路 USB2路 AV 耳机 带同屏 9个按键 单喇叭 单风扇 交换AV 耳机顺序
601B07453V40TZ801L | B074_53V40_TZ80(MID) | TZ80 4寸TTL HDMI 1路 AV1路 耳机输出1路 USB1路 单喇叭 带同屏接口 2个按建 无SD。
601B07753V2BF1031L | B077_53V20_BF103（MID） | B077客户BF103机型，配2寸240P屏，TSUMV53RUU-Z1,64M DDR,不带DD，DC12V与MICUSB5V供电，6按键， HDMI*1，USB*1， AV*1，SD*1，EARPHONE*1，IR*1， 单喇叭8欧1W,单风扇
601B07753V4372001L | B077_53V43720_501（MID_横屏） | B077客户501机型,4.3寸30P横屏，TSUMV53RUU-Z1,64M DDR,不带DD，+12V输入，,HDMI*2 ，VGA*1，USB*1，AV*1，Earphone*1，SD*1，IR*2，喇叭4欧3W，外接按键与指示灯
601B0779KEYBF5011L | B077_9KEY_BF501（MID） | BF501机型外接按键板，带9按键与指示灯，1.25间距4P插座,单SAR口，配宝峰B077_53V20_BF103主板
601BL338V20A00001L | BL338V2.0-A | 博来4寸坚屏480*800、DC12V输入、1G+8G、DVB-T/C、2.4GWIFI、不带杜比，HDMI*1、USB*1、VGA、AV、SD卡、耳机。
601BSJ348V20A0001L | BSJ348V2.0-A（MID 4寸） | 模具型号TZ80，4寸屏，+12V输入，HDMI*1 ，VGA*1，USB*2，AV*1，Earphone*1输出，单喇叭输出。
601BSJ56V20A00001L | BSJ56V2.0-A | TZ80 4寸TTL HDMI 1路 AV1路 耳机输出1路 USB1路 单喇叭 带同屏接口 无按建 无SD
601BT6905V1000001L | BT6905V1.0 | 蓝牙4.2音频接收，5V供电,7P/2.0音频输出及控制接口，串口通信协议，卧式接插件 RT TX上拉只支持3.3V
601BTAUDIOV300001L | BT-AudioV3.0 | 蓝牙音频转接板，2路4Pin 2.54mm立式喇叭插座，1路USB2.0插座，1路立式3pin2.0供电插座
601C003358397C201L | C003_358V397LVD_C2(MID_FJ1080P) | C003客户模具型号C2的主板，MSD6A358ATG-8-003D,1G+16G，WIFI+BT,配3.5寸 LVDS 1080P横屏(金手指朝下)，19V电源适配器输入,板载背光,HDMI*1，USB*1,双喇叭4欧3W，板载IR*1，AV与耳机输出兼容*1,12V可调电压风扇*2,固定5V风扇*1，板载电源按键,外甩温控检测器*1，带一路外甩USB座子，外甩按键板座子。
601C003358397C202L | C003_358V397LVD_C2(MID_FJ1080P_8G) | C003客户模具型号C2的主板，MSD6A358ATG-8-003D,1G+8G，WIFI+BT,配3.5寸 LVDS 1080P横屏(金手指朝下)，19V电源适配器输入,板载背光,HDMI*1，USB*1,双喇叭4欧3W，板载IR*1，AV与耳机输出兼容*1,12V可调电压风扇*2,固定5V风扇*1，板载电源按键,外甩温控检测器*1，带一路外甩USB座子，外甩按键板座子。
601C0033584X16001L | C003_358V40_X1600(MID) | C003 4寸480P X1600，+12V输入，MSD6A358ATG-8-003D,1G+8G，WIFI+BT，HDMI 1路，VGA 1路，AV 1路， 耳机输出1路，USB 2路，SD卡，4欧3W*1
601C003358V35C201L | C003_358V35_C2（MID_3.5寸） | C003客户模具型号C2的主板，MSD6A358ATG-8-003D,1G+8G，WIFI+BT,配3.5寸 LVDS 480P横屏(金手指朝下)，19V电源适配器输入,板载背光LED电流2.9A,HDMI*1，USB*1,双喇叭4欧3W，板载IR*1，AV输入*1,12V可调电压风扇*2,固定5V风扇*1，板载电源按键,外甩温控检测器*1。
601C003358V35C202L | C003_358V35_C2（MID_3.5寸+USB） | C003客户模具型号C2的主板，MSD6A358ATG-8-003D,1G+8G，WIFI+BT,配3.5寸 LVDS 480P横屏(金手指朝下)，19V电源适配器输入,板载背光LED电流2.9A,HDMI*1，USB*1,双喇叭4欧3W，板载IR*1，AV输入*1,12V可调电压风扇*2,固定5V风扇*1，板载电源按键,外甩温控检测器*1，带一路外甩USB座子。
601C003358V35C203L | C003_358V35_C2（MID_3.5寸+USB+AV/耳机） | C003客户模具型号C2的主板，MSD6A358ATG-8-003D,1G+8G，WIFI+BT,配3.5寸 LVDS 480P横屏(金手指朝下)，19V电源适配器输入,板载背光LED电流2.9A,HDMI*1，USB*1,双喇叭4欧3W，板载IR*1，AV输入与耳机输出兼容*1,12V可调电压风扇*2,固定5V风扇*1，板载电源按键,外甩温控检测器*1，带一路外甩USB座子。
601C003358VX16001L | C003_358V397HD_X1600(MID) | C003 3.97寸720P X1600，+12V输入，MSD6A358ATG-8-003D ,1G+8G，WIFI+BT，HDMI 1路，VGA 1路，AV 1路， 耳机输出1路，USB 2路，SD卡，4欧3W*1
601C003358X200101L | C003_358V3435H15_X2001(MID) | C003_358V3435H15_X2001, C003 X2001 MSD6A358ATG-8-003D 安华H15点2光机 HDMI TPYE-C DC12V输入 1G+8G，WIFI(8821)2.4G+5G+BT4.0 ，HDMI 1路， 耳机输出1路，USB 2路，功放NS4165，单喇叭8欧2W，红外座子1路，板载按键，风扇1路，支持蓝牙音响功能，电池座子一个。
601C0035318RGBC11L | C003_53V18RGB_C1(MID) | C003机型C1 TSUMV53RUU-Z1 12V输入，LED灯15V 1.8寸RGB 270P屏 HDMI USB CVBS 喇叭4欧2W 风扇2路5V 带两节18650电池
601C0035318RGBC12L | C003_53V18RGB_C1(MID) | C003机型C1 TSUMV53RUU-Z1 12V输入，LED灯15V 1.8寸RGB 270P屏 HDMI USB CVBS 耳机 喇叭4欧2W 风扇2路5V 带同屏 红绿双色灯
601C0035335113C21L | C003_53V35T113_C2（480P）（MID） | C003_53V35T113_C2,C2机型,TSUMV53RUU-Z1,64M DDR,不带DD，带T113上下T型矫正芯片，配3.5寸LVDS 480P横屏(金手指朝下)，19V电源适配器输入,板载背光LED电流2.9A,HDMI*1，USB*1,双喇叭4欧3W，板载IR*1，AV输入*1,12V可调电压风扇*2,固定5V风扇*1，板载电源按键,外甩温控检测器*1。
601C003648VX15001L | C003_648VPJ1080_X1500(外置DDR4 MID) | C003 X1500 PJ 5.8" 1080P屏 MSD6A648WY-8-ST 1G内置DDR+1G外置DDR4+16GEMMC HDMI*2 USB*2 AV VGA YPBPR RJ45 FAN*3 喇叭8欧2W
601C003V56V40A001L | C003_V56V40A0（MID 4寸） | 4寸屏，+12V输入，HDMI*1 ，VGA*1，USB*2，AV*1，Earphone*1输出，单喇叭输出。
601C003V56V40A002L | C003_V56V40A0（MID 4寸 模型机） | C003客户模具型号1600,4寸模型机，HDMI*1 ，VGA*1，USB*2，TF卡*1，AV*1，Earphone*1,双色LED*1（只做结构没有功能）
601C0713583940121L | C071_358V397BAT_4012(MID) | C071_358V397BAT_4012 MSD6A358ATG-8-003D,1G DDR3 支持DTMB,DVB-C 不带DD,高安,不支持CI_1G+8G，WIFI+BT， 同时支持3.97同3.81寸屏 30PIN上接触，+12V输入，HDMI 1路，带VGA,无SD卡,AV一路，耳机一路，单喇叭，支持红外遥控两路可选外丢一路，两路USB，风扇一路
601C071358CY51801L | C071_358V58PJ_CY518(MID DW720) | C071 CY-518 ,5.8'' PJ720P 60PIN 上接屏，MSD6A358ATG-8-003D 1G+8G +12V电源输入，HDMI 2路，带VGA, 带RJ45网口,带双USB,双喇叭，双红外遥控外甩，分量和AV外甩，带蓝牙4.0+WIFI2.4G模组
601C071358CY51802L | C071_358V58PJ_CY518(MID RX1080P) | C071 CY-518 ,5.8'' RX1080P 60PIN 上接屏，MSD6A358ATG-8-003D 1G+8G +12V电源输入，HDMI 2路，带VGA, 带RJ45网口,带双USB,双喇叭，双红外遥控外甩，分量和AV外甩，带蓝牙4.0+WIFI2.4G模组
601C071358CY51803L | C071_358V58PJ_CY518(MID DW720 5G) | C071 CY-518 ,5.8'' DW720P 60PIN 上接屏，MSD6A358ATG-8-003D 1G+8G +12V电源输入，HDMI 2路，带VGA, 带RJ45网口,带双USB,双喇叭，双红外遥控外甩，分量和AV外甩，带蓝牙4.0+WIFI2.4G/5G模组
601C071358CY51804L | C071_358V58PJ_CY518(MID DW720 NO TUNER) | C071 CY-518 ,5.8'' DW720P 60PIN 上接屏，MSD6A358ATG-8-003D 1G+8G +12V电源输入，HDMI 2路，带VGA, 带RJ45网口,带双USB,双喇叭，双红外遥控外甩，分量和AV外甩，带蓝牙4.0+WIFI2.4G模组,不带tuner
601C071358V394001L | C071_358V397LVDS_4001(MID SD) | C071_358V397LVDS_4001 MSD6A358ATG-8-003D,1G DDR3 支持DTMB,DVB-C 不带DD,高安,不支持CI_1G+8G，WIFI+BT，3.9寸屏30PIN上接触，+12V输入，HDMI 1路，带VGA,带SD卡,AV一路，耳机一路，单喇叭，红外遥控两路，两路USB，风扇一路。
601C071358V39LVD1L | C071_358V39LVD_CY4001(MID) | C071_358V39LVD_CY4001 MSD6A358ATG-8-003D,1G DDR3 支持DTMB,DVB-C 不带DD,高安,不支持CI_1G+8G，WIFI+BT，3.9寸屏30PIN上接触，+12V输入，HDMI 1路，带VGA,无SD卡,AV一路，耳机一路，单喇叭，红外遥控两路，两路USB，风扇一路。
601C071358V39LVD2L | C071_358V39LVD_CY4001(MID 5G WIFI) | C071_358V39LVD_CY4001 MSD6A358ATG-8-003D,1G DDR3 支持DTMB,DVB-C 不带DD,高安,不支持CI_1G+8G，WIFI+BT2.4G+5G+4.2，3.9寸屏30PIN上接触，+12V输入，HDMI 1路，带VGA,无SD卡,AV一路，耳机一路，单喇叭，红外遥控两路，两路USB，风扇一路。
601C071358V40CY41L | C071_358V40_CY4001(MID) | CY4001 358_1G+8G，WIFI+BT，4寸屏30PIN下接触，+12V输入，HDMI 1路，带VGA,无SD卡,AV一路，耳机一路，单喇叭，红外遥控两路，两路USB，风扇一路。
601C071358V58A001L | C071_358V58A0(MID WIFI2.4G) | C071_358V58A0(MID WIFI2.4G)，5.8寸60PIN 上接屏，+12V电源输入，HDMI 2路，带VGA, 带RJ45网口,带双USB,双喇叭，双红外遥控外甩，分量和AV外甩，带蓝牙4.0+WIFI2.4G模组
601C071358V58A002L | C071_358V58A0(MID WIFI2.4G&5G) | C071_358V58A0(MID WIFI2.4G&5G) 5.8寸60PIN 上接屏，+12V电源输入，HDMI 2路 带VGA, 带RJ45网口,带双USB,双喇叭，双红外遥控外甩，分量和AV外甩，带蓝牙4.0+2.4G&5G双频WIFI模组。
601C071358V58A003L | C071_358V58A0(MID，不带tuner) | C071_358V58A0,CY-518机型,接口有HDMI*2，USB*2，VGA，AVIN，YPBPR，带WiFi，耳机。带温控，外接按键板，两路外接红外座子，BOE\鹏基5.8寸屏。双喇叭4欧3W。不带tuner。
601C0715339740121L | C071_53V397BAT_4012(720P)(MID) | C071_53V397BAT_4012,C071客户4012机型,拓丰源720P(3.97英寸),TSUMV53RUU-Z1,64M DDR,不带DD,3.97寸屏30PIN金手指朝上接触，板载D212同屏模块，预留板载T113 T型矫正模块，12V电源输入，USB 2路，HDMI 1路，AV IN 1路，VGA接口1路（预留1路12PIN外甩座子），耳机输出1路，按键板接口1路，风扇接口2路，功放NS4165，单喇叭4欧3瓦，红外头2个，预留外接红外头接口2路。
601C07153V3974001L | C071_53V397LVDS_4001（MID 不带SD卡） | C071_53V397LVDS_4001 机型 4001，主芯片TSUMV53RUU-Z1,64M DDR,不带DD 3.9寸屏30PIN上接触，+12V输入，HDMI 1路，带VGA,不带SD卡,AV一路，耳机一路，单喇叭，红外遥控两路，两路USB，风扇一路。
601C07153V3974002L | C071_53V397LVDS_4001（MID_配3.5寸屏） | C071_53V397LVDS_4001 机型 4001，主芯片TSUMV53RUU-Z1,64M DDR,不带DD 3.5寸屏30PIN上接触，+12V输入，HDMI 1路，带VGA,带SD卡,AV一路，耳机一路，单喇叭，红外遥控两路，两路USB，风扇一路 成品贴“配3.5寸屏”的标签
601C07153V40CY401L | C071_53V40_CY4001（MID） | C071_53V40_CY4001，机型CY-4001，主芯片TSUMV53。HDMI*1、VGA、USB*2、IR*2、AV、耳机、单喇叭4欧3W，屏接口 4寸 480P 30PIN屏座子，电源12V输入，双风扇，外接按键板。
601C07153V5851801L | C071_53V58LVD_518(MID) | C071客户CY518机型 tsumv53ruu接口有HDMI*2 USB*2 VGA AVIN YPBPR 耳机 带温控 外接按键板 两路外接红外座子 德威5.8寸720P屏 双喇叭8欧3W
601C071V56V58A001L | C071_V56V58A0(MID) | C071_V56V58A0,CY-518机型,接口有HDMI*2，USB*2，VGA，AVIN，YPBPR，耳机。带温控，外接按键板，两路外接红外座子，带tuner，BOE\鹏基5.8寸屏。双喇叭8欧3W。
601C071V56V58A002L | C071_V56V58A0(MID，不带tuner) | C071_V56V58A0,CY-518机型,接口有HDMI*2，USB*2，VGA，AVIN，YPBPR，耳机。带温控，外接按键板，两路外接红外座子，BOE\鹏基5.8寸屏。双喇叭8欧3W。不带tuner
601C07256PJFHDA21L | C072_56VPJFHD_A2（带杜比MID） | C072_56VPJFHD_A2(带杜比MID),模具A1 PLUS 芯片型号TSUMV56RUU（带DD）5.8寸鹏基屏,+12V输入,屏线金手指朝上,HDMI*2,VGA*1,USB*1,USB5V输出*1,AV*1,SD*1,耳机输出*1,板载IR*1,风扇*1,外甩触摸板*1,双喇叭，温度检测*1
601C072TOUCH00001L | C072_Touch(MID) | C072_V56V58A0(MID)机型搭配的触摸板，九个触摸键，板载IR*1，外甩IR*1,LED指示灯*2
601C072V56V58A001L | C072_V56V58A0(带杜比MID） | C072_V56V58A0(带杜比MID），模具A1,5.8寸屏,+12V输入,屏线金手指朝上,HDMI*2,VGA*1,USB*1,5V输出*1,AV*1，耳机输出*1,板载IR*1,风扇*1,外甩触摸板*1,双喇叭，温度检测*1
601CJY27H42V12000L | CJY-27H42V1.2 | 降压背光驱动板，输入9-30V，双路输出5-27V/600mA，输入座子单排6pin/2.0mm
601CP3663SV10A001L | CP.3663SV1.0-A(36-65V/700MAmax/25Wmax) | 9V-36V宽电压输入二合一板,DC2.54电源接口,支持防反接保护,36.6V过压保护,8.7V欠压保护,LED背光输出36-65V/700MAmax/25Wmax,(实际订单已技术确认书为准),一路2PIN 2.0MM卧式背光接口,主芯片MSD3663LSA-SW(带DD,支持图文丽音),支持PAL制标准ATV,数字电视DVB-T/T2/S2,支持DVD功能,带5V馈电,30PIN标准2.0mm插针型屏接口,空第6PIN,支持通用14PIN 2.0mm控制板接口,2路USB2.0输入,1路CI输入,1
601CP3686V81A0001L | CP.3686V8.1-A(40-63V/280mA,M043,物料管控,认证管控) | 支持10-32V宽电压输入二合一板,带防反接保护,带DC 2.5接口,40-63V/280mA,1路2pin2.0卧式接口,硬件控制电流,MSD3686PTQA-8-SW芯片,带DD功能,支持PAL/SECAM标准的ATV,支持DVB-C/T/T2/S2标准的DTV,30Pin2.0mm插针型屏接口,支持通用14Pin2.0mm控制板接口,2路HDMI输入接口,2路USB2.0接口,1路RJ45接口,1路Mini Ypbpr型输入接口,1路MINI AV IN 接口,1路MINI AV OUT 接口，1路
601CP3686V81A0002L | CP.3686V8.1-A(36-65V/240mA,D064,高频头分离,物料管控,认证管控) | 支持10-32V宽电压输入二合一板,带防反接保护,带DC 2.5接口,36-65V/240mA,2路卧式2pin2.0(+,-)并联接口,硬件控制电流,MSD3686PTQA-8-SW芯片,带DD功能,30Pin2.0mm插针型屏接口,支持通用14Pin2.0mm控制板接口,2路HDMI输入接口,2路USB2.0接口,1路RJ45接口,1路Mini Ypbpr型输入接口,1路MINI AV IN 接口,1路MINI AV OUT 接口,1路同轴输出,1路CI接口,1路耳机输出,2*3W @ 8omh 功放
601CP3686V81A0003L | CP.3686V8.1-A(36-40V/680mA,D064,高频头分离,物料管控,认证管控) | 支持10-32V宽电压输入二合一板,带防反接保护,带DC 2.5接口,36-40V/680mA,2路卧式2pin2.0(+,-)并联接口,硬件控制电流,MSD3686PTQA-8-SW芯片,带DD功能,30Pin2.0mm插针型屏接口,支持通用14Pin2.0mm控制板接口,2路HDMI输入接口,2路USB2.0接口,1路RJ45接口,1路Mini Ypbpr型输入接口,1路MINI AV IN 接口,1路MINI AV OUT接口,1路同轴输出,1路CI接口,1路耳机输出,2*5W@8omh,功放 +4
601CP3686V81A0004L | CP.3686V8.1-A(40-63V/280mA,M043,高频头分离,物料管控,认证管控) | 支持10-32V宽电压输入二合一板,带防反接保护,带DC 2.5接口,40-63V/280mA,1路2pin2.0卧式接口,硬件控制电流,MSD3686PTQA-8-SW芯片,带DD功能,支持PAL/SECAM标准的ATV,支持DVB-C/T/T2/S2标准的DTV,30Pin2.0mm插针型屏接口,支持通用14Pin2.0mm控制板接口,2路HDMI输入接口,2路USB2.0接口,1路RJ45接口,1路Mini Ypbpr型输入接口,1路MINI AV IN 接口,1路MINI AV OUT 接口，1路
601CP3686V81TUNERL | CP.3686V8.1-TUNER(RDA5815,R842,D064,物料管控) | TUNER小板,20PIN2.0mm双排排母接口,RDA5815和R842芯片,PAL/SECAM标准的ATV,DVB-C/T/T2标准DTV(IEC头),DVB-S2标准DTV(螺纹头)
601CPM358V80A0001L | CP.M358V8.0-A(海润) | 10V~28V宽电压输入安卓车载板,5Pin2.0卧式电源接口输入,过压保护,欠压保护,带ACC功能,1路6PIN 2.0MM卧式背光接口,主芯片MSD6A358AXG-8-003D(不带DD,不带TCON,高安),DDR 1G,8G EMMC Flash 5V驱屏电压,30PIN标准2.0mm卧式插针型屏接口,空第6PIN,支持8PIN 1.25mm卧式客户控制板接口,1路外甩USB2.0 4Pin2.0mm卧式接口输入,2路外甩AV 输入+1路外甩接口16Pin2.0mm卧式插座, 12V LED装饰
601CPM358V80A0002L | CP.M358V8.0-A(H185) | 10V~28V宽电压输入安卓车载板,5Pin2.0卧式电源接口输入,过压保护,欠压保护,带ACC功能,1路6PIN 2.0MM卧式背光接口,主芯片MSD6A358AXG-8-003D(不带DD,不带TCON,高安),DDR 1G,8G EMMC Flash 5V驱屏电压(预留3.3V屏二极管),30PIN标准2.0mm卧式插针型屏接口,空第6PIN,支持8PIN 1.25mm卧式客户控制板接口,1路外甩USB2.0 4Pin2.0mm卧式接口输入,1路USB2.0输入(单层),2路外甩AV 输入+1路外甩
601CPM358V80A0003L | CP.M358V8.0-A(H185) | 10V~28V宽电压输入安卓车载板,5Pin2.0卧式电源接口输入,过压保护,欠压保护,带ACC功能,1路6PIN 2.0MM卧式背光接口,PWM调光方式,主芯片MSD6A358ATG-8-003D(不带DD,高安),DDR 1G,8G EMMC Flash,3.3V驱屏电压,30PIN标准2.0mm卧式插针型屏接口,空第6PIN,支持8PIN 1.25mm卧式客户控制板接口,1路外甩USB2.0 4Pin2.0mm卧式接口输入,1路USB2.0输入(单层),2路外甩AV 输入+1路外甩接口16Pin2.
601CPM358V80A0004L | CP.M358V8.0-A(H185,PWM调光,5V驱屏电压) | 10V-28V宽电压输入安卓车载板,5Pin2.0卧式电源接口输入,过压保护,欠压保护,带ACC功能,1路6PIN 2.0MM卧式背光接口,PWM调光方式,主芯片MSD6A358ATG-8-003D(不带DD,高安),DDR 1G,8G EMMC Flash,5V驱屏电压(预留3.3V屏二极管),30PIN标准2.0mm卧式插针型屏接口,空第6PIN,支持8PIN 1.25mm卧式客户控制板接口,1路外甩USB2.0 4Pin2.0mm卧式接口输入,1路USB2.0输入(单层),2路外甩AV 输入+1路外
601CPM63V80000001L | CP.M63V8.0(36-63V/280MA,带DD) | 9V-36V宽电压输入二合一板,DC2.0电源接口,支持防反接保护,过压保护,欠压保护,LED背光输出36-63V/280mA，一路2PIN 2.0MM卧式背光接口,主芯片MSD3663LSA-SW(带DD,支持图文丽音),支持PAL制标准ATV,数字电视DVB-T/T2/S2,带5V馈电,34PIN标准2.0mm插针型屏接口,空第6PIN,支持通用14PIN 2.0mm控制板接口,1路USB2.0输入,1路MINI AV 输入,1路MINI YPBPR输入,1路CI接口输入,1路VGA+PCAUDIO输
601CPM63V80000002L | CP.M63V8.0(46.6-54.4V/280MA,带DD) | 9V-36V宽电压输入二合一板,DC2.0电源接口,支持防反接保护,过压保护,欠压保护,LED背光输出46.6-54.4V/280MA，一路2PIN 2.0MM卧式背光接口,主芯片MSD3663LSA-SW(带DD,支持图文丽音),支持PAL制标准ATV,数字电视DVB-T/T2/S2,带5V馈电,5V驱屏电压,34PIN标准2.0mm插针型屏接口,空第6PIN,支持通用14PIN 2.0mm控制板接口,1路USB2.0输入,1路MINI AV 输入,1路MINI YPBPR输入,1路CI接口输入,1路V
601CPM63V80A00001L | CP.M63V8.0-A(36-40.8V/600MA,带DD,澳洲) | 9V-36V宽电压输入二合一板,DC2.0电源接口,支持防反接保护,36.6V过压保护,8.7V欠压保护,LED背光输出36-40.8V/600MA，一路2PIN 2.0MM卧式背光接口,主芯片MSD3663LSA-SW(带DD,支持图文丽音),支持PAL制标准ATV,数字电视DVB-T/T2,带5V馈电,12V驱屏电压,34PIN标准2.0mm插针型屏接口,空第6PIN,支持通用14PIN 2.0mm控制板接口,1路USB2.0输入,1路MINI AV 输入,1路MINI YPBPR输入,1路VGA+P
601CPM63V80A00002L | CP.M63V8.0-A(37.7-51V/280MA,带DD) | 9V-36V宽电压输入二合一板,DC2.0电源接口,支持防反接保护,过压保护,欠压保护,LED背光输出37.7-51V/280MA，一路2PIN 2.0MM卧式背光接口,主芯片MSD3663LSA-SW(带DD,支持图文丽音),支持PAL制标准ATV,数字电视DVB-T/T2/S2,带5V馈电,5V驱屏电压,34PIN标准2.0mm插针型屏接口,空第6PIN,支持通用14PIN 2.0mm控制板接口,2路USB2.0输入,1路MINI AV 输入,1路MINI YPBPR输入,1路CI接口输入,1路VGA
601CPM63V80A00003L | CP.M63V8.0-A(40.6-47.6V/240MA,带DD) | 9V-36V宽电压输入二合一板,DC2.0电源接口,支持防反接保护,过压保护,欠压保护,LED背光输出40.6-47.6V/240MA,一路2PIN 2.0MM卧式背光接口,主芯片MSD3663LSA-SW(带DD,支持图文丽音),支持PAL制标准ATV,数字电视DVB-T/T2/S2,带5V馈电,5V驱屏电压,34PIN标准2.0mm插针型屏接口,空第6PIN,支持通用14PIN 2.0mm控制板接口,2路USB2.0输入,1路MINI AV 输入,1路MINI YPBPR输入,1路CI接口输入,1路V
601CPM63V80A00004L | CP.M63V8.0-A(46.6-54.4V/280MA,带DD,澳洲) | 9V-36V宽电压输入二合一板,DC2.0电源接口,支持防反接保护,36.6V过压保护,8.7V欠压保护,LED背光输出46.6-54.4V/280MA,一路2PIN 2.0MM卧式背光接口,主芯片MSD3663LSA-SW(带DD,支持图文丽音),支持PAL制标准ATV,数字电视DVB-T/T2,支持DVD功能,带5V馈电,5V驱屏电压,34PIN标准2.0mm插针型屏接口,空第6PIN,支持通用14PIN 2.0mm控制板接口,1路USB2.0输入,1路MINI AV 输入,1路MINI YPBPR输
601CPM63V80A00005L | CP.M63V8.0-A(40.6-61.2V/240MA,带DD,澳洲) | 9V-36V宽电压输入二合一板,DC2.0电源接口,支持防反接保护,36.6V过压保护,8.7V欠压保护,LED背光输出40.6-61.2V/240MA,一路2PIN 2.0MM卧式背光接口,主芯片MSD3663LSA-SW(带DD,支持图文丽音),支持PAL制标准ATV,数字电视DVB-T/T2,支持DVD功能,带5V馈电,5V驱屏电压,34PIN标准2.0mm插针型屏接口,空第6PIN,支持通用14PIN 2.0mm控制板接口,1路USB2.0输入,1路MINI AV 输入,1路MINI YPBPR输
601CPM63V80A00006L | CP.M63V8.0-A(36-40.8V/600MA,带DD,澳洲) | 9V-36V宽电压输入二合一板,DC2.0电源接口,支持防反接保护,36.6V过压保护,8.7V欠压保护,LED背光输出36-40.8V/600MA,一路2PIN 2.0MM卧式背光接口,主芯片MSD3663LSA-SW(带DD,支持图文丽音),支持PAL制标准ATV,数字电视DVB-T/T2,支持DVD功能,带5V馈电,12V驱屏电压,34PIN标准2.0mm插针型屏接口,空第6PIN,支持通用14PIN 2.0mm控制板接口,1路USB2.0输入,1路MINI AV 输入,1路MINI YPBPR输入
601CPM63V80A00007L | CP.M63V8.0-A(36-40.8V/280MA,不带DD,节能电视,M043,认证管控) | 9V-36V宽电压输入二合一板,DC2.0电源接口,支持防反接保护,过压保护,欠压保护,LED背光输出36-40.8V/280MA，一路2PIN 2.0MM卧式背光接口,主芯片MSD3663LSA-Z1(不带DD,支持图文丽音),支持PAL制标准ATV,数字电视DVB-T/T2/S2,带5V馈电,12V驱屏电压,34PIN标准2.0mm插针型屏接口,空第6PIN,支持通用14PIN 2.0mm控制板接口,2路USB2.0输入,1路MINI AV 输入,1路MINI YPBPR输入,1路CI接口输入,1路V
601CPM63V80A00008L | CP.M63V8.0-A(36-40.8V/600MA,带DD,法国) | 9V-36V宽电压输入二合一板,DC2.0电源接口,支持防反接保护,36.6V过压保护,8.7V欠压保护,LED背光输出36-40.8V/600MA,一路2PIN 2.0MM卧式背光接口,主芯片MSD3663LSA-SW(带DD,支持图文丽音),支持DVD功能,支持PAL制标准ATV,数字电视DVB-T/T2,带5V馈电,12V驱屏电压,34PIN标准2.0mm插针型屏接口,空第6PIN,支持通用14PIN 2.0mm控制板接口,1路USB2.0输入,1路MINI AV 输入,1路MINI YPBPR输入
601CPM63V80A00009L | CP.M63V8.0-A(36-42/600MA,带DD,澳大利亚) | 9V-36V宽电压输入二合一板,DC2.0电源接口,支持防反接保护,36.6V过压保护,8.7V欠压保护,LED背光输出36-42/600MA,一路2PIN 2.0MM卧式背光接口,主芯片MSD3663LSA-SW(带DD,支持图文丽音),支持PAL制标准ATV,数字电视DVB-T/T2,带5V馈电,12V驱屏电压,34PIN标准2.0mm插针型屏接口,空第6PIN,支持通用14PIN 2.0mm控制板接口,1路USB2.0输入,1路MINI AV 输入,1路MINI YPBPR输入,1路VGA+PCAU
601CPM63V80A00010L | CP.M63V8.0(40V-51V/280MA,带DD,M043,德国) | 9V-36V宽电压输入二合一板,DC2.5电源接口,支持防反接保护,过压保护,欠压保护,LED背光输出40V-51V/280MA，一路2PIN 2.0MM卧式背光接口,主芯片MSD3663LSA-SW(带DD,支持图文丽音),支持PAL制标准ATV,数字电视DVB-T/T2/S2,带5V馈电,5V驱屏电压,34PIN标准2.0mm插针型屏接口,空第6PIN,支持通用14PIN 2.0mm控制板接口,2路USB2.0输入,1路MINI AV 输入,1路MINI YPBPR输入,1路CI接口输入,1路RCA型
601CPM63V80A00011L | CP.M63V8.0-A(45V-55V/280MA,带DD,M043,德国) | 9V-36V宽电压输入二合一板,DC2.5电源接口,支持防反接保护,过压保护,欠压保护,LED背光输出45V-55V/280MA，一路2PIN 2.0MM卧式背光接口,主芯片MSD3663LSA-SW(带DD,支持图文丽音),支持PAL制标准ATV,数字电视DVB-T/T2/S2,带5V馈电,5V驱屏电压,34PIN标准2.0mm插针型屏接口,空第6PIN,支持通用14PIN 2.0mm控制板接口,2路USB2.0输入,1路MINI AV 输入,1路MINI YPBPR输入,1路CI接口输入,1路RCA型
601CPM63V80A00012L | CP.M63V8.0-A(40-51V/240MA,带DD,M043,德国) | 9V-36V宽电压输入二合一板,DC2.5电源接口,支持防反接保护,过压保护,欠压保护,LED背光输出40-51V/240MA，一路2PIN 2.0MM卧式背光接口,主芯片MSD3663LSA-SW(带DD,支持图文丽音),支持PAL制标准ATV,数字电视DVB-T/T2/S2,带5V馈电,5V驱屏电压,34PIN标准2.0mm插针型屏接口,空第6PIN,支持通用14PIN 2.0mm控制板接口,2路USB2.0输入,1路MINI AV 输入,1路MINI YPBPR输入,1路CI接口输入,1路RCA型A
601CPM63V80A00013L | CP.M63V8.0-A(49.3-57.8V/280MA,带DD,新西兰) | 9V-36V宽电压输入二合一板,DC2.0电源接口,支持防反接保护,36.6V过压保护,8.7V欠压保护,LED背光输出49.3-57.8V/280MA,一路2PIN 2.0MM卧式背光接口,主芯片MSD3663LSA-SW(带DD,支持图文丽音),支持PAL制标准ATV,数字电视DVB-T/T2/S2,带5V馈电,5V驱屏电压,34PIN标准2.0mm插针型屏接口,空第6PIN,支持通用14PIN 2.0mm控制板接口,1路USB2.0输入,1路MINI AV 输入,1路MINI YPBPR输入,1路V
601CPM63V80A00014L | CP.M63V8.0-A(36V-63V/280MA,带DD,M043,新西兰,认证管控) | 9V-36V宽电压输入二合一板,DC2.0电源接口,支持防反接保护,过压保护,欠压保护,LED背光输出36-63V/280MA，一路2PIN 2.0MM卧式背光接口,主芯片MSD3663LSA-SW(带DD,支持图文丽音),支持PAL制标准ATV,数字电视DVB-T/T2/S2,带5V馈电,34PIN标准2.0mm插针型屏接口,空第6PIN,支持通用14PIN 2.0mm控制板接口,2路USB2.0输入,1路MINI AV 输入,1路MINI YPBPR输入,1路CI接口输入,1路RCA型LINE OUT
601CPM63V80A00015L | CP.M63V8.0-A(40.6-47.6V/240MA,带DD,不带CVBS,澳洲) | 9V-36V宽电压输入二合一板,DC2.0电源接口,支持防反接保护,36.6V过压保护,8.7V欠压保护,LED背光输出40.6-47.6V/240MA,一路2PIN 2.0MM卧式背光接口,主芯片MSD3663LSA-SW(带DD,支持图文丽音),支持PAL制标准ATV,数字电视DVB-T/T2,支持DVD功能,带5V馈电,5V驱屏电压,34PIN标准2.0mm插针型屏接口,空第6PIN,支持通用14PIN 2.0mm控制板接口,1路USB2.0输入,1路MINI AV 输入,1路MINI YPBPR输
601CPM63V80A00016L | CP.M63V8.0-A(36-42/320MA,不带DD,肯尼亚,M043) | 9V-36V宽电压输入二合一板,DC2.0电源接口,支持防反接保护,36.6V过压保护,8.7V欠压保护,LED背光输出36-42/320MA,一路2PIN 2.0MM卧式背光接口,主芯片MSD3663LSA-Z1(不带DD,支持图文丽音),支持PAL/SECAM制标准ATV,数字电视DVB-C/T/T2,带5V馈电,12V驱屏电压,34PIN标准2.0mm插针型屏接口,空第6PIN,支持通用14PIN 2.0mm控制板接口,1路USB2.0输入,1路MINI AV 输入,1路MINI YPBPR输入,1
601CPM63V80A00017L | CP.M63V8.0-A(36-42V/600MA,带DD,M043,法国,认证管控) | 9V-36V宽电压输入二合一板,DC2.0电源接口,支持防反接保护,过压保护,欠压保护,LED背光输出36-42V/600MA，一路2PIN 2.0MM卧式背光接口,主芯片MSD3663LSA-SW(带DD,支持图文丽音),支持PAL/SECAM制标准ATV,数字电视DVB-C/T/T2/S2,带5V馈电,34PIN标准2.0mm插针型屏接口,空第6PIN,支持通用14PIN 2.0mm控制板接口,2路USB2.0输入,1路MINI AV 输入,1路MINI YPBPR输入,1路CI接口输入,1路RCA型
601CPM63V80A00018L | CP.M63V8.0-A(36-40.8V/600MA,带DD,澳大利亚,认证管控) | 9V-36V宽电压输入二合一板,DC2.0电源接口,支持防反接保护,36.6V过压保护,8.7V欠压保护,LED背光输出36-40.8V/600MA,一路2PIN 2.0MM卧式背光接口,主芯片MSD3663LSA-SW(带DD,支持图文丽音),支持DVD功能,支持PAL制标准ATV,数字电视DVB-T,带5V馈电,12V驱屏电压,34PIN标准2.0mm插针型屏接口,空第6PIN,支持通用14PIN 2.0mm控制板接口,1路USB2.0输入,1路MINI AV输入,1路MINI YPBPR输入,1路V
601CPM63V80A00019L | CP.M63V8.0-A(36-63V/280MA,带DD) | 9V-36V宽电压输入二合一板,DC2.0电源接口,支持防反接保护,36.6V过压保护,8.7V欠压保护,LED背光输出36-63V/280MA,一路2PIN 2.0MM卧式背光接口,主芯片MSD3663LSA-SW(带DD,支持图文丽音),支持PAL制标准ATV,数字电视DVB-C/T,支持DVD功能,带5V馈电,5V驱屏电压,34PIN标准2.0mm插针型屏接口,空第6PIN,支持通用14PIN 2.0mm控制板接口,1路USB2.0输入,1路MINI AV 输入,1路MINI YPBPR输入,1路V
601CPM63V80A00020L | CP.M63V8.0-A(36-62/280MA,带DD,M043,英国,认证管控) | 9V-36V宽电压输入二合一板,DC2.0电源接口,支持防反接保护,36.6V过压保护,8.7V欠压保护,LED背光输出36-62V/280MA,硬件控制电流,一路2PIN 2.0MM卧式背光接口,主芯片MSD3663LSA-SW(带DD,支持图文丽音),支持PAL/SECAM制标准ATV,数字电视DVB-C/T/T2/S2,支持DVD功能,带5V馈电,3.3V/5V/12V驱屏电压可选（实际以订单技术确认书为准）,34PIN标准2.0mm插针型屏接口,空第6PIN,支持通用14PIN 2.0mm控制板接
601CRE338V10A0001L | CRE338V1.0-A(WIFI+BT)(MID) | C003，4寸，+12V输入，1G+8G，WIFI+BT，HDMI 1路，VGA 1路，AV 1路， 耳机输出1路，USB 2路，SD卡，功放SN4263。
601CRE338V10B0001L | CRE338V1.0-B(WIFI+BT）（MID) | C003，4寸，+12V输入，1G+8G，WIFI+BT，HDMI 1路，VGA 1路，AV 1路， 耳机输出1路，USB 2路，SD卡，功放SN4263,两个板载红外头。
601CRE69V10A00001L | CRE69V1.0-A | 长沙创荣，4寸TTL，HDMI 1路，VGA 1路，AV 1路， 耳机输出1路，USB 2路，SD卡，功放SN4263，(IC：MST6M182XST-Z1)
601CTN098PLV10001L | CTN098-PLV1.0(60-135V/350mA,单电源公版) | 宽电压输入二合一单板电源,最大输出功率98W,电源输出:12V/3A,5V/2.0A,5V_SB/0.5A,背光输出:60-135V/350mA/48Wmax,1路2PIN2.0mm,1路3PIN2.0mm并联双插背光接口,硬件控制电流,PWM调光
601CTN098PLV10002L | CTN098-PLV1.0(55-60V/480mA,单电源，物料认证管控,H086) | 宽电压输入二合一单板电源,最大输出功率98W,电源输出:12V/3A,5V/2.0A,5V_SB/0.5A,背光输出:55-60V/480mA,1路2PIN2.0mm卧式背光接口,硬件控制电流,PWM调光
601CTN118PLV10001L | CTN118-PLV1.0-A(5VS/5V/12V,LED : 60-135V/600mA,单电源公版) | 宽电压输入二合一单板电源,最大输出功率118W,电源输出:12V/2.1A,5V/2.0A,5V_SB/0.5A,背光输出:60-135V/600mA/80Wmax,1路2PIN2.0mm与1路3PIN2.0mm并联背光接口,硬件控制电流,PWM调光。
601CTN150PLV10001L | CTN150-PLV1.0 | CTN150-PLV1.0(95-136V/900mA/100Wmax，12V/3.5A,一路电源输出双8PIN立式端子座，一路背光LED输出3PIN立式端子座，单电源版)
601CTN150PLV10002L | CTN150-PLV1.0(137-180V/550mA/100Wmax） | 宽电压输入二合一单电源板,142W(EQ38P150-012075TA),电源输出12V/3.5A,1路双8PIN2.0mm立式电源输出座,背光输出137-180V/550mA/100Wmax,1路3PIN2.0mm立式背光插座,硬件调电流,DC正调光
601CTN168PLV10001L | CTN168-PLV1.0(60-135V/600mA,单电源版) | 宽电压输入二合一单板电源,最大输出功率168W,电源输出:12V/3.5A,5V/2.0A,5V_SB/0.5A,背光输出:60-135V/600mA/80Wmax,2路3PIN2.0mm并联双插背光接口,硬件控制电流,PWM调光
601CTN168PLV10002L | CTN168-PLV1.0(60-135V/800mA,单电源版) | 宽电压输入二合一单板电源,最大输出功率168W,电源输出:12V/2.2A,24V/0.7A,5V/2.0A,5V_SB/0.5A,背光输出:60-135V/800mA/110Wmax,2路3PIN2.0mm并联双插背光接口,硬件控制电流,PWM调光
601CTN168PLV10003L | CTN168-PLV1.0(145V/700mA,单电源板) | 宽电压输入二合一单板电源,最大输出功率154W,电源输出:12V/4.5A,背光输出:145V/700mA,1路2PIN2.0mm背光接口,硬件控制电流,PWM调光
601CTN256PLV10A01L | CTN256-PLV1.0-A（12/24V 135V-168V/700MA,物料管控,P005） | 宽电压输入二合一单板电源,最大输出功率256W, 电源输出:24V/4A,12V/3.5A ,背光输出:135-168V/700mA/118Wmax, 1路3PIN 2.0mm+1路2PIN 2.0mm并联双插背光接口, 硬件控制电流 , PWM调光，调光频率：5K-50KHZ.
601CTN258PLV10001L | CTN258-PLV1.0-A（05/12/24V 160V-256V/600MA,物料管控,P005） | 宽电压输入二合一单板电源,最大输出功率238W,电源输出:24V/0.7A,12V/2.7A,5V/2.0A,5V_SB/1.5A,背光输出:160-256V/600mA/156Wmax,2路3PIN 2.0mm并联双插背光接口,不带均流,硬件控制电流,PWM调光。
601CTN258PLV10002L | CTN258-PLV1.0-A（05/12V 160V-256V/600MA,物料管控,P005） | 宽电压输入二合一单板电源,最大输出功率238W,电源输出:12V/4.0A,5V/2.0A,5V_SB/1.5A,背光输出:160-256V/600mA/156Wmax,2路3PIN 2.0mm 串联双插背光接口,不带均流,硬件控制电流,PWM调光。
601CTN258PLV10003L | CTN258-PLV1.0-A（05/12/24V 160V-256V/600MA,物料管控，P005） | 宽电压输入二合一单板电源,最大输出功率238W,电源输出:24V/0.7A,12V/2.7A,5V/2.0A,5V_SB/1.5A,背光输出:160-256V/600mA/156Wmax,2路3PIN 2.0mm 串联双插背光接口,不带均流,硬件控制电流,PWM调光。
601CUSB1000000001L | CUSB V1.0 | CUSB充电小板，5PIN-2.0mm-12V接口输入，带通断控制，双层USB，每路1.5A限流，最大5V-2.5A输出，无充电识别电路
601CWY1V17000000L | GW-Y1 V1. 7 | 电源配置:12V DC电源,30PIN LVDS(空第14,25,26PIN), ,1路耳机输出,1路麦克风输入,1路网络接口,1路程序下载接口10PIN（空第2PIN）,1路TF卡接口,1路6PIN LED背光接口（2.0MM,卧式）, 1路8PIN按键（1.25MM,卧式）, 4路UBS接口输入。
601D081358V58A001L | D081_358V58A0 (MID) | D081_358V58A0，5.8寸，XQ-4机型，+12V输入，1G+8G，WIFI+BT，HDMI 2路，VGA 1路，AV 1路， 耳机输出1路，USB 2路，网口，功放NS4263，双喇叭，红外两路(一路板载红外头一路红外插座)，9按键，1双色LED.
601D210DONGLEV201L | ALD210DONGLEV2.0-A(MID) | D21X 苹果手机无线同屏 安卓手机无线同屏 2.4G WIFI、HDMI输出,HDMI公头，micro USB座子 4pin供电座子
601D6401V1A000000L | D6401V1.0-A 主板 | 长沙创荣 DLP投影DLPC6401 CPU6A628 8GEMMC带3D 1GDDR WIFI(ZK-7632)2.4G+5G+BT4.0
601D6401V1B000000L | D6401V1.0-B 主板 | 长沙创荣 DLP投影DLPC6401 CPU6A628 8GEMMC带3D 1GDDR WIFI(ZK-7632)2.4G+5G+BT4.0
601DC121200000001L | DC1212（9.5~14V,公板） | 9.5~14V DC2.0mm输入,4PIN 2.0mm座子输出,过压欠压电源保护小板
601DC12VOUTV10001L | DC-12V OUT V1.0。 | DC 12V BK受控切换转接小板,6PIN2.0输入接口,4PIN2.0输出接口以及DC-2.0mm电源输出接口。
601DK53V40HD00001L | DK_53V40HD（MID_397） | DK_53V40HD公板项目，3.97寸LVDS屏，主芯片TSUMV53RUU-Z1,64M DDR,不带DD，NS4263功放，双喇叭，带红外转码功能的同屏接口，Fan*2，IR*2，Earphone*1，AV*1，TF*1，HDMI*1，USB*1，VGA*1
601DK53V40HDQ5001L | DK_53V40HD_Q5(MID) | DK_53V40HD_Q5公板项目，3.97寸LVDS屏，主芯片TSUMV53RUU-Z1,64M DDR,不带DD，NS4263功放，双喇叭，带同屏接口，Fan*2，IR*2，Phone*1，AV*1，TF*1，HDMI*1，USB*1，VGA*1
601DK53V40Q500001L | DK_53V40_Q5(MID) | DK_53V40_Q5公板项目，4寸TTL屏，主芯片TSUMV53RUU-Z1,64M DDR,不带DD，NS4263功放，双喇叭，带同屏接口，Fan*2，IR*2，Phone*1，AV*1，TF*1，HDMI*1，USB*1，VGA*1
601DK53V40S052001L | DK_53V40_S052(MID_4TTL) | DK_53V40_S052，4寸TTL屏，主芯片TSUMV53RUU-Z1,64M DDR,不带DD，NS4263功放，单喇叭，带红外转码功能的同屏接口，Fan*2，板载IR*1，外甩IR*1，Earphone*1，AV*1，TF*1，HDMI*1，USB*1，VGA*1
601DT320HD0100001L | DT320HD-01 | TCON板DT320HD-01，单8位LVDS输入，mini-LVDS输出，可配屏包括：HV320WHB-N56、HV320WHB-N86、B8 HV320WHB-F86、HV320WHB-F56、PT320AT01-4、PT320AT03-4
601DT320HD0100002L | DT320HD-01 | TCON板DT320HD-01，单8位LVDS输入，mini-LVDS输出，可配屏包括：HV320WHB-N56、HV320WHB-N86、B8 HV320WHB-F86、HV320WHB-F56 Rev3.0
601DX3393LBV20A01L | DX3393LBV2.0-A(双层) | 内置12V+5VS+STB ，PWM调光, 38Pin插针型屏接口, ATSC标准的DTV，NTSC标准的ATV, 功放2*8W8ohm(12V 功放供电)，1路USB, 3路MDMI输入（HDMI2带MHL功能），（1路YPBPY输入+ 1路CVBS输入+1路L R输入），1路VGA,，1路PC Audio输入，（1路L R输入 +1路CVBS输入 +1路L R输出+1路同轴输出），1路光纤输出，1路TV, （1路12V输出+5V输出），1路RJ45接口，1路外挂USB,（1路外挂CVBS输出+1路外挂
601DX3393LBV20C01L | DX3393LB V2.0-C(单层) | 内置12V+5V+5VS+STB,PWM调光，38Pin插针型屏接口, ATSC标准的DTV，NTSC标准的ATV，功放2*8W8ohm(12V 功放供电)，1路USB, 3路MDMI输入（HDMI2带MHL功能），1路外挂HDMI，1路YPBPY，1路VGA+PC Audio输入， 1路CVBS+L R输入，1路光纤输出，1路TV, 1路耳机座插座输出，1路外甩USB， 1路外甩CVBS +L R 输出
601DX3393LBV20C02L | DX3393LB V2.0-C | 内置12V+5VS+STB ，PWM调光, 38Pin插针型屏接口, ATSC标准的DTV，NTSC标准的ATV, 功放2*8W8ohm(12V 功放供电)，1路USB, 3路MDMI输入（HDMI2带MHL功能），（1路YPBPY输入+ 1路CVBS输入+1路L R输入），1路VGA,，1路PC Audio输入，（1路L R输入 +1路CVBS输入 +1路L R输出+1路同轴输出），1路光纤输出，1路TV, （1路12V输出+5V输出），1路RJ45接口，（1路外挂CVBS输出+1路外挂L R 输出）
601DX3393LBV20C03L | DX3393LB V2.0-C(单层) | 内置12V+5V+5VS+STB,PWM调光，38Pin插针型屏接口, 功放2*8W8ohm(12V 功放供电)，1路USB, 3路MDMI输入（HDMI2带MHL功能），1路外挂HDMI，1路YPBPY，1路VGA+PC Audio输入， 1路CVBS+L R输入，1路光纤输出，1路耳机座插座输出，1路外甩USB， 1路外甩CVBS +L R 输出
601DX3683QBV20A01L | DX3683QBV2.0-A（D047,认证管控） | 支持10PIN 2.54MM(12V+5V+5VS+ST)电源输入,6PIN 2.0MM红色背光接口,4PIN2.54MM红色功放供电接口,4PIN 2.0MM蓝色串口接口,标准LVDS 2K屏接口,8PIN 2.0MM按键板接口,9PIN 2.0MM IR+IIC+ADC输入接口,4PIN 2.0MM IIC接口,4PIN 2.0MM红色FRC供电接口,2*6PIN 2.0MM黑色外甩扩展接口,5PIN 2.0MM HDMI SWITCH芯片ISP接口,6PIN 2.0MM YPBPR外甩座子,主芯片M
601DX3683QBV20A02L | DX3683QBV2.0-A（D047,认证管控） | 支持10PIN 2.54MM(12V+5V+5VS+ST)电源输入,6PIN 2.0MM红色背光接口,4PIN2.54MM红色功放供电接口,4PIN 2.0MM蓝色串口接口,标准VbyOne 4K屏接口,8PIN 2.0MM按键板接口,9PIN 2.0MM IR+IIC+ADC输入接口,4PIN 2.0MM IIC接口,4PIN 2.0MM红色FRC供电接口,2*6PIN 2.0MM黑色外甩扩展接口,5PIN 2.0MM HDMI SWITCH芯片ISP接口,6PIN 2.0MM YPBPR外甩座子,主芯
601E628H01TV13001L | E.628VXM.H01T V1.3 | TUNER 小板,DVB-T+NTSC双螺纹高频头,MxL661,配E.628VXM.H01T
601E628H01TV13002L | E.628VXM.H01T V1.3 | TUNER 小板,DVB-T+NTSC双螺纹高频头,MxL661,配E.628VXM.H01T,不带挡板和螺母
601ED69V60A000000L | ED69V6.0-A(全功能) | 内置电源12V+5V+5VS+STB，图文丽音，DD功能，PAL/NTSC/SECAM标准的ATV,DTMB DTV:34PIN2.0MM插针型屏接口，3路HDMI （其中一路外甩HDMI），2路USB（或1路USB）:2路VGA输入（其中可兼容一路外甩），一路VGA输出,2路PC AUDIO输入，2路AV输入（其中一路外甩），2路Ypbpr输入（1路迷你Ypbpr，1路外甩Ypbpr）：1路迷你AV OUT 输出，1路同轴输出，1路S-VIDEO，；2*8W功放，1路耳机，1路麦克风输入，支持6M30K
601ED69V60A000001L | ED69V6.0-A(69XDT) | 内置电源12V+5V+5VS+STB，图文丽音，DD功能，PAL标准的ATV,DTMB DTV:34PIN2.0MM插针型屏接口，3路HDMI （其中一路外甩HDMI），1路USB:2路VGA输入（其中可兼容一路外甩），一路VGA输出,2路PC AUDIO输入，2路AV输入（其中一路外甩），2路Ypbpr输入（1路迷你Ypbpr，1路外甩Ypbpr）：1路迷你AV OUT 输出，1路同轴输出，1路S-VIDEO，；2*8W功放，1路耳机，1路麦克风输入，支持6M30KUB Onboard(普通120HZ)
601ED69V60A000002L | ED69V6.0-A(6M182XST-Z1) | 内置电源12V+5V+5VS+STB，PAL标准的ATV,DTMB DTV,34PIN2.0MM插针型屏接口，3路HDMI （其中一路外甩HDMI），2路USB(其中一路外甩USB):2路VGA输入（CN4留孔），一路VGA输出,2路PC AUDIO输入，2路AV输入（其中一路外甩），2路Ypbpr输入（1路迷你Ypbpr，1路外甩Ypbpr）：1路迷你AV OUT 输出，1路同轴输出，1路S-VIDEO，；2*8W功放，1路耳机，1路麦克风输入，支持6M30KUB Onboard(普通120HZ),RS
601ED69V60B000003L | ED69V6.0-B(6M182 XST-Z1) | 内置电源12V+5V+5VS+STB，PAL标准的ATV,34PIN2.0MM插针型屏接口，14PIN按键，4路HDMI(2路外甩HDMI排针），2路USB(其中1路外甩USB),2路VGA输入（CN4留孔），1路VGA输出，2路PC AUDIO输入，2路AV输入（其中1路外甩），2路YPBPR输入（1路迷你YPBPR,1路外甩YPBPR):1路迷你AV OUT输出，1路同轴输出，1路S-VIDEO,:2*10W功放（24V供电），1路耳机，1路麦克风输入，支持6M30KUB Onboard（普通120H
601ED69V60B000004L | ED69V6.0-B(6M182 XST-Z1) | 内置电源12V+5V+5VS+STB，PAL标准的ATV,36PIN2.0MM插针型屏接口，14PIN按键，4路HDMI(2路外甩HDMI排针），2路USB(其中1路外甩USB),2路VGA输入（CN4插件），1路VGA输出，2路PC AUDIO输入（CN19 插件），2路AV输入（其中1路外甩），2路YPBPR输入（1路迷你YPBPR,1路外甩YPBPR):1路迷你AV OUT输出，1路同轴输出，1路S-VIDEO,:2*8W功放（12V供电），1路耳机，1路麦克风输入，支持6M30KUB Onboar
601EF638V10A00001L | EF638V1.0-A (MID) | 翼丰订制3LCD控制显示板 DC16VINPUT 1G+8G WIFI（2.4G+5G） BT4.0 HDMI*2 VGA USB*2 RJ45
601EFKEYV10A00001L | EFKEYV1.0-A(MID) | 翼丰订制3LCD按键板
601EJL53V720PQ300L | YJL53_720PQ3 | YJL53_720PQ3,YJL客户Q3机型,拓丰源720P(3.97英寸),TSUMV53RUU-Z1,64M DDR,不带DD,搭配AC6905蓝牙接收芯片，3.97寸屏30PIN金手指朝上接触，板载D212同屏模块，12V电源输入，USB 1路，HDMI 1路，AV IN 1路，耳机输出1路，TF小卡 1路，按键板接口1路，风扇接口1路，功放AD52060，双喇叭4欧3瓦，红外头1个，外接红外头接口1路。
601ELMIC4V1000001L | EL.MIC4 REV:1.0 | 单板,3.3V供电,不带主芯片,带红色侧发光LED,4路麦克风,1路立式7PIN 1.25mm 麦克风信号输出接口。
601ELMT6683A75001L | EL.MT6683-A75(72-79V/300MA,C001,哥伦比亚,认证管控) | AC 100-240V/50/60HZ 宽电压输入安卓三合一板卡，50W高压(BYQ-255),背光参数72-79V/300MA,2路2pin 2.0立式背光接口并联,软件控制电流,主芯片MSD6683BQHA-8-00ED(带DD,RAM 512M),外置DDR3 256M,EMMC 4G,ATV制式：NTSC,DTV制式：DVB-T2,30PIN 2.0mm LVDS插针型屏接口(空第6PIN),驱屏电压12V,支持14PIN 2.0mm按键板接口,支持4PIN 2.54mm喇叭接口,功放供电电压12
601ELMT6683A75002L | EL.MT6683-A75(72-79V/300MA,C001,墨西哥,认证管控) | AC 100-240V/50/60HZ 宽电压输入安卓三合一板卡，50W高压(BYQ-255),背光参数72-79V/300MA,2路2pin 2.0立式背光接口并联,软件控制电流,主芯片MSD6683BQH-8-00E9(带DD,RAM 512M),外置DDR3 256M,EMMC 4G,ATV制式：NTSC,DTV制式：ATSC,30PIN 2.0mm LVDS插针型屏接口(空第6PIN),驱屏电压12V,支持14PIN 2.0mm按键板接口,支持4PIN 2.54mm喇叭接口,功放供电电压12V,支
601ELMT6683A75003L | EL.MT6683-A75(72-79V/560MA,C001,秘鲁,认证管控) | AC 100-240V/50/60HZ 宽电压输入安卓三合一板卡,75W高压(BYQ-303),背光参数72-79V/560MA,2路2pin 2.0立式背光接口并联,软件控制电流,主芯片MSD6683BQH-8-00EB(带DD,RAM 512M),外置DDR3 256M,EMMC 4G,ATV制式：NTSC,DTV制式：ISDB,30PIN 2.0mm LVDS插针型屏接口(空第6PIN),驱屏电压12V,支持14PIN 2.0mm按键板接口,支持4PIN 2.54mm喇叭接口,功放供电电压12V,支
601ELMT6683A75004L | EL.MT6683-A75(36-42V/300MA,C001,澳洲,认证管控) | AC 100-240V/50/60HZ 宽电压输入安卓三合一板卡，40W高压(BYQ250),背光参数36-42V/300MA,2路2pin 2.0立式背光接口并联,软件控制电流,主芯片MSD6683BQHA-8-00ED(带DD,RAM 512M),外置DDR3 512M,EMMC 4G,ATV制式：PAL,DTV制式：DVB-T2,30PIN 2.0mm LVDS插针型屏接口(空第6PIN),驱屏电压12V,支持14PIN 2.0mm按键板接口,支持4PIN 2.54mm喇叭接口,功放供电电压12V,
601ELMT6683A75005L | EL.MT6683-A75(72-79V/300MA,C001,智利,认证管控) | AC 100-240V/50/60HZ 宽电压输入安卓三合一板卡，50W高压(BYQ-255),背光参数72-79V/300MA,2路2pin 2.0立式并联背光接口,软件控制电流,主芯片MSD6683BQH-8-00EB(带DD,RAM 512M),外置DDR3 256M,EMMC 4G,ATV制式：NTSC,DTV制式：ISDB,30PIN 2.0mm LVDS插针型屏接口(空第6PIN),驱屏电压12V,支持14PIN 2.0mm按键板接口,支持4PIN 2.54mm喇叭接口,功放供电电压12V,支
601ELMT6683A75006L | EL.MT6683-A75(36-42V/300MA,C001,阿根廷,认证管控) | AC 100-240V/50/60HZ 宽电压输入安卓三合一板卡，40W高压(BYQ250),背光参数36-42V/300MA,2路2pin 2.0立式并联背光接口,软件控制电流,主芯片MSD6683BQH-8-00EB(带DD,RAM 512M),外置DDR3 256M,EMMC 4G,ATV制式：NTSC,DTV制式：ISDB,30PIN 2.0mm LVDS插针型屏接口(空第6PIN),驱屏电压12V,支持14PIN 2.0mm按键板接口,支持4PIN 2.54mm喇叭接口,功放供电电压12V,支持
601ELMT6683A75007L | EL.MT6683-A75(72-79V/560MA,C001,加拿大,认证管控) | AC 100-240V/50/60HZ 宽电压输入安卓三合一板卡,75W高压(BYQ-303),背光参数72-79V/560MA,2路2pin 2.0立式并联背光接口,软件控制电流,主芯片MSD6683BQH-8-00E9(带DD,RAM 512M),外置DDR3 256M,EMMC 4G,ATV制式：NTSC,DTV制式：ATSC,30PIN 2.0mm LVDS插针型屏接口(空第6PIN),驱屏电压12V,支持14PIN 2.0mm按键板接口,支持4PIN 2.54mm喇叭接口,功放供电电压12V,支
601ELMT6683A75008L | EL.MT6683-A75(36-42V/300MA,C001,美国,认证管控) | AC 100-240V/50/60HZ 宽电压输入安卓三合一板卡，40W高压(BYQ250),背光参数36-42V/300MA,2路2pin 2.0立式并联背光接口,软件控制电流,主芯片MSD6683BQH-8-00E9(带DD,RAM 512M),外置DDR3 256M,EMMC 4G,ATV制式：NTSC,DTV制式：ATSC,30PIN 2.0mm LVDS插针型屏接口(空第6PIN),驱屏电压12V,支持14PIN 2.0mm按键板接口,支持4PIN 2.54mm喇叭接口,功放供电电压12V,支持
601ELMT6683A75009L | EL.MT6683-A75(72-79V/560MA,C001,澳大利亚,认证管控) | AC 100-240V/50/60HZ 宽电压输入安卓三合一板卡,75W高压(BYQ-303),背光参数72-79V/560MA,2路2pin 2.0立式背光接口并联,软件控制电流,主芯片MSD6683BQHA-8-00ED(带DD,RAM 512M),外置DDR3 512M,EMMC 4G,ATV制式：PAL,DTV制式：DVB-T2,30PIN 2.0mm LVDS插针型屏接口(空第6PIN),驱屏电压12V,支持14PIN 2.0mm按键板接口,支持4PIN 2.54mm喇叭接口,功放供电电压12V
601ELMT6683A75010L | EL.MT6683-A75(72-79V/300MA,C001,澳大利亚,认证管控) | AC 100-240V/50/60HZ 宽电压输入安卓三合一板卡，50W高压(BYQ-255),背光参数72-79V/300MA,2路2pin 2.0立式背光接口并联,软件控制电流,主芯片MSD6683BQHA-8-00ED(带DD,RAM 512M),外置DDR3 512M,EMMC 4G,ATV制式：PAL,DTV制式：DVB-T2,30PIN 2.0mm LVDS插针型屏接口(空第6PIN),驱屏电压12V,支持14PIN 2.0mm按键板接口,支持4PIN 2.54mm喇叭接口,功放供电电压12V
601ELMT6683A75011L | EL.MT6683-A75(72-79V/560MA,C001,哥伦比亚,认证管控) | AC 100-240V/50/60HZ 宽电压输入安卓三合一板卡,75W高压(BYQ-303),背光参数72-79V/560MA,2路2pin 2.0立式背光接口并联,软件控制电流,主芯片MSD6683BQHA-8-00ED(带DD,RAM 512M),外置DDR3 256M,EMMC 4G,ATV制式：NTSC,DTV制式：DVB-T2,30PIN 2.0mm LVDS插针型屏接口(空第6PIN),驱屏电压12V,支持14PIN 2.0mm按键板接口,支持4PIN 2.54mm喇叭接口,功放供电电压12
601ELMT6683A75012L | EL.MT6683-A75(36-42V/300MA,C001,哥伦比亚,认证管控) | AC 100-240V/50/60HZ 宽电压输入安卓三合一板卡，40W高压(BYQ250),背光参数36-42V/300MA,2路2pin 2.0立式背光接口并联,软件控制电流,主芯片MSD6683BQHA-8-00ED(带DD,RAM 512M),外置DDR3 256M,EMMC 4G,ATV制式：NTSC,DTV制式：DVB-T2,30PIN 2.0mm LVDS插针型屏接口(空第6PIN),驱屏电压12V,支持14PIN 2.0mm按键板接口,支持4PIN 2.54mm喇叭接口,功放供电电压12V
601ELMT6683E75001L | EL.MT6683-E75(72-79V/300MA,C001,法国,认证管控) | AC 100-240V/50/60HZ 宽电压输入安卓三合一板卡，50W高压(BYQ-255),背光参数72-79V/300MA,2路2pin 2.0立式背光接口并联,软件控制电流,主芯片MSD6683BQHA-8-00ED(带DD,RAM 512M),外置DDR3 512M,EMMC 4G,ATV制式：PAL+SECAM,DTV制式：DVB-T2/S2,30PIN 2.0mm LVDS插针型屏接口(空第6PIN),驱屏电压12V,支持14PIN 2.0mm按键板接口,支持4PIN 2.54mm喇叭接口,
601ELMT6683E75002L | EL.MT6683-E75(36-42V/300MA,C001,匈牙利,认证 管控) | AC 100-240V/50/60HZ 宽电压输入安卓三合一板卡，40W高压(BYQ250),背光参数36-42V/300MA,2路2pin 2.0立式背光接口并联,软件控制电流,主芯片MSD6683BQHA-8-00ED(带DD,RAM 512M),外置DDR3 512M,EMMC 4G,ATV制式PAL+SECAM,DTV制式DVB-T2/S2,30PIN 2.0mm LVDS插针型屏接口(空第6PIN),驱屏电压12V,支持14PIN 2.0mm按键板接口,支持4PIN 2.54mm喇叭接口,功放供
601ELMT6683E75003L | EL.MT6683-E75(72-79V/560MA,C001,德国,认证管控) | AC 100-240V/50/60HZ 宽电压输入安卓三合一板卡,75W高压(BYQ-303),背光参数72-79V/560MA,2路2pin 2.0立式背光接口并联,软件控制电流,主芯片MSD6683BQHA-8-00ED(带DD,RAM 512M),外置DDR3 512M,EMMC 4G,ATV制式：PAL+SECAM,DTV制式：DVB-T2/S2,30PIN 2.0mm LVDS插针型屏接口(空第6PIN),驱屏电压12V,支持14PIN 2.0mm按键板接口,支持4PIN 2.54mm喇叭接口,
601ELMT9050VV1001L | EL.MT9050-V REV1_0 | 单板,5V供电,主芯片MT9050DPN,NAND FLASH 1Gb,1路立式4PIN 2.0mm和1路卧式6PIN 1.25mm USB接口,1路卧式7PIN 1.25mm麦克风小板接口,1路立式4PIN 2.0mm 串口接口,1路按键,支持5V电压检测功能。
601ELMT9216G75001L | EL.MT9216-G75(72-79V/560MA,C001,德国,认证管控) | AC 100-240V/50/60HZ 宽电压输入安卓三合一板卡,75W高压(EQ26P075-012033TA,背光参数72-79V/560MA,1路2pin 2.0立式背光接口和1路3pin 2.0立式背光接口并联,主芯片MT5867AYYTYY(带DD,RAM 1GB),外置EEPROM 64KBit,EMMC 4G,ATV制式：PAL+SECAM,DTV制式：DVB-T2/S2,51PIN 0.5mm 前翻盖下接FPC接口,驱屏电压12V,支持卧式6PIN 2.0mm按键板接口,支持立式4PIN
601ELMT9216G75002L | EL.MT9216-G75(72-79V/300MA,C001,德国,认证管控) | AC 100-240V/50/60HZ 宽电压输入安卓三合一板卡,50W高压(EQ24P055-012033TA,背光参数72-79V/300MA,1路2pin 2.0立式背光接口和1路3pin 2.0立式背光接口并联,主芯片MT5867AYYTYY(带DD,RAM 1GB),外置EEPROM 64KBit,EMMC 4G,ATV制式：PAL+SECAM,DTV制式：DVB-T2/S2,30PIN 1.0mm 后翻盖下接FPC接口,驱屏电压12V,支持卧式6PIN 2.0mm按键板接口,支持立式4PIN
601ELMT9602E00001L | EL.MT9602-E(1.5G DDR,8G eMMC) | 电源输入:双排2*8PIN 卧式2.0mm接口,主芯片MEDIATEK-MT5870E(内置1.5G DDR3),,EMMC 8GB,支持PAL制标准ATV,数字电视DVBT/T2/S2,4K FFC屏接口,1路6PIN IR&LED控制接口,1路CI输入,1路双USB2.0接口输入,3路HDMI接口输入,1路RJ45接口输入,1路3RCA型AV接口输入,1路光纤输出,2*8W@8ohm 12V功放+4PIN 2.54mm喇叭插座.内置7638GU WIFI模块(2T2R,WiFi+BT),C001.
601ELMT9602E00002L | EL.MT9602-E(1.5G DDR,4G eMMC,物料管控) | 电源输入:双排2*8PIN 卧式2.0mm接口,主芯片MT9602EAATDC(内置1.5G DDR3),EMMC 4GB,支持PAL制标准ATV,数字电视DVB-T/T2/S2,4K FFC屏接口,1路6PIN IR&LED控制接口,1路9PIN远场语言接口,1路CI输入,1路双层USB2.0接口输入,3路HDMI接口输入,1路RJ45接口输入,1路3RCA型AV接口输入,1路光纤输出,2*8W源输入:双12V功放+4PIN 2.54mm喇叭插座.内置7638BU 板载WIFI模块(2T2R,WiFi+
601ETMS62MV80A001L | ET.MS628MV8.0-A（X107创维） | 内置电源(12VIN+12VS+STB+ADJ+EN),PWM调光,MSD6A628VXMB-003D（X107客户供）,内置DDR,4G EMMC flash（X107客户供）,DVB-T+NTSC高频头,支持8位双LVDS+3D功能,12V屏电压,34Pin2.0mm盒式座子屏接口,客户按键板接口,1路RJ45网口,3路垫高HDMI输入接口（1路HDMI&ARC,1路HDMI,1路HDMI&MHL）,1路VGA输入接口,1路PC-audio输入接口,1路YPBPR输入接口,1路YPBPR-LR声音输入
601ETMS638H02MV01L | ET.MS638.H02M V0.2 | 内置电源(12V+5VS+STB),MSD6A638JQ,带DD,1G DDR,8G flash,51PIN标准VBY1接口,分离式双高频头,支持NTSC,DVB-T/T2,1路光纤输出,1路RJ45网口,3路HDMI（侧面HDMI支持MHL）,1路VGA，1路PC_AUDIO,2路USB2.0,1路miniYPBPR,1路AV和Y共用,1路miniAUDIO IN,1路TF卡座输入,1路耳机输出,1路外甩wifi，2*8W@8ohm(12V),9PIN IR/KEY接口
601ETMS638H02MV02L | ET.MS638.H02M V0.2 | 内置电源(12V+5VS+STB),MSD6A638JQ,带DD,1G DDR,8G flash,51PIN标准VBY1接口,分离式双高频头,支持NTSC,DVB-T/T2,1路光纤输出,1路RJ45网口,3路HDMI（侧面HDMI支持MHL）,1路VGA，1路PC_AUDIO,2路USB2.0,1路miniYPBPR,1路AV和Y共用,1路miniAUDIO IN,1路TF卡座输入,1路耳机输出,1路外甩wifi，2*8W@8ohm(12V),9PIN IR/KEY接口,长虹专用
601F052358VBOEH21L | F052_358VBOE720_H2(MID) | F052模具型号H2 5.8inch BOE720P +12V输入 1G+8G 2.4gWIFI+BT 外接HDMI 2路 外接AV 外接VGA 外接YPBPR 外接耳机 USB 2路 双喇叭4欧3W 外接按键板 外接遥控头 外接网口
601F052358VPJ1081L | F052_358VPJ1080_Q8(MID) | F052_358VPJ1080_Q8 模具型号Q8 5.8inch ,+12V输入,HDMI*2,VGA*1,USB*2，AV*1,耳机输出*1,支持RJ45,支持双喇叭输出,喇叭4欧5W*2
601F052V53PJ10801L | F052_V53PJ1080_H2（MID） | F052模具型号H2 V53 5.8inch PJ1080P +12V输入 外接HDMI 2路 外接AV 外接VGA 外接YPBPR 外接耳机 USB 2路 双喇叭4欧3W 外接按键板 外接遥控头
601F052V53VPJ1081L | F052_V53VPJ1080_Q8(MID) | F052客户模具型号Q8,5.8寸,+12V输入，HDMI*2,VGA*1,USB*2，AV*1,耳机输出*1,双喇叭输出,喇叭4欧5W*2
601FFC6030PIN0001L | FFC60/30PIN转接板 | 60PIN+30PIN FFC 转接板,兼容N56,N86及30PIN EDP屏线.
601FFC68PIN000001L | FFC68PIN转接板 | 68PIN FFC 转接板,兼容N10,N42玻璃屏线.
601FMM1955KEYA001L | FMM-1955-KEY-A | J132按键板 模具型号1955 9个按键 一个双色灯 5PIN2.0座子
601GM53V80A000000L | GM-53V8.0-A(全功能BOM) | 支持内置13PIN 2.54mm供电接口,兼容外置电源DC2.0单12V供电接口,TSUMV53RUUL-Z1芯片,29Pin 2.0mm(空第6PIN)插针型屏接口,通用14pin控制板接口,6pin 2.0mm红色背光接口,5PIN 2.0mm可控供电输出接口及IR转码输出功能,4PIN 2.0mm蓝色串口接口,内置3PIN 2.54mm的功放24V供电接口,支持跳帽选择12V/5V屏电压,支持跳帽选择24V/12V功放供电,3路HDMI输入,1路RCA AV输入,1路USB输入,1路光纤输出,1路耳
601GM53V80A000001L | GM-53V8.0-A(内置电源输入,认证管控,英国,X101) | 支持内置13PIN 2.54mm供电接口,TSUMV53RUUL-Z1芯片,29Pin 2.0mm(空第6PIN)插针型屏接口,通用14pin控制板接口,6pin 2.0mm红色背光接口,5PIN 2.0mm可控供电输出接口及IR转码输出功能,4PIN 2.0mm蓝色串口接口,内置3PIN 2.54mm米黄色的功放24V供电接口,支持跳帽选择12V/5V屏电压,支持跳帽选择24V/12V功放供电,3路HDMI输入,1路RCA AV输入,1路USB输入,1路光纤输出,1路耳机输出,功放2*8W@8ohm,2
601GM53V80A000002L | GM-53V8.0-A(外置DC2.0输入,认证管控,英国,X101) | 支持外置电源DC2.0单12V供电接口,TSUMV53RUUL-Z1芯片,29Pin 2.0mm(空第6PIN)插针型屏接口,通用14pin控制板接口,6pin 2.0mm红色背光接口,5PIN 2.0mm可控供电输出接口及IR转码输出功能,4PIN 2.0mm蓝色串口接口,内置3PIN 2.54mm米黄色的功放24V供电接口,支持跳帽选择12V/5V屏电压,3路HDMI输入,1路RCA AV输入,1路USB输入,1路光纤输出,1路耳机输出,功放2*3W@4ohm(12V供电),2路USB连接座子,1路同
601H175358ZTW4301L | H175_358ZTW43_TK8800(MID) | H175_358ZTW43_TK8800(MID) H175模具型号TK8800 MSD6A358ATG-8-003D,1G DDR3 支持DTMB,DVB-C 不带DD,高安,不支持CI 4.3inch LVDS 720P 2.4GWIFI BT +12V输入 HDMI 1路 AV VGA 耳机 USB 2路 双喇叭4欧3W 外接按键板 风扇2路 板载红外遥控1路
601H17553VZTW4301L | H175_53VZTW43_TK8800(MID) | H175模具型号TK8800 4.3inch 720P +12V输入 HDMI 1路 AV VGA 耳机 USB 2路 双喇叭4欧3W 外接按键板 风扇2路 板载红外遥控1路
601H175IRTK880001L | H175_KEY_IR_TK8800(MID) | H175_KEY_IR_TK8800(MID),TK8800机型,主板配套用外接按键小板,7个贴片按键,1个贴片红色灯,1个贴片绿色灯,1个4PIN座子（1.25间距）,外加一个红外遥控头，1个3PIN贴片座子
601H175KEYTK88001L | H175_KEY_TK8800(MID) | H175_KEY_TK8800(MID),TK8800机型,主板配套用外接按键小板,7个贴片按键,1个贴片红色灯,1个贴片绿色灯,1个4PIN座子（1.25间距）
601HDMIDVIV100000L | HDMI-DVI V1.0 | HDMI转DVI小板 40MM*22MM
601HI3751V5510001L | HI3751V551DMOA VER.B | 单12V输入（DC头子），1路RF输入，1路同轴输出，1路RJ45,1路Mini AV OUT,1路耳机，1路3RCA型 AV IN，1路VGA输入，1路Mini Audio in(PC与YPBPR共用)，1路Mini YPBPR输入，3路HDMI输入（带MHL），1路USB3.0,1路USB2.0，1路RS232输出，51PIN Vbyone接口，功放输出
601HKC59XUSV10A01L | HKC59XUSV1.0-A(59XUS-Z1) | 外置电源12V,LED背光最大输出66Vmax/240mA,LED接口:FFC间距1.0MM背光接口,34PIN屏接口,1路HDMI,1路32PIN安卓接口,1路VGA,1路AV输入,2*2W@8ohm(12V)
601HR338V10A12000L | HR338V1.0-A(EEMC 4GB byte) | 电源：12V+5VS+STB , 1路YPBPR(Y兼容CVBS输入), 1路LR声音输入,3路HDMI输入 ,3路USB输入, 1路TF Card输入, PAL制标准ATV,DTMB数字电视, 1路RJ45网络接口,1路同轴输出, 功放2x8W@8ohm ,内置TCON屏接口输出
601HR6A638V10A001L | HR6A638V1.0-A(MSD6A638JSM H154) | 内置电源(12V+5VS+STB),51PIN标准VBY1接口,PAL制式标准ATV,DTMB标准DTV,1路YPbPrl,1路AV_OUT(Mini型),1路RJ45网口,3路2.0标准HDMI,3路USB2.0,1路TF卡座输入，同轴输出,2*8W@8ohm(12V)，IR/KEY接口(5+4PIN),4GB ROM , 768MB RAM.
601HR6A638V10A002L | HR6A638V1.0-A(MSD6A638JSM H154 AU屏) | 内置电源(12V+5VS+STB),51PIN标准VBY1接口,PAL制式标准ATV,DTMB标准DTV,1路YPbPrl,1路AV_OUT(Mini型),1路RJ45网口,3路2.0标准HDMI，3路USB2.0,1路TF卡座输入，同轴输出,2*8W@8ohm(12V)，IR/KEY接口(5+4PIN),4GB ROM , 768MB RAM.配AU屏.
601HR6A638V10A003L | HR6A638V1.0-A（FFC FHD） | 内置电源(12V+5VS+STB),FHD(FFC屏接口输出),PAL制式标准ATV,DTMB标准DTV,1路3RCA型YPBPR输入(Y兼容CVBS输入),1路2RCA型LR声音输入,1路AV_OUT(Mini型),1路RJ45网口,3路2.0标准HDMI，3路USB2.0,1路TF卡座输入,同轴输出,2*8W@8ohm(12V),IR/KEY接口(5+4PIN),4GB ROM,768MB RAM.
601HR6A638V10C001L | HR6A638V1.0-C(MSD6A638JSM H154) | 内置电源(12V+5VS+STB),51PIN标准VBY1接口,PAL制式标准ATV,DTMB标准DTV,1路YPbPrl,1路AV_OUT(Mini型),1路RJ45网口,3路2.0标准HDMI（侧面HDMI支持MHL），2路USB2.0,1路TF卡座输入，同轴输出,2*8W@8ohm(12V)，IR/KEY接口(5+4PIN),4GB ROM , 768MB RAM.(NO usb hub)
601HR972C38100001L | HR972+C381(2G LPDDR4,32G eMMC) | 单排16PIN卧式1.5mm电源插座,AMlogic972主芯片+I-CHIPS C381视频处理器(外挂1G DDR3),外置LPDDR4 2G,32G EMMC Flash,51PIN上接宽扣FFC接口,1路MINI型AV输入,1路MINI型LINE OUT兼容同轴输出,1路RJ45网口,2路HDMI输入,1路USB3.0输入,2*5W@8ohm高音(12V)+2*10W@8ohm中低音(12V)+2*4PIN 2.0MM卧式喇叭插座,IR+KEY接口,外甩调焦马达,人体感应,WIFI,风扇插座,PW
601HRT966V10A0001L | HR_T966V1.0-A | 电源配置：(12V+5VS+STB),T966+T111,外置DDR3 4*512M,32G EMMC Flash,51PIN前掀式FFC接口,PAL制式标准ATV,DTMB标准DTV,1路背出3RCA型AV输入,1路背出RJ45网口,2路HDMI输入，1路USB3.0输入,1路USB2.0输入,1路USB2.0背出TYPE-B输入，1路背出RCA型同轴输出,1路光纤输入,2*15W@6ohm(24V)+4PIN 2.54MM卧式喇叭插座,IR+KEY+WIFI接口(12PIN),PWM调光.
601HRT966V10A0002L | HR_T966V1.0-A(2G DDR,128GeMMC) | 电源配置：(12V+5VS+STB),T966+T111,外置DDR3 4*512M,128G EMMC Flash,51PIN前掀式FFC接口,PAL制式标准ATV,DTMB标准DTV,1路背出3RCA型AV输入,1路背出RJ45网口,2路HDMI输入，1路USB3.0输入,1路USB2.0输入,1路背出RCA型同轴输出,1路光纤输入,2*15W@6ohm(24V)+4PIN 2.54MM卧式喇叭插座,IR+KEY+WIFI接口(12PIN),PWM调光.
601HRT966V10A0003L | HR_T966V1.0-A(2G DDR,64GeMMC) | 电源配置：(12V+5VS+STB),T966+T111,外置DDR3 4*512M,64G EMMC Flash,51PIN前掀式FFC接口,PAL制式标准ATV,DTMB标准DTV,1路背出3RCA型AV输入,1路背出RJ45网口,2路HDMI输入，1路USB3.0输入,1路USB2.0输入,1路背出RCA型同轴输出,1路光纤输入,2*15W@6ohm(24V)+4PIN 2.54MM卧式喇叭插座,IR+KEY+WIFI接口(12PIN),PWM调光.
601HRT968V10A1200L | HR T968V1.0-A(EEMC 32G Byte) | 内置电源(12V+5VS+STB),51PIN标准VBY1接口,PAL制式标准ATV,DTMB标准DTV,1路AV,1路AV_OUT(Mini型),1路RJ45网口,3路2.0标准HDMI，1路USB2.0,1路USB3.0,1路TF卡座输入，1路同轴输出,2*8W@8ohm(12V)，IR/KEY接口(5+3PIN),32GB ROM , 1G RAM
601HRT968V10A1201L | HR T968V1.0-A(EEMC 4G Byte) | 内置电源(12V+5VS+STB),51PIN标准VBY1接口,PAL制式标准ATV,DTMB标准DTV,1路AV,1路AV_OUT(Mini型),1路RJ45网口,3路2.0标准HDMI，1路USB2.0,1路USB3.0,1路TF卡座输入，1路同轴输出,2*8W@8ohm(12V)，IR/KEY接口(5+3PIN),4GB ROM , 1G RAM
601HRT968V10A1202L | HRT968V1.0-A(EEMC 8G Byte) | 内置电源(12V+5VS+STB),51PIN标准VBY1接口,PAL制式标准ATV,DTMB标准DTV,1路3RCA型AV输入,1路MINI型AV_OUT,1路RJ45网口,3路HDMI输入，1路USB2.0输入,1路USB3.0输入,1路TF CARD输入，1路RCA型同轴输出,2*8W@8ohm(12V)+4PIN 2.54MM立式喇叭插座，IR/KEY接口(5+3PIN),DDR 1.5G , eMMC 8G
601HRV510V10A0001L | HRV510V1.0-A(VB1 4G Byte eMMC) | 电源：12V+5VS+STB.芯片: CPU 64位 CA53x2核 ,GPU maliT450x4核.配置:768MB RAM(外置),512MB+256MB,4GB EMMC.端口：1路3RCA型YPBPR输入(Y兼容CVBS输入),1路2RCA型LR声音输入,3路HDMI2.0输入,2路USB2.0输入,1路USB3.0输入,1路TF Card输入,PAL制标准ATV+DTMB数字电视,1路RJ45网络接口,1路1RCA型同轴输出,1路MINI AV OUT输出,功放2x8W@8ohm ,51PIN
601HRV510V10A0002L | HRV510V1.0-A（VB1 Small MOS 4G Byte eMMC） | 电源：12V+5VS+STB,外置DDR3 512MB+256MB,4GB EMMC,1路3RCA型YPBPR输入(Y兼容CVBS输入),1路2RCA型LR声音输入,3路HDMI2.0输入,2路USB2.0输入,1路USB3.0输入,1路TF Card输入,PAL制标准ATV+DTMB数字电视,1路RJ45网络接口,1路1RCA型同轴输出,1路MINI AV OUT输出,功放2x8W@8ohm ,51PIN VB1 8Lane屏接口输出.
601HRV510V10A0003L | HRV510V1.0-A(LVDS 4G Byte eMMC) | 电源：12V+5VS+STB,外置DDR3 512MB+256MB,4GB EMMC,1路3RCA型YPBPR输入(Y兼容CVBS输入),1路2RCA型LR声音输入,3路HDMI2.0输入,2路USB2.0输入,1路USB3.0输入,1路TF Card输入,PAL制标准ATV+DTMB数字电视,1路RJ45网络接口,1路1RCA型同轴输出,1路MINI AV OUT输出,功放2x8W@8ohm ,LVDS屏接口输出.
601HRV510V10A0004L | HRV510V1.0-A(VB1 4G eMMC CAN TUNER) | 电源：12V+5VS+STB.芯片: CPU 64位 CA53x2核 ,GPU maliT450x4核.配置:768MB RAM(外置),512MB+256MB,4GB EMMC.端口：1路3RCA型YPBPR输入(Y兼容CVBS输入),1路2RCA型LR声音输入,3路HDMI2.0输入,2路USB2.0输入,1路USB3.0输入,1路TF Card输入,PAL制标准ATV+DTMB数字电视(TDA18175高频头模组),1路RJ45网络接口,1路1RCA型同轴输出,1路MINI AV OUT输出,功放2
601HRV510V10A0005L | HRV510V1.0-A(LVDS 4G Byte eMMC CAN TUNER ) | 电源：12V+5VS+STB,外置DDR3 512MB+256MB,4GB EMMC,1路3RCA型YPBPR输入(Y兼容CVBS输入),1路2RCA型LR声音输入,3路HDMI2.0输入,2路USB2.0输入,1路USB3.0输入,1路TF Card输入,PAL制标准ATV+DTMB数字电视(TDA18175高频头模组),1路RJ45网络接口,1路1RCA型同轴输出,1路MINI AV OUT输出,功放2x8W@8ohm ,LVDS屏接口输出.
601HRV510V10A0006L | HRV510V1.0-A(VB1 4G Byte eMMC CAN TUNER ) | 电源：12V+5VS+STB,外置DDR3 512MB+256MB,4GB EMMC,1路3RCA型YPBPR输入(Y兼容CVBS输入),1路2RCA型LR声音输入,3路HDMI2.0输入,2路USB2.0输入,1路USB3.0输入,1路TF Card输入,PAL制标准ATV+DTMB数字电视(TDA18175高频头模组),1路RJ45网络接口,1路1RCA型同轴输出,1路MINI AV OUT输出,功放2x8W@8ohm ,V By One屏接口输出.每片主板配三个固定支架.
601HRV510V10B0001L | HRV510V1.0-B(VB1 4G Byte EEMC ) | 电源：12V+5VS+STB,外置DDR3 512MB+256MB,4GB EMMC,1路3RCA型YPBPR输入(Y兼容CVBS输入),1路2RCA型LR声音输入,3路HDMI2.0输入,3路USB2.0输入,1路TF Card输入,PAL制标准ATV+DTMB数字电视，1路RJ45网络接口,1路1RCA型同轴输出,1路MINI AV OUT输出,功放2x8W@8ohm ,V By One输出FFC前掀盖式屏接口，MXL661 on board，每片主板配三个固定支架.
601INTERFACE1A001L | YJL-INTERFACE-V1.0-A(MID) | YJL-INTERFACE-V1.0-A,HDMI 2路，AV一路，耳机一路，网口，红外头，USB两路，30pin双排针，VGA一路。
601J13653V5TY5001L | J136_53V58PJ_TY500(MID) | J136客户，TY500机型53方案配58寸LVDS屏，主芯片TSUMV53RUU-Z1,64M DDR,不带DD，功放NS4263，单喇叭，12V输入，Fan*3,VGA*1,HDMI*2,外甩IR*1，带同屏接口，外接端子板USB*2,Earphone*1，AV*1，IR*1，外接按键指示灯板
601J13653V5TY5002L | J136_53V58PJ_TY50(MID_DW720P) | J136客户，TY500机型53方案配58寸德威720P LVDS屏，主芯片TSUMV53RUU-Z1,64M DDR,不带DD，功放NS4263，单喇叭，12V输入，Fan*3,VGA*1,HDMI*2,外甩IR*1，带同屏接口，外接端子板USB*2,Earphone*1，AV*1，IR*1，外接按键指示灯板
601J1369KEYTY5001L | J136_9KEY_TY500（MID） | J136客户TY500机型，9按键板+外甩遥控板，红绿双色LED灯，5P1.0间距FPC插座，IR*1
601J136DZTY500001L | J136_DZboard_TY500(MID) | J136客户，TY500机型端子板,USB*2,Earphone*1，AV*1，IR*1
601J138358V40A001L | J138_358V40A0(MID) | J138_358V40A0，GC333,1G+8G，WIFI+BT，4寸屏30PIN下接触，+12V输入，HDMI 1路，带VGA,带大卡,AV一路，耳机一路，双喇叭，红外遥控一路，一路USB，风扇两路。
601J13853V4GC3331L | J138_53V40_GC333（MID) | 模具名称GC333 ,V53 4寸屏30PIN下接触，+12V输入，HDMI 1路，带VGA,带大卡,AV一路，耳机一路，双喇叭，红外遥控两路，一路USB，风扇两路。
601J13853V4GC3332L | J138_53V40_GC333（MID_4.3寸屏） | 模具名称GC333 ,TSUMV53RUU-Z1,64M DDR,不带DD 4.3寸屏40PIN下接触，+12V输入，HDMI 1路，带VGA,带大卡,AV一路，耳机一路，双喇叭，红外遥控两路，一路USB，风扇两路。
601J138GC333KEY01L | J138_GC333_KEY0(MID) | J138_358V40A0(MID)搭配的按键板,9个按键,4个LED指示灯
601J14035X39E4211L | J140_35XV397_E421(MID) | J140 机型E400 Hi3751ARBCV3500N0N 512M 8G WIFI2.4G 3.97寸720P横屏 12VINPUT HDMI USB AV 耳机 TF卡 VGA 喇叭4欧3*2
601J14053397E4201L | J140_53V397_E420(MID3.97) | J140客户模具型号E420的主板，TSUMV53RUU-Z1,64M DDR，12V输入，HDMI*1，USB*1,TF卡*1,Earphone*1，风扇*1,VGA外甩座子*1,外甩遥控头*1,外甩按键板*1,板载IR*1,AV输入*1,双喇叭4欧3W
601J14053397E4202L | J140_53V397_E420(MID_RGB) | J140客户模具型号E420的主板，TSUMV53RUU-Z1,64M DDR，12V输入，HDMI*1，USB*1,TF卡*1,Earphone*1，风扇*1,VGA外甩座子*1,外甩遥控头*1,外甩按键板*1,板载IR*1,AV输入*1,双喇叭4欧3W
601J14053V43720P1L | J140_53V43720P_PM17（MID） | J140机型PM17 V53方案，4.3寸LVDS，720P横屏下接，4263功放，12VINPUT，IR，HDMI*2，USB*1，AV*1，耳机输出*1，TF*1，VGA*1，喇叭4欧3W*2，两风扇，VGA接口不带固定螺丝
601J14053V43E5001L | J140_53V43720P_E500(MID) | J140客户E500机型V53方案，配4.3寸LVDS与TTL屏,主芯片TSUMV53RUU-Z1,64M DDR,不带DD,4263功放，12VINPUT，IR*2，HDMI*2，USB*1，AV*1，耳机输出*1，TF*1，VGA*1，喇叭4欧3W*2，两风扇，VGA接口不带固定螺丝
601J14053V43E5002L | J140_53V43720P_E500(MID_横屏) | J140客户E500机型V53方案，配4.3寸LVDS横屏,主芯片TSUMV53RUU-Z1,64M DDR,不带DD,4263功放，12VINPUT，IR*2，HDMI*2，USB*1，AV*1，耳机输出*1，TF*1，VGA*1，喇叭4欧3W*2，两风扇，VGA接口不带固定螺丝
601J1V10A00000001L | J1V1.0-A（21V-23.8V/600mA） | 支持12V电压输入二合一板,带DC-2.0mm接口,LED输出21V-23.8V/600mA(15W),两路卧式2*2pin 2.0(+,-)并联接口,支持DC调光.MSD3463GSA 芯片,支持图文件丽音,DD功能；支持PAL /SECAM标准的ATV；支持DVB-C/T/T2标准的DTV； 29Pin 2.0mm插针型屏接口。支持通用14Pin 2.0mm控制板接口。2路HDMI输入接口,1路外甩16Pin HDMI 接口,1路USB2.0接口,1路VGA+PC Audio输入接口, 1路Mini
601J1V10A00000002L | J1V1.0-A | 内置电源接口（12V+5V+5VS+ST），支持PWM调光.MSD3463GSA 芯片,支持图文件丽音,DD功能,支持PAL /SECAM标准的ATV,支持DVB-C/T/T2标准的DTV,29Pin 2.0mm插针型屏接口。支持通用14Pin 2.0mm控制板接口。2路HDMI输入接口,1路外甩16Pin HDMI 接口,1路USB2.0接口,1路VGA+PC Audio输入接口, 1路Mini Ypbpr 型输入接口, 1路RCA AV 型输入接口, 1路光纤输出, 支持CI接口, 1路串口接口,1路
601J1V10A00000003L | J1V1.0-A | 支持11V-36V DC宽电压输入二合一板,带DC-2.0mm接口,防反接保护,电压输入带自恢复保险丝,LED输出30V-53V/280mA(15W),两路卧式2*2pin 2.0(+,-)并联接口,支持DC调光.MSD3463GSA 芯片,支持图文件丽音,DD功能；支持PAL /SECAM标准的ATV；支持DVB-C/T/T2/S2标准的DTV； 30Pin 2.0mm插针型屏接口。支持通用14Pin 2.0mm控制板接口。2路HDMI输入接口,1路外甩16Pin HDMI 接口,1路USB2.0接口,
601J1V10A00000004L | J1V1.0-A（30.6V/205mA*2；X101） | 支持12V电压输入二合一板,带DC-2.0mm接口,LED输出30.6V/205mA*2(15W),两路卧式2*2pin 2.0(+,-)并联接口,支持DC调光.MSD3463GSA 芯片,支持图文件丽音,DD功能,支持PAL /SECAM标准的ATV,支持DVB-C/T/T2标准的DTV,29Pin 2.0mm插针型屏接口。支持通用14Pin 2.0mm控制板接口。2路HDMI输入接口,1路外甩16Pin HDMI 接口,1路USB2.0接口,1路VGA+PC Audio输入接口, 1路Mini Ypb
601J1V10A00000005L | J1V1.0-A | 支持11V-36V DC宽电压输入二合一板,带DC-2.0mm接口,防反接保护,电压输入带自恢复保险丝,LED输出30V-53V/280mA(15W),两路卧式2*2pin 2.0(+,-)并联接口,支持DC调光.MSD3463GSA 芯片,支持图文件丽音,DD功能；支持PAL /SECAM标准的ATV；支持DVB-C/T/T2标准的DTV； 30Pin 2.0mm插针型屏接口。支持通用14Pin 2.0mm控制板接口。2路HDMI输入接口,1路外甩16Pin HDMI 接口,1路USB2.0接口,1路V
601J1V10A00000006L | J1V1.0-A(A054) | 外置单12V输入,带DC-2.0mm接口,DC调光，MSD3463GSA 芯片,支持图文件丽音,DD功能,支持PAL /SECAM标准的ATV,支持DVB-C/T/T2/S2标准的DTV,29Pin 2.0mm插针型屏接口。支持通用14Pin 2.0mm控制板接口。2路HDMI输入接口,1路外甩16Pin HDMI 接口,1路USB2.0接口,1路VGA+PC Audio输入接口, 1路Mini Ypbpr 型输入接口, 1路RCA AV 型输入接口, 1路光纤输出, 支持CI接口, 1路串口接口,1路耳
601J1V10A00000007L | J1V1.0-A（43V-61.2V/250mA） | 支持11V-32V DC宽电压输入二合一板,带DC-2.0mm接口,防反接保护,电压输入带自恢复保险丝,LED输出43V-61.2V/250mA,两路卧式2*2pin 2.0(+,-)并联接口,支持DC调光.MSD3463GSA 芯片,支持图文件丽音,DD功能,支持PAL /SECAM标准的ATV,支持DVB-T/S2标准的DTV, 30Pin 2.0mm插针型屏接口。支持通用14Pin 2.0mm控制板接口。2路HDMI输入接口,1路USB2.0接口,1路VGA+PC Audio输入接口,1路RCA A
601J1V10A00000008L | J1V1.0(D052) | 内置电源接口（12V+5V+5VS+ST），支持DC调光.MSD3463GSA 芯片,支持图文件丽音,DD功能,支持PAL /SECAM标准的ATV,支持DVB-C/T/T2/S2标准的DTV, 29Pin 2.0mm插针型屏接口。支持通用14Pin 2.0mm控制板接口。2路HDMI输入接口,1路USB2.0接口,1路VGA+PC Audio输入接口, 1路Mini Ypbpr 型输入接口, 1路RCA AV 型输出接口,1路同轴输出,1路Mini AV输入,支持CI接口,1路耳机输出,2*8W @ 8
601J1V10A00000009L | J1V1.0(42-50V,500mA，X101，挪威) | 支持12V电压输入二合一板,带DC-2.0mm接口,LED输出42V-50V/500mA,两路卧式2*2pin 2.0(+,-)并联接口,支持DC调光.MSD3463GSA 芯片,支持图文件丽音,DD功能。支持PAL /SECAM标准的ATV。支持DVB-C/T/T2/S2标准的DTV。 29Pin 2.0mm插针型屏接口。支持通用14Pin 2.0mm控制板接口。2路HDMI输入接口,1路外甩16Pin HDMI 接口,1路USB2.0接口,1路VGA+PC Audio输入接口, 1路Mini Ypbp
601J1V10A00000010L | J1V1.0(54-57.6V,217mA*2，X101，挪威) | 支持12V电压输入二合一板,带DC-2.0mm接口,LED输出54-57.6V/217mA*2,两路卧式2*2pin 2.0(+,-)并联接口,支持DC调光.MSD3463GSA 芯片,支持图文件丽音,DD功能。支持PAL /SECAM标准的ATV，支持DVB-C/T/T2/S2标准的DTV， 29Pin 2.0mm插针型屏接口。支持通用14Pin 2.0mm控制板接口。2路HDMI输入接口,1路外甩16Pin HDMI 接口,1路USB2.0接口,1路VGA+PC Audio输入接口, 1路Mini Y
601J1V10A00000011L | J1V1.0-A（W033） | 支持12V DC输入二合一板,LED输出电压范围23-27V,背光功率12W,背光390mA,两路卧式2*2pin 2.0(+,-)并联接口,支持DC调光。MSD3463GSA 芯片,支持图文丽音，DD功能；支持PAL /SECAM标准的ATV,支持DVB-C/T/T2/S2标准的DTV, 30Pin 2.0mm插针型屏接口。支持通用14Pin 2.0mm控制板接口。2路HDMI输入接口,1路外甩16Pin HDMI 接口,1路USB2.0接口,1路VGA+PC Audio输入接口,1路RCA 座子型AV
601J1V10A00000012L | J1V1.0-A（42-49/400mA） | 支持11V-36V DC宽电压输入二合一板,带DC-2.0mm接口,防反接保护,电压输入带自恢复保险丝,宽压带TVS管,LED输出42V-49V/400mA,两路卧式2*2pin 2.0(+,-)并联接口,支持DC调光.MSD3463GSA 芯片,支持图文件丽音,DD功能,支持PAL /SECAM标准的ATV,支持DVB-C/T/T2/S2标准的DTV,30Pin 2.0mm插针型屏接口,支持通用14Pin 2.0mm控制板接口,2路HDMI输入接口,1路外甩16Pin HDMI 接口,1路USB2.0接
601J1V10A00000013L | J1V1.0-A | 带DC-2.0mm 12V + 4PIN 2.0mm 电源接口,支持DC调光。MSD3463GSA 芯片,支持图文件丽音，DD功能；支持PAL /SECAM标准的ATV；支持DVB-C/T/T2/S/S2标准的DTV； 30Pin 2.0mm插针型屏接口。支持通用14Pin 2.0mm控制板接口。2路HDMI输入接口（支持MHL）,1路USB2.0接口,1路VGA+Mini PC Audio输入接口,带DVD接口,1路RCA 座子型AV IN, 1路Mini Ypbpr 型输入接口, 1路Mini AV
601J1V10A00000014L | J1V1.0-A | 支持11V-32V DC宽电压输入二合一板,带DC-2.0mm接口,防反接保护,电压输入带自恢复保险丝,LED输出43V/390mA,两路卧式2*2pin 2.0(+,-)并联接口,支持DC调光.MSD3463GSA 芯片,支持图文件丽音,DD功能,支持PAL /SECAM标准的ATV,支持DVB-T/S2标准的DTV, 29Pin 2.0mm插针型屏接口。支持通用14Pin 2.0mm控制板接口。2路HDMI输入接口,1路USB2.0接口,1路VGA+PC Audio输入接口,1路mini AV型输入接
601J1V10A00000015L | J1V1.0(45-56/240mA C070) | 支持11V-32V DC宽电压输入二合一板,内置12V 6pin座子,防反接保护,电压输入带自恢复保险丝,LED输出45V-56V/240mA,两路卧式2*2pin 2.0(+,-)并联接口,支持DC调光.支持图文丽音， MSD3463GSA 芯片，支持PAL /SECAM标准的ATV；支持DVB-C/T/T2/S2标准的DTV； 30Pin 2.0mm插针型屏接口。支持通用14Pin 2.0mm控制板接口。2路HDMI输入接口,1路外甩16Pin HDMI 接口,1路USB2.0接口,1路VGA+PC
601J1V10A00000016L | J1V1.0(54-57.6V,217mA*2，X101，挪威) | 支持12V电压输入二合一板,带DC-2.0mm接口,LED输出54-57.6V/217mA*2,两路卧式2*2pin 2.0(+,-)并联接口,支持DC调光.MSD3463GSA 芯片,支持图文件丽音,DD功能。支持PAL /SECAM标准的ATV，支持DVB-C/T/T2/S2标准的DTV， 29Pin 2.0mm插针型屏接口。支持通用14Pin 2.0mm控制板接口。2路HDMI输入接口,1路外甩16Pin HDMI 接口,1路USB2.0接口,1路VGA+PC Audio输入接口, 1路Mini Y
601J1V10A00000017L | J1V1.0(22V-30V,490mA，C001) | 支持12V电压输入二合一板,带DC-2.0mm接口,LED输出22V-30V/490mA,两路卧式2*2pin 2.0(+,-)并联接口,支持DC调光.MSD3463GSA芯片,支持图文件丽音,DD功能。支持PAL/SECAM标准的ATV。支持DVB-C/T/T2/S2标准的DTV，29Pin 2.0mm插针型屏接口。支持通用14Pin 2.0mm控制板接口。2路HDMI输入接口（不支持MHL）,1路USB2.0接口,1路VGA+PC Audio输入接口,1路Mini Ypbpr 型输入接口,1路RCA
601J1V10A00000018L | J1V1.0-A（29-46/280mA） | 支持11V-36V DC宽电压输入二合一板,带DC-2.0mm接口,防反接保护,电压输入带自恢复保险丝,宽压带TVS管,LED输出29V-46V/280mA,两路卧式2*2pin 2.0(+,-)并联接口,支持DC调光.MSD3463GSA 芯片,支持图文件丽音,DD功能,支持PAL /SECAM标准的ATV,支持DVB-C/T/T2/S2标准的DTV,30Pin 2.0mm插针型屏接口,支持通用14Pin 2.0mm控制板接口,2路HDMI输入接口,1路外甩16Pin HDMI 接口,1路USB2.0接
601J1V10A00000019L | J1V1.0(无恒流 无杜比 15.6寸EDP C070） | 支持11V-32V DC宽电压输入二合一板,DC-005-2.0mm DC电源座子,内置6pin 2.0mm电源插座,防反接保护,电压输入带自恢复保险丝,两路卧式2*2pin 2.0(+,-)并联接口,支持DC调光.支持图文丽音,支持12V点屏,MSD3463GSA 芯片无杜比，支持PAL /SECAM标准的ATV；支持DVB-C/T/T2/S2标准的DTV； 30Pin 2.0mm插针型屏接口。支持通用14Pin 2.0mm控制板接口。2路HDMI输入接口,1路外甩16Pin HDMI 接口,1路USB
601J1V10A00000020L | J1V1.0(带杜比宽压不带DVD,33-49V/240mA C070） | 支持11-32V电压输入二合一板,带DC-2.0mm接口,恒流33-49V/240mA ,两路卧式2*2pin 2.0(+,-)并联接口,支持DC调光.MSD3463GSA 芯片,,DD功能,支持PAL /SECAM标准的ATV,支持DVB-C/T/T2标准的DTV, 29Pin 2.0mm插针型屏接口。支持通用14Pin 2.0mm控制板接口。2路HDMI输入接口,1路外甩16Pin HDMI 接口,1路USB2.0接口,1路VGA+PC Audio输入接口, 1路Mini Ypbpr 型输入接口, 1
601J1V10A00000021L | J1V1.0(带杜比宽压带DVD,42-56V/240mA C070） | 支持11-32V电压输入二合一板,带DC-2.0mm接口,恒流42-56V/240mA ,两路卧式2*2pin 2.0(+,-)并联接口,支持DC调光,MSD3463GSA 芯片,DD功能,支持PAL /SECAM标准的ATV,支持DVB-C/T/T2标准的DTV, 29Pin 2.0mm插针型屏接口。支持通用14Pin 2.0mm控制板接口。2路HDMI输入接口,1路外甩16Pin HDMI 接口,1路USB2.0接口,1路VGA+PC Audio输入接口, 1路Mini Ypbpr 型输入接口, 1路
601J1V10A00000022L | J1V1.0(带杜比宽压带DVD,33-49V/240mA C070） | 支持11-32V电压输入二合一板,带DC-2.0mm接口,恒流33-49V/240mA ,两路卧式2*2pin 2.0(+,-)并联接口,支持DC调光.MSD3463GSA 芯片,DD功能，支持PAL /SECAM标准的ATV,支持DVB-C/T/T2标准的DTV, 29Pin 2.0mm插针型屏接口。支持通用14Pin 2.0mm控制板接口。2路HDMI输入接口,1路外甩16Pin HDMI 接口,1路USB2.0接口,1路VGA+PC Audio输入接口, 1路Mini Ypbpr 型输入接口, 1路
601J1V10A00000023L | J1V1.0(34.1V,260mA,X101,英国） | 支持11V-32V DC宽电压输入二合一板,AC三缺一2PIN-5mm接口,防反接保护,电压输入带自恢复保险丝,LED输出34.1V/260mA,两路卧式2*2pin 2.0(+,-)并联接口,支持DC调光.MSD3463GSA 芯片,支持图文件丽音,DD功能,支持PAL /SECAM标准的ATV；支持DVB-C/T/T2/S2标准的DTV, 30Pin 2.0mm插针型屏接口。支持通用14Pin 2.0mm控制板接口。2路HDMI输入接口,1路USB2.0接口,1路VGA+PC Audio输入接口,1路
601J1V10A00000024L | J1V1.0(带杜比32-41V/300mA，X116 | 支持12V电压输入二合一板,带DC-2.0mm接口,LED输出32-41V/300mA, MSD3463GSA 芯片,支持图文丽音,DD功能,支持PAL /SECAM标准的ATV,支持DVB-C/T/T2标准的DTV,29Pin 2.0mm插针型屏接口。支持通用14Pin 2.0mm控制板接口,2路HDMI输入接口,1路外甩16Pin HDMI 接口,1路USB2.0接口,1路VGA+PC Audio输入接口, 1路Mini Ypbpr 型输入接口, 1路RCA AV 型输入接口, 1路光纤输出, 支持C
601J1V10A00000025L | J1V1.0 单板I020 | 内置电源接口（12V+5V+5VS+ST），带DC-2.0mm接口，支持PWM调光.MSD3463GSA 芯片,支持图文件丽音,DD功能,支持PAL /SECAM标准的ATV,支持DVB-C/T/T2/S2标准的DTV, 29Pin 2.0mm插针型屏接口。支持通用14Pin 2.0mm控制板接口。2路HDMI输入接口,带MHL,1路外甩16Pin HDMI 接口,2路USB2.0接口,1路VGA+PC Audio输入接口,1路SCART, 1路Mini Ypbpr 型输入接口, 1路Mini AV型输入
601J1V10A00000026L | J1V1.0-A（38V-45V/240mA） | 支持12V电压输入二合一板,带DC-2.0mm接口,带内置6PIN 12V供电座子，LED输出38V-45V/240mA（跳帽选电流）,两路卧式2*2pin 2.0(+,-)并联接口,支持DC调光.MSD3463GSA芯片,支持图文件丽音,DD功能,支持PAL/SECAM标准的ATV,支持DVB-T/C/T2/S2标准的DTV, 30Pin 2.0mm插针型屏接口。支持通用14Pin 2.0mm控制板接口。2路HDMI输入接口（带MHL）,1路USB2.0接口,1路VGA+PC Audio输入接口,1路R
601J1V10A00000027L | J1V1.0-A（38V-45V/360mA） | 支持12V电压输入二合一板,带DC-2.0mm接口,带内置6PIN 12V供电座子，LED输出38V-45V/360mA（跳帽选电流）,两路卧式2*2pin 2.0(+,-)并联接口,支持DC调光.MSD3463GSA芯片,支持图文件丽音,DD功能,支持PAL/SECAM标准的ATV,支持DVB-T/C/T2/S2标准的DTV, 30Pin 2.0mm插针型屏接口。支持通用14Pin 2.0mm控制板接口。2路HDMI输入接口（带MHL）,1路USB2.0接口,1路VGA+PC Audio输入接口,1路R
601J1V10A00000028L | J1V1.0(42-53V,300mA,配9280使用，认证管控） | 支持12V电压输入二合一板,带DC-2.0mm接口,LED输出42V-53V/300mA,2PIN2.0+3PIN2.0 立式座子, 支持DC调光.MSD3463GSA 芯片,支持图文件丽音,DD功能,支持PAL /SECAM标准的ATV,支持DVB-C/T/T2标准的DTV,29Pin 2.0mm插针型屏接口。支持通用14Pin 2.0mm控制板接口。2路HDMI输入接口,1路外甩16Pin HDMI 接口,1路USB2.0接口,1路VGA+PC Audio输入接口, 1路Mini Ypbpr 型输入接
601J1V10A00000029L | J1V1.0-A (Z072) | 内置电源接口（12V+5V+5VS+ST），支持DC调光.MSD3463GSA 芯片,支持图文件丽音,DD功能；支持PAL /SECAM标准的ATV；支持DVB-C/T/T2标准的DTV； 29Pin 2.0mm插针型屏接口。支持通用14Pin 2.0mm控制板接口。2路HDMI输入接口,1路外甩16Pin HDMI 接口,1路USB2.0接口,1路VGA+PC Audio输入接口, 1路Mini Ypbpr 型输入接口, 1路RCA AV 型输入接口, 1路光纤输出, 支持CI接口, 1路串口接口；1路
601J1V10A00000030L | J1V1.0(44.8-54.4V,280mA,X101,英国车载，认证管控） | 支持9V-30V DC宽电压输入二合一板,AC三缺一2PIN-5mm接口,防反接保护,电压输入带自恢复保险丝,LED输出44.8-54.4V/280mA,两路卧式2*2pin 2.0(+,-)并联接口,支持DC调光.MSD3463GSA 芯片,支持图文件丽音,DD功能,支持PAL /SECAM标准的ATV；支持DVB-C/T/T2/S2标准的DTV, 30Pin 2.0mm插针型屏接口。支持通用14Pin 2.0mm控制板接口。2路HDMI输入接口,1路USB2.0接口,1路VGA+PC Audio输入接
601J1V10A00000031L | J1V1.0-A(带杜比宽压,44-56/240mA C070） | 支持11-32V电压输入二合一板,,恒流44-56//240mA ,内置6pin 2.0mm电源插座,,防反接保护,电压输入带自恢复保险丝,两路卧式2*2pin 2.0(+,-)并联接口,支持DC调光.MSD3463GSA 芯片,DD,图文丽音功能，支持PAL /SECAM标准的ATV,支持DVB-C/T/T2/S2标准的DTV, 29Pin 2.0mm插针型屏接口。支持通用14Pin 2.0mm控制板接口。2路HDMI输入接口,1路USB2.0接口,1路VGA+PC Audio输入接口, 1路Mini
601J1V10A00000032L | J1V1.0-A(带杜比宽压带DVD,44-56V/240mA C070） | 支持11-32V电压输入二合一板,,恒流44-56v/240mA ,内置6pin 2.0mm电源插座,,防反接保护,电压输入带自恢复保险丝,两路卧式2*2pin 2.0(+,-)并联接口,支持DC调光.MSD3463GSA 芯片,DD,图文丽音功能，支持PAL /SECAM标准的ATV,支持DVB-C/T/T2/S2标准的DTV, 29Pin 2.0mm插针型屏接口。支持通用14Pin 2.0mm控制板接口。2路HDMI输入接口,1路USB2.0接口,1路VGA+PC Audio输入接口, 1路Mini
601J1V10A00000033L | J1V1.0-A(带杜比宽压带DVD,39-48V/240mA C070） | 支持11-32V电压输入二合一板,,恒流39-48/240mA ,内置6pin 2.0mm电源插座,,防反接保护,电压输入带自恢复保险丝,两路卧式2*2pin 2.0(+,-)并联接口,支持DC调光.MSD3463GSA 芯片,DD,图文丽音功能，支持PAL /SECAM标准的ATV,支持DVB-C/T/T2/S2标准的DTV, 29Pin 2.0mm插针型屏接口。支持通用14Pin 2.0mm控制板接口。2路HDMI输入接口,1路USB2.0接口,1路VGA+PC Audio输入接口, 1路Mini Y
601J1V10A00000034L | J1V1.0-A（44.25-54V/440mA,F051,认证管控） | 支持12V电压输入二合一板,带DC-2.0mm接口,带内置6PIN 12V供电座子,LED输出44.25-54V/440mA,两路卧式2*2pin 2.0(+,-)并联接口,支持DC调光,MSD3463GSA芯片,支持图文件丽音,DD功能,支持PAL/SECAM标准的ATV,支持DVB-T/C/T2/S2标准的DTV,30Pin 2.0mm插针型屏接口,支持通用14Pin 2.0mm控制板接口,2路HDMI输入接口（带MHL）,1路USB2.0接口,1路VGA+PC Audio输入接口,1路3RCA型AV
601J1V10A00000035L | J1V1.0-A(E015) | 支持外置电源（适配器）,DC-2.5mm接口,支持6pin恒流源板接口,支持DC调光.MSD3463GSA-SW芯片,支持DD功能, 支持PAL /SECAM标准的ATV, 支持DVB-C/T/T2标准的DTV, 29Pin 2.0mm插针型屏接口,支持通用14Pin 2.0mm控制板接口, 2路HDMI输入接口(带MHL功能),1路外甩16Pin HDMI 接口,1路USB2.0接口,1路VGA+PC Audio输入接口, 1路Mini Ypbpr接口, 1路RCA AV out接口, 1路Mini A
601J1V10A00000036L | J1V1.0-A(36-38.4V/330mA,X101,认证管控） | 支持12V电压输入二合一板,带DC-2.0mm接口,背光输出36-38.4V/330mA,2路2PIN2.0mm卧式座子双插并联,硬件调电流.MSD3463GSA 芯片,支持图文件丽音,DD功能；支持PAL /SECAM标准的ATV；支持DVB-C/T/T2标准的DTV； 29Pin 2.0mm插针型屏接口。支持通用14Pin 2.0mm控制板接口。2路HDMI输入接口,1路外甩16Pin HDMI 接口,1路USB2.0接口,1路VGA+PC Audio输入接口, 1路Mini Ypbpr 型输入接口,
601J1V10A00000037L | J1V1.0-A(36-42V/300mA,X101,内置DVD,认证管控） | 支持9V-30V DC宽电压输入二合一板,AC三缺一2PIN-5mm接口,防反接保护,电压输入带自恢复保险丝,LED输出36-42V/300mA,两路卧式2*2pin 2.0(+,-)并联接口,支持DC调光.MSD3463GSA 芯片,支持图文件丽音,DD功能,支持PAL /SECAM标准的ATV,支持DVB-C/T/T2/S2标准的DTV, 30Pin 2.0mm插针型屏接口,支持通用14Pin 2.0mm控制板接口,2路HDMI输入接口,1路USB2.0接口,1路VGA+PC Audio输入接口,1路
601J1V10A00000038L | J1V1.0-A （D052, 单板） | 支持11V-36V DC宽电压输入二合一板,带DC-2.0mm接口,防反接保护,电压输入带自恢复保险丝,宽压带TVS管,支持DC调光.MSD3463GSA 芯片,支持图文件丽音,DD功能,支持PAL /SECAM标准的ATV,支持DVB-C/T标准的DTV,29Pin 2.0mm插针型屏接口,支持通用14Pin 2.0mm控制板接口,2路HDMI输入接口，带MHL功能，1路USB2.0接口, 1路VGA+PC Audio输入接口, 1路Mini Ypbpr 型输入接口, 1路Mini AV 型输入接口,
601J1V10A00000039L | J1V1.0-A(36-42V/300mA,X101,认证管控,英国车载) | 支持10V-30V DC宽电压输入二合一板,AC三缺一2PIN-5mm接口,防反接保护,电压输入带自恢复保险丝,背光输出36-42V/300mA,2路2PIN2.0mm卧式座子双插并联,硬件调电流,MSD3463GSA 芯片,支持图文件丽音,DD功能,支持PAL/SECAM标准的ATV,支持DVB-C/T/T2/S标准的DTV,29Pin 2.0mm插针型屏接口,支持通用14Pin 2.0mm控制板接口,2路HDMI输入接口,1路外甩16Pin HDMI接口,1路USB2.0接口,1路VGA+PC Aud
601J1V10A00000040L | J1V1.0-A(46.5-51V/240mA,X066认证管控） | 单24V DC电压输入二合一板（宽电压输出调整为12V）,DC2.0接口,带防反接保护,带保险丝,LED输出46.5-51V/240mA,两路卧式2*2pin 2.0(+,-)并联接口,支持DC调光.MSD3463GSA-SW芯片,支持图文件丽音,DD+功能,支持PAL /SECAM标准的ATV,支持DVB-C/T/T2/S2标准的DTV, 30Pin 2.0mm插针型屏接口,支持通用14Pin 2.0mm控制板接口,2路HDMI输入接口(支持MHL),1路USB2.0接口,1路VGA+PC Audio输
601J1V10A00000041L | J1V1.0(39.2V-47.6V,280mA，D076,认证管控) | 支持12V电压输入二合一板,带DC-2.0mm接口,LED输出39.2V-47.6V/280mA,两路卧式2*2pin 2.0(+,-)并联接口,支持DC调光,MSD3463GSA芯片,支持图文件丽音,DD功能,支持PAL/SECAM标准的ATV,支持DVB-C/T/T2/S2标准的DTV,29Pin 2.0mm插针型屏接口,支持通用14Pin 2.0mm控制板接口,2路HDMI输入接口(不支持MHL),1路USB2.0接口,1路VGA+PC Audio输入接口,1路Mini Ypbpr 型输入接口,1路
601J1V10J11000001L | J1V1.0 （J110） | 支持11V-36V DC宽电压输入二合一板,带DC-2.0mm接口,防反接保护,电压输入带自恢复保险丝,LED输出30V-53V/280mA(15W),两路卧式2*2pin 2.0(+,-)并联接口,支持DC调光.MSD3463GSA 芯片,支持图文件丽音,DD功能；支持PAL /SECAM标准的ATV；支持DVB-C/T/T2/S2标准的DTV； 30Pin 2.0mm插针型屏接口。支持通用14Pin 2.0mm控制板接口。2路HDMI输入接口,1路外甩16Pin HDMI 接口,1路USB2.0接口,
601J1V11000000001L | J1V1.1(36-40.8V,600mA，X101，挪威) | 支持11V-32V宽压输入,2PIN-8.0mm电源接口,带GDT,LED输出36-40.8V/600mA,两路卧式2*2pin 2.0(+,-)并联接口,支持DC调光.MSD3463GSA 芯片,支持图文件丽音,DD功能。支持PAL /SECAM标准的ATV。支持DVB-C/T/T2/S2标准的DTV。 29Pin 2.0mm插针型屏接口。支持通用14Pin 2.0mm控制板接口。2路HDMI输入接口,1路外甩16Pin HDMI 接口,1路USB2.0接口,1路VGA+PC Audio输入接口, 1路
601J1V11000000002L | J1V1.1（54-57.6V,217mA*2，X101，挪威） | 支持11V-32V宽压输入,2PIN-8.0mm电源接口,带GDT,LED输出54-57.6V/217mA*2,两路卧式2*2pin 2.0(+,-)并联接口,支持DC调光.MSD3463GSA 芯片,支持图文件丽音,DD功能。支持PAL /SECAM标准的ATV。支持DVB-C/T/T2/S2标准的DTV。 29Pin 2.0mm插针型屏接口。支持通用14Pin 2.0mm控制板接口。2路HDMI输入接口,1路外甩16Pin HDMI 接口,1路USB2.0接口,1路VGA+PC Audio输入接口,
601J1V11000000003L | J1V1.1(44-55V/150mA 点12V屏 C070) | 支持11V-32V DC宽电压输入二合一板,DC-005-2.0mm DC电源座子,内置6pin 2.0mm电源插座,支持12V点屏,防反接保护,电压输入带自恢复保险丝,LED输出44-55V/150mA,两路卧式2*2pin 2.0(+,-)并联接口,支持DC调光.支持图文丽音， MSD3463GSA 芯片无杜比，支持PAL /SECAM标准的ATV；支持DVB-C/T/T2/S2标准的DTV； 30Pin 2.0mm插针型屏接口。支持通用14Pin 2.0mm控制板接口。2路HDMI输入接口,1路外甩
601J1V11000000004L | J1V1.1-A（JPE出丹东） | 支持11V-32V DC宽电压输入二合一板,带DC-2.0mm接口,防反接保护,电压输入带自恢复保险丝,无宽压TVS管，带12V屏压升压（反馈精度保证在11.8-12.2V），LED输出36V-42V/600mA,两路卧式2*2pin 2.0(+,-)并联接口,支持DC调光.MSD3463GSA-Z1 芯片,支持图文件丽音,不带DD功能,支持PAL /SECAM标准的ATV,支持DVB-C/T/T2/S2标准的DTV,30Pin 2.0mm插针型屏接口,支持通用14Pin 2.0mm控制板接口,2路HDM
601J1V11000000005L | J1V1.1(45-56V/240mA 点12V屏 C070) | 支持12V-32V DC宽电压输入二合一板,DC-005-2.0mm DC电源座子,内置6pin 2.0mm电源插座,支持12V点屏,防反接保护,电压输入带自恢复保险丝,LED输出45-56V/240mA,两路卧式2*2pin 2.0(+,-)并联接口,支持DC调光.支持图文丽音， MSD3463GSA 芯片无杜比，支持PAL /SECAM标准的ATV；支持DVB-C/T/T2/S2标准的DTV, 30Pin 2.0mm插针型屏接口。支持通用14Pin 2.0mm控制板接口。1路DC座子，2路HDMI输入
601J1V11000000007L | J1V1.1(45-56V/240mA 点12V屏 无DC座子 C070) | 支持12V-35V DC宽电压输入二合一板,内置6pin 2.0mm电源插座,支持12V点屏,防反接保护,电压输入带自恢复保险丝,LED输出45-56V/240mA,两路卧式2*2pin 2.0(+,-)并联接口,支持DC调光.支持图文丽音， MSD3463GSA 芯片无杜比，支持PAL /SECAM标准的ATV；支持DVB-C/T/T2/S2标准的DTV, 30Pin 2.0mm插针型屏接口。支持通用14Pin 2.0mm控制板接口，2路HDMI输入接口,1路USB2.0接口,1路VGA+PC Audi
601J1V11000000008L | J1V1.1-A(39V-45V/240mA H156 新西兰) | 支持11V-36V DC宽电压输入二合一板,带DC-2.0mm接口,防反接保护,电压输入带自恢复保险丝,LED输出39V-45V/240mA,6PIN-1.0 ( 1个卧式）与2PIN-2.0 ( 1个卧式）并联,支持硬件调电流，MSD3463GSA 芯片,支持图文件丽音,DD功能,支持PAL /SECAM标准的ATV,支持DVB-C/T/T2/S2标准的DTV, 30Pin 2.0mm插针型屏接口,支持通用14Pin 2.0mm控制板接口,2路HDMI输入接口,1路外甩16Pin HDMI 接口,1路U
601J1V11000000009L | J1V1.1-A(54V-63V/280mA H156 新西兰) | 支持11V-30V DC宽电压输入二合一板,带DC-2.0mm接口,防反接保护,电压输入带自恢复保险丝,LED输出54V-63V/280mA,2路2PIN-2.0 ( 2个卧式）并联,支持硬件调电流.MSD3463GSA 芯片,支持图文件丽音,DD功能,支持PAL /SECAM标准的ATV,支持DVB-C/T/T2/S2标准的DTV, 30Pin 2.0mm插针型屏接口,支持通用14Pin 2.0mm控制板接口,2路HDMI输入接口,1路外甩16Pin HDMI 接口,1路USB2.0接口,1路VGA+P
601J1V11000000010L | J1V1.1-A(24-28.8V/800mA,X101,认证/物料管控) | 支持11V-16V宽压输入,2PIN-8.0mm电源接口,带GDT,LED输出24-28.8V/800mA,两路卧式2*2pin 2.0(+,-)并联接口,支持DC调光,MSD3463GSA-Z1芯片,不带DD,支持图文丽音功能,支持PAL 标准的ATV,支持DVB-C/T/T2/S2标准的DTV, 29Pin 2.0mm插针型屏接口,支持通用14Pin 2.0mm控制板接口,2路HDMI输入接口,2路USB2.0接口,1路VGA+PC Audio输入接口, 1路Mini Ypbpr型输入接口, 1路Mi
601J1V11000000011L | J1V1.1-A(36-41V/300mA*2,认证/物料管控,肯尼亚,X101) | 支持11V-16V宽压输入,5mm三缺一2PIN电源接口,带GDT,LED输出36-41V/600mA,两路卧式2*2pin 2.0(+,-)并联接口,支持DC调光,MSD3463GSA-Z1芯片,不带DD,支持图文丽音功能,支持PAL 标准的ATV,支持DVB-C/T/T2/S2标准的DTV, 29Pin 2.0mm插针型屏接口,支持通用14Pin 2.0mm控制板接口,2路HDMI输入接口,2路USB2.0接口,1路VGA+PC Audio输入接口, 1路Mini Ypbpr型输入接口, 1路Mini
601J1V11000000012L | J1V1.1-A(36-40.8V/300mA*2,X101,挪威) | 支持11V-32V宽压输入,2PIN-8.0mm电源接口,带GDT,LED输出36-40.8V/300mA*2,两路卧式2*2pin 2.0(+,-)并联接口,支持DC调光,MSD3463GSA芯片,支持图文件丽音,DD功能,支持PAL制标准的ATV,支持DVB-C/T/T2/S2标准的DTV,29Pin 2.0mm插针型屏接口,支持通用14Pin 2.0mm控制板接口,2路HDMI输入接口,1路外甩16Pin HDMI接口,1路USB2.0接口,1路VGA+PC Audio输入接口,1路Mini Ypb
601J1V11000000013L | J1V1.1-A(46V-54V/300mA,Y131,新西兰) | 支持11V-30V DC宽电压输入二合一板,带DC-2.0mm接口,防反接保护,电压输入带自恢复保险丝,LED输出46V-54V/300mA,2路2PIN-2.0(2个卧式）并联,支持DC调光,MSD3463GSA-SW芯片,5V驱屏电压,8M Flash,支持图文件丽音,DD功能,支持PAL/SECAM标准的ATV,支持DVB-C/T/T2/S2标准的DTV,29Pin 2.0mm插针型屏接口,支持通用14Pin 2.0mm控制板接口,2路HDMI输入接口,1路外甩16Pin HDMI接口,1路USB2
601J1V11000000014L | J1V1.1-A(36-41V/300mA*2,物料管控,杜比,X101) | 支持11V-16V宽压输入,5mm三缺一2PIN电源接口,带GDT,LED输出36-41V/600mA,两路卧式2*2pin 2.0(+,-)并联接口,支持DC调光,MSD3463GSA-SW芯片,带DD,支持图文丽音功能,支持PAL 标准的ATV,支持DVB-C/T/T2/S2标准的DTV, 29Pin 2.0mm插针型屏接口,支持通用14Pin 2.0mm控制板接口,2路HDMI输入接口,2路USB2.0接口,1路VGA+PC Audio输入接口, 1路Mini Ypbpr型输入接口, 1路Mini
601J1V11000000015L | J1V1.1-A(39-47.6V/240mA,X101,挪威) | 支持11V-32V宽压输入,2PIN-8.0mm电源接口,带GDT,LED输出39-47.6V/240mA,两路卧式2*2pin 2.0并联接口,支持DC调光,MSD3463GSA-SW芯片,支持图文件丽音,DD功能,支持PAL制标准的ATV,支持DVB-C/T/T2/S2标准的DTV,29Pin 2.0mm插针型屏接口,支持通用14Pin 2.0mm控制板接口,2路HDMI输入接口,1路外甩16Pin HDMI接口,1路USB2.0接口,1路VGA+PC Audio输入接口,1路Mini Ypbpr型输
601J1V11A3642V301L | J1V1.1-A(36-42V/300mA,X101,英国车载,认证管控) | 支持12V-24V宽压输入,5mm三缺一电源座子,带GDT+TVS,LED输出36-42V/300mA,两路卧式2*2pin 2.0(+,-)并联接口,支持DC调光.MSD3463GSA 芯片,支持图文件丽音,DD功能,支持PAL标准的ATV,支持DVB-C/T/T2/S2标准的DTV, 29Pin 2.0mm插针型屏接口,支持通用14Pin 2.0mm控制板接口,2路HDMI输入接口,1路USB2.0接口,1路VGA+PC Audio输入接口, 1路Mini Ypbpr 型输入接口, 1路RCA AV型
601J1V11A39476V01L | J1V1.1-A(39-47.6V/280mA,X101,英国车载,认证管控) | 支持12V-24V宽压输入,5mm三缺一电源座子,带GDT+TVS,LED输出39-47.6V/280mA,两路卧式2*2pin 2.0(+,-)并联接口,支持DC调光.MSD3463GSA 芯片,支持图文件丽音,DD功能,支持PAL标准的ATV,支持DVB-C/T/T2/S2标准的DTV, 29Pin 2.0mm插针型屏接口,支持通用14Pin 2.0mm控制板接口,2路HDMI输入接口,1路USB2.0接口,1路VGA+PC Audio输入接口, 1路Mini Ypbpr 型输入接口, 1路RCA A
601J2V10A00000001L | J2V1.0(带杜比宽电压,支持EDP C070) | 支持10.5-32V电压输入二合一板,带DC-2.0mm接口,点eDP 屏,支持PWM调光.MSD3463GSA 芯片,DD功能，支持PAL /SECAM标准的ATV,支持DVB-C/T/T2标准的DTV,30Pin/0.5mm FPC接口。支持通用key IR 14Pin 2.0mm控制接口。1路HDMI输入接口,1路USB2.0接口,1路VGA+PC Audio输入接口, 1路Mini Ypbpr 型输入接口, 1路Mini AV 型输入接口, 1路同轴输出, 支持CI接口，1路耳机输出,2*3W @
601J2V10A00000002L | J2V1.0(带杜比宽电压DVD,支持EDP C070) | 支持10.5-32V电压输入二合一板,带DC-2.0mm接口,点eDP 屏,支持PWM调光.MSD3463GSA 芯片,DD功能，支持PAL /SECAM标准的ATV,支持DVB-C/T/T2标准的DTV,30Pin/0.5mm FPC接口。支持通用key IR 14Pin 2.0mm控制接口。1路HDMI输入接口,1路USB2.0接口,1路VGA+PC Audio输入接口, 1路Mini Ypbpr 型输入接口, 1路Mini AV 型输入接口, 1路同轴输出, 支持CI接口, 支持 DVD接口，1路耳
601J2V10A00000003L | J2V1.0(28V-35V,300mA，C001，认证管控) | 支持12V电压输入二合一板,带DC-2.0mm接口,LED输出28V-35V/300mA,两路卧式2*2pin 2.0(+,-)并联接口,支持DC调光.MSD3463GSA芯片,支持图文件丽音,DD功能。支持PAL/SECAM标准的ATV。支持DVB-C/T/T2标准的DTV，29Pin 2.0mm插针型LVDS屏接口。支持通用14Pin 2.0mm控制板接口。2路HDMI输入接口（其中1路为内置排针）,1路USB2.0接口,1路VGA+PC Audio输入接口,1路RCA Ypbpr 型输入接口,1路R
601J2V10A00000004L | J2V1.0-A(28V-35V,300mA，C001，认证管控) | 支持12V电压输入二合一板,带DC-2.0mm接口,LED输出28V-35V/300mA,两路卧式2*2pin 2.0(+,-)并联接口,支持DC调光,MSD3463GSA芯片,支持图文件丽音,DD功能,支持PAL/SECAM标准的ATV,支持DVB-C/T/T2/S2标准的DTV,29Pin 2.0mm插针型LVDS屏接口,支持通用14Pin 2.0mm控制板接口,2路HDMI输入接口（其中1路为内置排针）,1路USB2.0接口,1路VGA+PC Audio输入接口,1路MINI Ypbpr 型输入接口
601J2V10A00000005L | J2V1.0-A(C070) | 支持10.5-32V电压输入单板,带DC-2.0mm接口,点eDP屏,支持PWM调光,MSD3463GSA芯片,不带杜比，支持PAL/SECAM标准的ATV,支持DVB-C/T/T2/S2标准的DTV,30Pin/0.5mm FFC屏接口,支持通用14Pin 2.0mm控制板接口,1路HDMI输入接口,1路同轴输出,1路USB2.0接口,1路RCA AV OUT型接口,1路MINI AV输入接口,1路VGA+PC Audio输入接口, 1路Mini Ypbpr 型输入接口,支持CI接口,1路耳机输出,2*
601JFKKEYTY100001L | JFK-KEY-TY100（MID） | 8+1按键板，双色LED灯，0.8mm单层PCB
601JVP400KEYV1001L | JVP400_KEY_V1.0（MID） | JVP400_KEY_V1.0,9个按键，一个红绿指示灯，5PIN的PH2.0座子一个
601JZHA40GC333001L | JZHA40_GC333 | 模具名称GC333 ,V53 4寸屏30PIN下接触，+12V输入，HDMI 1路，带VGA,带大卡,AV一路，耳机一路，双喇叭，红外遥控两路，一路USB，风扇两路。
601JZHA53HD333001L | JZHA53HD333（MID 397带同屏） | 模具名称GC333 ,TSUMV53RUU 3.97寸LVDS720P屏 带手机同屏，+12V输入，HDMI 1路，带VGA,带外接按键板座子 带大卡,AV一路，耳机一路，双喇叭，红外遥控两路，一路USB，风扇两路。
601JZHAGC333KEY01L | JZHA_GC333_KEY0 | JZHA_GC333搭配的按键板,9个按键,4个LED指示灯
601K083KEYV40A001L | K083_KEY_V40A0(MID) | 按键板，配K083_V53V40A0主板。一双色指示灯，1路SAR口配9键。一4pin座子
601K083POWERV40A1L | K083_POWER_V40A0(MID) | K083_POWER_V40A0,升压板，12V输入，配K083_V53V40A0主板
601K083V53V40A001L | K083_V53V40A0(MID) | K083_V53V40A0，DC12V_3.5A输入， 4寸屏 ,USB*1,HDMI*2, VGA ，AV ， 耳机输出，TF卡，功放SN4263，双喇叭，按键外接，双红外头,双风扇座子，同屏座子
601KEYA0000000001L | W067_KEY_A0（MID 按键板） | 配W067_358V40A0主板使用
601KEYV10A0000001L | KEY-V1.0-A(按键板,适配RTD2556QV4.0) | 按键板,适配RTD2556QV4.0板卡使用,12PIN 0.5MM FFC接口(用于连接EDP单板),沉板式耳机输出接口,4键侧按式轻触开关,双色LED指示灯.(按键板,适配RTD2556QV4.0)
601KEYV20A0000001L | KEY-V2.0-A(按键板,适配便携显示器) | 按键板,适配RTD2556QV4.0\M368V2.0板卡使用,12PIN 0.5MM FFC接口(用于连接RTD2556QV4.0单板),19PIN 0.5MM FFC接口(用于连接M368V2.0单板),沉板式耳机输出接口,4键侧按式轻触开关,双色LED指示灯,一路micro USB.
601KEYV20A0000002L | KEY-V2.0-A(按键板,适配便携显示器,不带micro USB接口) | 按键板,适配RTD2556QV4.0\M368V2.0板卡使用,12PIN 0.5MM FFC接口(用于连接RTD2556QV4.0单板),沉板式耳机输出接口,4键侧按式轻触开关,双色LED指示灯.
601KT20BYAV100001L | KT20B-Y-Andr-V1.0 | 6A338，4寸TTL，1G+8G，HDMI 1路，网口1路，AV 1路， 耳机输出1路，USB 2路，SD卡，功放SN4263，RTL8723BU WIFI+BT4.0，(IC：MSD6A338SXG-003D)内销无杜比
601KT20YMULTI1001L | KT20-Y-Multi-V1.0 | 56（KT20-Y-Multi-V1.0）4寸TTL，HDMI 1路，USB-HDMI同屏1路，AV 1路,耳机输出1路，USB 1路，SD卡GL827L，功放SN4263，(IC：TSUMV56RBUT-Z1(TTL))
601KT20YMULTI1002L | KT20-Y-Multi-V1.0(不带按键） | 56（KT20-Y-Multi-V1.0）4寸TTL，HDMI 1路，USB-HDMI，AV 1路,耳机输出1路，USB 1路，SD卡GL827L，功放SN4263，(IC：TSUMV56RBUT-Z1(TTL))
601KVNP5059V70A02L | KVN-P50-59V7.0-A(103V/120mA O011) | 印度市场，最大功率50W，背光输出103V/120mA,3PIN 2.0mm(+--)背光接口,DC 调光,PAL/ SECAM标准的ATV, 30Pin 插针型屏接口, 1路HDMI 输入,1路USB,1路VGA,1路PC Audio输入,2路AV 输入, 1路MINI YPbPr输入, 1路MINI AV-OUT输出.2*8W @ 8omh (12v)功放,1路耳机,1路SPK_OUT,外接分压电阻式按键接口(O011)
601KVNP5059V70A03L | KVN-P50-59V7.0-A(24~27V/430mA O011) | 印度市场，最大功率50W，背光输出24~27V/430mA ,3PIN 2.0mm(+--)背光接口,DC 调光,PAL/ SECAM标准的ATV, 30Pin 插针型屏接口, 1路HDMI 输入,1路USB,1路VGA,1路PC Audio输入,2路AV 输入, 1路MINI YPbPr输入, 1路MINI AV-OUT输出.2*8W @ 8omh (12v)功放,1路耳机,1路SPK_OUT,外接分压电阻式按键接口(O011)
601KVNP5059V70A04L | KVN-P50-59V7.0-A(36V/460mA O011) | 印度市场，最大功率50W，背光输出36V/460mA ,3PIN 2.0mm(+--)背光接口,DC 调光,PAL/ SECAM标准的ATV,30Pin 插针型屏接口，1路HDMI 输入,1路USB,1路VGA,1路PC Audio输入,2路AV 输入, 1路MINI YPbPr输入, 1路MINI AV-OUT输出.2*8W @ 8omh (12v)功放,1路耳机,1路SPK_OUT,外接分压电阻式按键接口(O011)
601L108358V43S801L | L108_358V43_S8（MID_DW4.3） | L108客户模具型号S8的主板 MSD6A358ATG-8-003D,1G+8G，WIFI+BT,配DW4.3寸720P 12V INPUT 1G 8G WIFI2.4 BT4.0 HDMI*2 USB*1 VGA*1 AV*1 SD*1 耳机输出*1 单喇叭4欧3W 双风扇 板载遥控头*2 外甩按键板
601L1089KEYS80001L | L108_9KEY_S8 | L108客户模具型号S8的外甩按键板，2路SAR口，9个按键，1颗红绿双色指示灯。配合L108_358V43_S8（MID_DW4.3）使用。
601LED18U01V40A01L | LED-18U01V4.0-A | 输入电压:12VDC,输出电压:60VMax,电流:120-400mA跳冒可选,默认260mA,BIT33680+外置MOS,总功率:17W Max,输出座子为:4PIN 2.0mm单插座(++--),2PIN 2.0mm单插座(+-),DC负调光.
601LED18U01V40A02L | LED-18U01V4.0-A(T065,物料管控) | 输入电压:12VDC,输出电压:60VMax,电流:280mA,BIT33680+外置MOS,总功率:17W Max,输出座子为:4PIN 2.0mm单插座(++--),2PIN 2.0mm单插座(+-),DC负调光,高寿命电解电容,不带跳冒,物料管控位置:SE1,SE2,SL1,SU1,SQ1,SCN1,JS2.
601LED18U01V40A03L | LED-18U01V4.0-A(B073) | 输入电压:12VDC,输出电压:60VMax,电流:160mA,BIT33680+外置MOS,总功率:17W Max,输出座子为:4PIN 2.0mm单插座(++--),2PIN 2.0mm单插座(+-),DC负调光
601LED18U01V40A04L | LED-18U01V4.0-A(C001,认证管控) | 输入电压:12VDC,输出电压:60VMax,电流:300mA,BIT33680+外置MOS,总功率:17W Max,输出座子为:4PIN 2.0mm单插座(++--),2PIN 2.0mm单插座(+-),DC负调光.
601LED18U01V50A01L | LED-18U01V5.0-A | 输入电压:12VDC,输出电压:60VMax,电流:120-400mA跳冒可选,默认260mA,BIT33680+外置MOS,总功率:17W Max,输出座子为:4PIN 2.0mm单插座(++--),2PIN 2.0mm单插座(+-),DC负调光.
601LED18U01V50A02L | LED-18U01V5.0-A | 输入电压:12VDC,输出电压:60VMax,背光电流260mA（不要跳冒，电阻焊死）,BIT33680+外置MOS,总功率:17W Max,输出座子为:4PIN 2.0mm单插座(++--),2PIN 2.0mm单插座(+-),DC负调光.
601LED18U02V10001L | LED-18U02V1.0（H086/普通板） | 输入电压:DC 12V,接口红色6P/2.0插座,输出电压:60VMax,电流:120-400mA跳冒可选, DC负调光, 默认输出电压电流以技术确认书为准,总功率:18W Max,默认输出座子为:4 PIN 2.0mm插座(++--)
601LED30U01V10A01L | LED-30U01V1.0(H086/普通板) | 输入电压DC_12V,输出电压DC_60VMax, 跳冒选择电流180-600mA范围可选，默认电流具体依技术确认书为准,长寿命电解电容,总功率30W Max,输出座子4PIN 2.0mm单插座(++--),DC负调光.
601LED30U01V10A02L | LED-30U01V1.0（H086/宽温板） | 输入电压DC_12V,输出电压DC_60VMax, 跳冒选择电流180-600mA范围可选, 默认电流具体依技术确认书为准，固态长寿命电解电容,总功率30W Max,输出座子4PIN 2.0mm单插座(++--)和6PIN 2.0mm插座(--++--)组合,DC负调光.
601LED40U01V10001L | LED-40U01V1.0(认证管控,H190) | 输入电压DC_9.5-28V,8Pin 2.0mm输入座子,LED背光输出42VMax, 跳冒选择电流800mA/900mA,输出功率40Wmax(10.5-28V)、20Wmax(9.5-10.5V),具体背光参数参照技术确认书,2路2Pin 2.0mm并联双插座(+-),DC负调光。
601LT2874V60A0001L | LT-2874V6.0-A(公版，区域：欧洲 DTV制式：DVB-T/T2/C/S/S2，认证管控) | 单板搭载 webos 系统,电源接口为 10P/2.54MM（单12V）输入,6p/2.0 背光红色接口,红色4P/2.54 功放供电接口,14pin/2.0 按键板接口,主芯片 RTD2874S(带 DD+, 内 置 DDR 1.5G),8G EMMC,ATV(PAL+SECAM)+DTV(DVB-T/T2/C/S/S2)+CVBS&sound out， 51PIN V by one 接口,屏电压 12V,1 路 RCA 型 AV 输入,1 路耳机输出,1 路 RJ45 网口输入,3路 HDMI2.0
601LT2874V60A0002L | LT-2874V6.0-A(公版，区域：USA DTV制式：ATSC，认证管控) | 单板搭载 webos 系统,电源接口为 10P/2.54MM（单12V）输入,6p/2.0 背光红色接口,红色4P/2.54 功放供电接口,14pin/2.0 按键板接口,主芯片 RTD2874S(带 DD+, 内 置 DDR 1.5G),8G EMMC,TUNER模组 TDJS-H651F 支持ATV(NTSC)+DTV(ATSC+ISDB)+CVBS&sound out,51PIN V by one 接口,屏电压 12V,1 路 RCA 型 AV 输入,1 路耳机输出,1 路 RJ45 网口输入,3路
601LT2874V60A0003L | LT-2874V6.0-A(公版，认证管控) | 单板搭载 webos 系统,电源接口为 16P(2*8)/2.0MM（12V+5VS+5VN）输入,6p/2.0 背光红色接口,红色4P/2.54 功放供电接口,14pin/2.0 按键板接口,主芯片 RTD2874S(带 DD+, 内 置 DDR 1.5G),8G EMMC,TUNER模 ERDAGAKC01 支持ATV(PAL+SECAM)+DTV(DVB-T/T2/C/S/S2)+CVBS&sound out,51PIN V by one 接口,屏电压 12V,1 路 RCA 型 AV 输入,1 路
601LT2874V60A0004L | LT-2874V6.0-A(公版，认证管控) | 单板搭载 webos 系统,电源接口为 16P(2*8)/2.0MM（12V+5VS+5VN）输入,6p/2.0 背光红色接口,红色4P/2.54 功放供电接口,14pin/2.0 按键板接口,主芯片 RTD2874S(带 DD+, 内 置 DDR 1.5G),8G EMMC,TUNER模组 TDJS-H651F 支持ATV(NTSC)+DTV(ATSC+ISDB)+CVBS&sound out,51PIN V by one 接口,屏电压 12V,1 路 RCA 型 AV 输入,1 路耳机输出,1 路 R
601LT2874V60A0005L | LT-2874V6.0-A(公版,区域：亚洲&澳大利亚,DTV制式：DVB-T/T2/C,认证管控) | 单板搭载 webos 系统,电源接口为 10P/2.54MM（单12V）输入,6p/2.0 背光红色接口,红色4P/2.54 功放供电接口,14pin/2.0 按键板接口,主芯片 RTD2874S(带 DD+, 内 置 DDR 1.5G),8G EMMC,TUNER模组 TDJS-G651D支持ATV(PAL+SECAM)+DTV(DVB-T/C)+CVBS&sound out,51PIN V by one 接口,屏电压 12V,1 路 RCA 型 AV 输入,1 路耳机输出,1 路 RJ45 网口输入,
601LT2874V60A0006L | LT-2874V6.0-A(公版,区域：亚洲&澳大利亚,DTV制式：DVB-T/T2/C,认证管控) | 单板搭载 webos 系统,电源接口为 10P/2.54MM（12V+5VS+5VN）输入,6p/2.0 背光红色接口,红色4P/2.54 功放供电接口,14pin/2.0 按键板接口,主芯片 RTD2874SFA-GR (带 DD+, 内 置 DDR 1.5G),8G EMMC,TUNER模组 TDJS-G651D支持ATV(PAL+SECAM)+DTV(DVB-T/C)+CVBS&sound out,51PIN V by one 接口,屏电压 12V,1 路 RCA 型 AV 输入,1 路耳机输出,1
601LT2874V60A0007L | LT-2874V6.0-A(区域：亚洲&澳大利亚,DTV制式：DVB-T/T2/C,认证管控,M043 澳洲) | 单板搭载 webos 系统,电源接口为 2*8P（带卡扣）/2.00MM（单12V）输入,14pin/2.0 按键板接口,主芯片 RTD2874SFA-GR (带 DD+, 内 置 DDR 1.5G),8G EMMC,TUNER模组 TDJS-G651D支持ATV(PAL+SECAM)+DTV(DVB-T/C)+CVBS&sound out,51PIN V by one 接口,屏电压 12V,1 路 RCA 型 AV 输入,1 路耳机输出,1 路 RJ45 网口输入,3路 HDMI2.0 输入,2路 U
601LT2874V61A0001L | LT-2874V6.1-A(G062,区域:欧洲&CIS,DTV制式:DVB-T/T2/C/S/S2,带CI,物料管控,CIS43机型) | 单板搭载 webos 系统,电源接口为 16P(2*8)/2.0MM带卡扣（单+12V）输入,10P（2*5）/2.0mm带卡扣按键板接口,主芯片 RTD2874S(带 DD+, 内 置 DDR 1.5G),8G EMMC,TUNER模组 ERDAGAKC01 支持ATV(PAL+SECAM)+DTV(DVB-T/T2/C/S/S2)+CVBS&sound out,51PIN FFC前翻盖接口（VBO信号）,屏电压 12V,1 路 RCA 型 AV 输入,1 路耳机输出,1 路 RJ45 网口输入,3路
601LT2874V61A0002L | LT-2874V6.1-A(G062,区域:MEA,DTV制式:DVB-T/T2/C/S/S2,物料管控,MEA43机型) | 单板搭载 webos 系统,电源接口为 16P(2*8)/2.0MM带卡扣（单+12V）输入,10P（2*5）/2.0mm带卡扣按键板接口,主芯片 RTD2874S(带 DD+, 内 置 DDR 1.5G),8G EMMC,TUNER模组 ERDAGAKC01 支持ATV(PAL+SECAM)+DTV(DVB-T/T2/C/S/S2)+CVBS&sound out,51PIN FFC前翻盖接口（VBO信号）,屏电压 12V,1 路 RCA 型 AV 输入,1 路耳机输出,1 路 RJ45 网口输入,3路
601LT2874V61A0003L | LT-2874V6.1-A(G062,区域:欧洲&CIS,DTV制式:DVB-T/T2/C/S/S2,带CI,物料管控,CIS50机型) | 单板搭载 webos 系统,电源接口为 16P(2*8)/2.0MM带卡扣（单+12V）输入,10P（2*5）/2.0mm带卡扣按键板接口,主芯片 RTD2874S(带 DD+, 内 置 DDR 1.5G),8G EMMC,TUNER模组 ERDAGAKC01 支持ATV(PAL+SECAM)+DTV(DVB-T/T2/C/S/S2)+CVBS&sound out,51PIN FFC前翻盖接口（VBO信号）,屏电压 12V,1 路 RCA 型 AV 输入,1 路耳机输出,1 路 RJ45 网口输入,3路
601LT2874V61A0004L | LT-2874V6.1-A(G062,区域:MEA,DTV制式:DVB-T/T2/C/S/S2,物料管控,MEA50机型) | 单板搭载 webos 系统,电源接口为 16P(2*8)/2.0MM带卡扣（单+12V）输入,10P（2*5）/2.0mm带卡扣按键板接口,主芯片 RTD2874S(带 DD+, 内 置 DDR 1.5G),8G EMMC,TUNER模组 ERDAGAKC01 支持ATV(PAL+SECAM)+DTV(DVB-T/T2/C/S/S2)+CVBS&sound out,51PIN FFC前翻盖接口（VBO信号）,屏电压 12V,1 路 RCA 型 AV 输入,1 路耳机输出,1 路 RJ45 网口输入,3路
601LT2874V61A0005L | LT-2874V6.1-A(G062,区域:欧洲&CIS,DTV制式:DVB-T/T2/C/S/S2,带CI,物料管控,CIS55机型) | 单板搭载 webos 系统,电源接口为 16P(2*8)/2.0MM带卡扣（单+12V）输入,10P（2*5）/2.0mm带卡扣按键板接口,主芯片 RTD2874S(带 DD+, 内 置 DDR 1.5G),8G EMMC,TUNER模组 ERDAGAKC01 支持ATV(PAL+SECAM)+DTV(DVB-T/T2/C/S/S2)+CVBS&sound out,51PIN FFC前翻盖接口（VBO信号）,屏电压 12V,1 路 RCA 型 AV 输入,1 路耳机输出,1 路 RJ45 网口输入,3路
601LT2874V61A0006L | LT-2874V6.1-A(G062,区域:MEA,DTV制式:DVB-T/T2/C/S/S2,物料管控,MEA55机型) | 单板搭载 webos 系统,电源接口为 16P(2*8)/2.0MM带卡扣（单+12V）输入,10P（2*5）/2.0mm带卡扣按键板接口,主芯片 RTD2874S(带 DD+, 内 置 DDR 1.5G),8G EMMC,TUNER模组 ERDAGAKC01 支持ATV(PAL+SECAM)+DTV(DVB-T/T2/C/S/S2)+CVBS&sound out,51PIN FFC前翻盖接口（VBO信号）,屏电压 12V,1 路 RCA 型 AV 输入,1 路耳机输出,1 路 RJ45 网口输入,3路
601LT2911V10A0001L | LT2911V1.0-A（MID） | LVDS信号转MIPI信号，投影机竖屏转横屏（90度/270度旋转），一个60PIN FPC座子，一个30PIN FPC座子
601LU59XUV1000001L | LU59XUV1.0 | 电源交流输入转DC24V,TSUMV59XU-Z1芯片,4MB FALSH.支持3PIN Camera视频输入,40PIN FFC屏线接口,7PIN2.0MM按键接口.1路2PIN2.0MM LED背光接口,MINI USB,IR小板。
601LVDS1T2V10A001L | LVDS1T2V1.0-A | 单路LVDS转双路LVDS,3个30PIN 2.0mm插针型屏接口,1路LVDS输入(12V屏电压),2路LVDS输出,支持3.3V/5V/12V屏驱动电压
601LVDSEDPV200001L | LVDS-EDPV2.0(带MCU,EDP接口兼容排针) | 30Pin 2.0mm双排排母型LVDS接口,30Pin 0.5mm FFC上接 抽屉式屏接口+20PIN 2.0mm双排排针EDP接口,6Pin 2.0mm卧式背光座子,LT8911EX芯片（带散热片）,N76E003芯片(新唐MCU),支持1920*1080 屏参,带螺丝孔,内置3.3V DC-DC模块和1.8V LDO模块.
601LVDSEDPV200002L | LVDS-EDPV2.0(不带MCU,EDP接口兼容排针) | 30Pin 2.0mm双排排母型LVDS接口,30Pin 0.5mm FFC上接 抽屉式屏接口+20PIN 2.0mm双排排针EDP接口,6Pin 2.0mm卧式背光座子,LT8911EX芯片（带散热片）,无MCU,带螺丝孔,内置3.3V DC-DC模块和1.8V LDO模块.
601LVDSEDPV200003L | LVDS-EDPV2.0(带MCU,EDP接口兼容排针,排针型LVDS接口) | 30Pin 2.0mm双排排针90度弯角型LVDS接口,30Pin 0.5mm FFC上接 抽屉式屏接口+20PIN 2.0mm双排排针EDP接口,6Pin 2.0mm卧式背光座子LT8911EX芯片（带散热片）,N76E003芯片(新唐MCU),支持1920*1080 屏参,带螺丝孔,内置3.3V DC-DC模块和1.8V LDO模块.
601LVDSEDPV200004L | LVDS-EDPV2.0(带MCU,EDP接口兼容排针,支持1366*768屏参) | 30Pin 2.0mm双排排母型LVDS接口,30Pin 0.5mm FFC上接 抽屉式屏接口+20PIN 2.0mm双排排针EDP接口,6Pin 2.0mm卧式背光座子,LT8911EX芯片（带散热片）,N76E003芯片(新唐MCU),支持1366*768 屏参,带螺丝孔,内置3.3V DC-DC模块和1.8V LDO模块.
601LVDSEDPV200005L | LVDS-EDPV2.0(带MCU,EDP接口兼容排针,排针型LVDS接口,M065) | 30Pin 2.0mm双排排针90度弯角型LVDS接口,30Pin 0.5mm FFC上接 抽屉式屏接口+20PIN 2.0mm双排排针EDP接口,6Pin 2.0mm卧式背光座子,LT8911EX芯片（带散热片）,N76E003芯片(新唐MCU),支持1366*768屏参,带螺丝孔,内置3.3V DC-DC模块和1.8V LDO模块.
601LVDSEDPV200006L | LVDS-EDPV2.0(带MCU,EDP接口不兼容排针,无散热片,X101) | 30Pin 2.0mm双排排母型LVDS接口,30Pin 0.5mm FFC上接 抽屉式屏接口,6Pin 2.0mm卧式背光座子,LT8911EX芯片（无散热片）,N76E003芯片(新唐MCU),支持1920*1080 屏参,带螺丝孔,内置3.3V DC-DC模块和1.8V LDO模块,无3PIN UART插针,X101
601LVDSEDPV220001L | LVDS-EDPV2.2(不带MCU) | 38Pin 2.0mm双排排母型LVDS接口(集成I2C与背光接口),30Pin 0.5mm FFC上接 抽屉式屏接口+20PIN 2.0mm双排排针EDP接口,LT8911芯片（带散热片）,支持1920*1080、1366*768 屏参,内置3.3V DC-DC模块和1.8V LDO模块.
601M061358V40A001L | M061_358V40A0（MID单喇叭） | 4寸屏，+12V输入，1G+8G，WIFI+BT，屏线金手指朝下,按键板外甩，HDMI*1,VGA*1,USB*1,TF*1,AV*1,耳机输出*1，单喇叭输出，功放4263，单风扇，双IR
601M061358V40A002L | M061_358V40A0（MID） | 4寸屏，+12V输入，1G+8G，WIFI+BT，屏线金手指朝下,按键板外甩，HDMI*1,VGA*1,USB*1,TF*1,AV*1,耳机输出*1，双喇叭输出，功放4263，单风扇，双IR
601M061358V40A003L | M061_358V40A0（MID-Q034） | 4寸屏，+12V输入，1G+8G，WIFI+BT，屏线金手指朝下,按键板外甩，HDMI*1,VGA*1,USB*1,TF*1,AV*1,耳机输出*1，双喇叭输出，功放4263，单风扇，板载IR不贴
601M061358V40A004L | M061_358V40A0（MID双风扇） | 4寸屏，+12V输入，MSD6A358ATG-8-003D,1G+8G，WIFI+BT，屏线金手指朝下,按键板外甩，HDMI*1,VGA*1,USB*1,TF*1,AV*1,耳机输出*1，双喇叭输出，功放4263，双风扇，双IR
601M06156V4TXM101L | M061_56V40TX_M10(MID) | M061 M10 4寸480P TSUMV56RUU-Z1 T613FD(720P) 12VINPUT 手机同屏 HDMI*1 USB*1 VGA*1 AV*1 SD*1 耳机输出*1 双喇叭4欧3W 单风扇
601M0616KEYM10001L | M061_6KEY_M10(MID) | M061模具型号M10的外甩按键板，2路SAR口，6个按键，红绿双色贴片LED。配合M061_56V40TX_M10(MID)使用。
601M0619KEYM80001L | M061_9KEY_M8(MID) | 模具型号M8的外甩按键板，2路SAR口，9个按键，红色贴片LED1颗，绿色贴片LED1颗。配合M061_358V40A0使用。
601M061V53V40AO01L | M061_V53V40AO | M061_V53V40AO,4寸屏30PIN下接触，+15V输入，HDMI 1路，带VGA,带充电,AV一路，耳机一路，双喇叭，支持红外遥控两路，两USB,+17.5V_LED光源供电，电源开关机指示红绿灯，电池充电状态指示灯，风扇一路，带TF卡座，带电池放电开关，带蓝牙功能，支持无线同屏并有30PIN下接触连接座。
601M071358KEYA001L | M071_358KEY_A（MID) | M071_358V40A0（MID 4寸） 搭配的按键板,9个按键,LED双色指示灯
601M071358V40A001L | M071_358V40A0（MID 4寸） | M071_358V40A0 US36358AT00L MSD6A358AT-8-003D， 内置单颗512M DDR,高安,带DTMB,DVB-C,不带DD,不支持CI 配4G/EMMC 4寸屏，+12V输入，HDMI*1 ，VGA*1，USB*2，AV*1，Earphone*1输出，单喇叭输出。
601M07153V20MP201L | M071_53V20_MP20(MID) | M071客户MP20机型，53方案2寸TTL屏，主芯片TSUMV53RUU-Z1,64M DDR,不带DD，12V与USB5V输入,外接耳机与AV各1路，带电源开关，6按键，单喇叭，单风扇，IR*1,TF*1,USB*1,HDMI*1
601M07153V20MP202L | M071_53V20_MP20(MID改灯) | M071客户MP20机型，53方案2寸TTL屏，主芯片TSUMV53RUU-Z1,64M DDR,不带DD，12V与USB5V输入,外接耳机与AV各1路，带电源开关，6按键，单喇叭，单风扇，IR*1,TF*1,USB*1,HDMI*1,红绿双色灯
601M07153V20MP203L | M071_53V20_MP20(MID带充电) | M071客户MP20机型，53方案2寸TTL屏，主芯片TSUMV53RUU-Z1,64M DDR,不带DD，12V与USB5V输入,外接耳机与AV各1路，带电源开关，6按键，单喇叭，单风扇，IR*1,TF*1,USB*1,HDMI*1,红绿双色灯，带充电
601M2621V13B00004L | 2621V1.3B(公板)(AI) | LVDS,外置电源(4PIN),VGA(12PIN) 无头无功放
601M2621V13B00006L | 2621V1.3B (AI) | LVDS,内置电源,VGA.内置音频输入,功放2*2W.(无头有功放)
601M2621V13B00019L | 2621V1.3B(G023)(AI) | LVDS,外置电源,VGA.有头无功放(PCB客户丝印是<TOPSUN>,红宝石电解电容)芯片GM5621
601M3458V63A00001L | M3458V6.3-A | 电源配置:12V+5V+5VS+STB电源,51PIN V by one接口（不含I2C）,MSD3458HBE(带DD),支持图文丽音,杜比功能,支持NTSC/ATV,DVB-T/DTV,3路HDMI输入（HDMI1支持ARC功能,HDMI3支持MHL功能）。1路USB,1路VGA+PC Audio输入,1路YPBPR输入与AV输入共用接口,1路同轴,1路耳机,2*10W @ 6omh 功放
601M3463GSXV30A01L | M.3463GSXV3.0 | 支持12V DC输入二合一板,LED输出电压范围24V－60V,背光功率最大支持到18W（45V/260mA）,两路 2*2pin 2.0(+,-)并联接口,支持DC调光。MSD3463GSA 芯片,支持图文件丽音，DD功能；支持PAL /SECAM标准的ATV；支持DVB-C/T/T2/S2标准的DTV； 30Pin 2.0mm插针型屏接口。支持通用14Pin 2.0mm控制板接口。2路HDMI输入接口,1路外甩16Pin HDMI 接口,1路USB2.0接口,1路VGA+PC Audio输入接口,1路
601M3463GSXV30A02L | M.3463GSXV3.0 | 支持12V DC输入二合一板,LED输出电压范围24V－60V,背光功率最大支持到28W (42V/560mA),两路 2*2pin 2.0(+,-)并联接口,支持DC调光。MSD3463GSA 芯片,支持图文件丽音，DD功能；支持PAL /SECAM标准的ATV；支持DVB-C/T/T2/S2标准的DTV； 30Pin 2.0mm插针型屏接口。支持通用14Pin 2.0mm控制板接口。2路HDMI输入接口,1路外甩16Pin HDMI 接口,1路USB2.0接口,1路VGA+PC Audio输入接口,1
601M3463GSXV30A03L | M.3463GSXV3.0 | 支持12V DC输入二合一板,LED输出电压范围24V－60V,背光功率最大支持到18W（32V/220mA）,两路 2*2pin 2.0(+,-)并联接口,支持DC调光。MSD3463GSA 芯片,支持图文件丽音，DD功能；支持PAL /SECAM标准的ATV；支持DVB-C/T/T2/S2标准的DTV； 30Pin 2.0mm插针型屏接口。支持通用14Pin 2.0mm控制板接口。2路HDMI输入接口,1路外甩16Pin HDMI 接口,1路USB2.0接口,1路VGA+PC Audio输入接口,1路
601M3463GSXV30B01L | M.3463GSXV3.0-B（跳针背光版） | 支持12V DC输入二合一板,LED输出电压范围24V－60V,背光功率最大支持到18W，插针选择背光（220mA、240mA、260mA、300mA、340mA、360mA、390mA、530mA）,两路卧式2*2pin 2.0(+,-)并联接口,支持DC调光。MSD3463GSA 芯片,支持图文件丽音，DD功能；支持PAL /SECAM标准的ATV；支持DVB-C/T/T2/S2标准的DTV； 30Pin 2.0mm插针型屏接口。支持通用14Pin 2.0mm控制板接口。2路HDMI输入接口,1路外甩
601M3463GSXV30B02L | M.3463GSXV3.0-B | 支持12V DC输入二合一板,LED输出电压范围24V-60V,背光功率最大支持到24W(42V/560mA)，两路卧式2*2pin 2.0(+,-)并联接口,支持DC调光。MSD3463GSA 芯片,支持图文件丽音，DD功能；支持PAL /SECAM标准的ATV；支持DVB-C/T/T2/S2标准的DTV； 30Pin 2.0mm插针型屏接口。支持通用14Pin 2.0mm控制板接口。2路HDMI输入接口,1路外甩16Pin HDMI 接口,1路USB2.0接口,1路VGA+PC Audio输入接口,1
601M3463GSXV30B03L | M.3463GSXV3.0-B(宽电压版DC 11V-36V) | 支持11V-36V DC宽电压输入二合一板,带DC-2.0mm接口,防反接保护,电压输入带自恢复保险丝,LED输出30V-53V/280mA(15W),两路卧式2*2pin 2.0(+,-)并联接口,支持DC调光.MSD3463GSA 芯片,支持图文件丽音,DD功能；支持PAL /SECAM标准的ATV；支持DVB-C/T/T2/S2标准的DTV； 30Pin 2.0mm插针型屏接口。支持通用14Pin 2.0mm控制板接口。2路HDMI输入接口,1路外甩16Pin HDMI 接口,1路USB2.0接口,
601M3463GSXV30B04L | M.3463GSXV3.0-B(D052) | 支持12V DC输入,支持DC调光。MSD3463GSA 芯片,支持图文件丽音，DD功能；支持PAL /SECAM标准的ATV；支持DVB-C/T/T2标准的DTV；带CI接口； 30Pin 2.0mm插针型屏接口。支持通用14Pin 2.0mm控制板接口。2路HDMI输入接口,1路USB2.0接口,1路VGA+PC Audio输入接口,1路RCA 座子型AV out, 1路Mini Ypbpr 型输入接口, 1路Mini AV 型输入接口, 1路同轴输出,1路串口接口；1路耳机输出,2*3W @ 8om
601M3463GSXV30B05L | M.3463GSXV3.0-B | 支持12V DC输入二合一板,带DC-2.0mm接口,LED输出30V-53V/240mA(12.8W),两路卧式2*2pin 2.0(+,-)并联接口,支持DC调光.MSD3463GSA 芯片,支持图文件丽音,DD功能；支持PAL /SECAM标准的ATV；支持DVB-C/T/T2/S/S2标准的DTV； 30Pin 2.0mm插针型屏接口。支持通用14Pin 2.0mm控制板接口。2路HDMI输入接口,1路USB2.0接口,1路VGA+Mini PC Audio输入接口,1路SCART, 1路Mini
601M3463GSXV30B06L | M.3463GSXV3.0-B | 带DC-2.0mm 12V + 4PIN 2.0mm 电源接口,支持DC调光。MSD3463GSA 芯片,支持图文件丽音，DD功能；支持PAL /SECAM标准的ATV；支持DVB-C/T/T2/S/S2标准的DTV； 30Pin 2.0mm插针型屏接口。支持通用14Pin 2.0mm控制板接口。2路HDMI输入接口（支持MHL）,1路USB2.0接口,1路VGA+Mini PC Audio输入接口,带DVD接口,1路RCA 座子型AV IN, 1路Mini Ypbpr 型输入接口, 1路Mini AV
601M3463GSXV30B07L | M.3463GSXV3.0-B | 带DC-2.5mm 12V + 4PIN 2.0mm 电源接口,支持DC调光。MSD3463GSA 芯片,支持图文丽音，DD功能；支持PAL /SECAM标准的ATV；支持DVB-C/T/T2/S/S2标准的DTV； 30Pin 2.0mm插针型屏接口。支持通用14Pin 2.0mm控制板接口。2路HDMI输入接口（支持MHL）,1路USB2.0接口,1路VGA+Mini PC Audio输入接口,带外甩YPbPr接口,1路RCA 座子型AV IN, 1路Mini Ypbpr 型输入接口, 1路Mini
601M3463GSXV30B09L | M.3463GSXV3.0-B | 内置电源接口（12V+5V+5VS+ST），支持DC调光.MSD3463GSA 芯片,支持图文件丽音,DD功能；支持PAL /SECAM标准的ATV；支持DVB-C/T/T2标准的DTV； 30Pin 2.0mm插针型屏接口。支持通用14Pin 2.0mm控制板接口。2路HDMI输入接口,1路外甩16Pin HDMI 接口,1路USB2.0接口,1路VGA+PC Audio输入接口, 1路Mini Ypbpr 型输入接口, 1路RCA AV 型输入接口, 1路光纤输出, 支持CI接口, 1路串口接口；1路
601M3463GSXV30B38L | M.3463GSXV3.0-B | 支持10V-32V DC宽电压输入二合一板,带DC-2.0mm接口,LED输出电压为42.2V,电流为200mA，两路卧式2*2pin 2.0(+,-)并联接口,支持DC调光。MSD3463GSA 芯片,支持图文件丽音，DD功能；支持PAL /SECAM标准的ATV；支持DVB-T标准的DTV； 30Pin 2.0mm插针型屏接口。支持通用14Pin 2.0mm控制板接口。2路HDMI输入接口（支持MHL）,1路USB2.0接口,1路VGA+PC Audio输入接口,1路RCA 座子型AV out, 1路
601M3463GSXV30C01L | M.3463GSXV3.0-C（背光跳针版，小尺寸机型） | 支持12V DC输入二合一板,LED输出电压范围24V－65V,背光功率最大支持到18W，插针选择背光（220mA、240mA、260mA、300mA、340mA、360mA、390mA、530mA）,两路卧式2*2pin 2.0(+,-)并联接口,支持DC调光。MSD3463GSA-SW 芯片,芯片带DD,支持图文件丽音，DD功能；支持PAL /SECAM标准的ATV；支持DVB-C/T/T2/S2标准的DTV； 30Pin 2.0mm插针型屏接口。支持通用14Pin 2.0mm控制板接口。2路HDMI
601M3463GSXV30C02L | M.3463GSXV3.0-C（38V/540mA,D064) | 支持12V,DC输入二合一板,LED输出38V540mA,背光功率最大支持到27W,两路卧式2*2pin 2.0(+,-)并联接口,支持DC调光.MSD3463GSA-SW芯片,芯片带DD,支持图文件丽音,DD功能;支持PAL /SECAM标准的ATV;支持DVB-C/T/T2/S2标准的DTV;30Pin2.0mm插针型屏接口,支持通用14Pin2.0mm控制板接口.2路HDMI输入接口,1路外甩16Pin HDMI 接口,1路USB2.0接口,1路VGA+PC Audio输入接口,1路RCA 座子型A
601M3463GSXV30C03L | M.3463GSXV3.0-C（背光跳针版,默认680mA,D064,认证管控） | 支持12V DC输入二合一板,LED输出电压范围24V－60V,背光功率最大支持到27W，插针选择背光(530mA,680mA),默认680mA,两路卧式2*2pin 2.0(+,-)并联接口,支持DC调光。MSD3463GSA-SW 芯片,芯片带DD,支持图文件丽音，DD功能,支持PAL /SECAM标准的ATV,支持DVB-C/T/T2/S2标准的DTV,30Pin 2.0mm插针型屏接口。支持通用14Pin 2.0mm控制板接口。2路HDMI输入接口,1路外甩16Pin HDMI 接口,1路USB2
601M3663SV30A0001L | M.3663SV3.0-A(36V-62V/240mA/300mA/360mA,D064) | 10V-32V宽电压输入二合一板,DC-2.5mm电源接口,支持防反接保护,LED输出36V-62V/240mA/300mA/360mA,背光最大功率15W,两路2pin2.0mm卧式并联接口,跳帽调电流,(老化参数默认62V/240mA,其它按客户具体背光参数老化)MSD3663LSA-SW芯片,支持图文件丽音,带DD功能,支持PAL /SECAM标准的ATV,支持DVB-C/T/T2/S2标准的DTV,30Pin 2.0mm插针型屏接口,支持通用14Pin 2.0mm控制板接口,2路HDMI输入接口(
601M3663SV30A0003L | M.3663SV3.0-A(36V-62V/240mA/300mA/360mA,D064) | 单12V电压输入二合一板,DC-2.5mm电源接口,支持防反接保护,背光功率15W,LED输出36V-62V/240mA/300mA/360mA,两路卧式2pin2.0(+,-)并联接口,支持硬件跳帽调电流,MSD3663LSA-SW芯片,支持图文件丽音,带DD功能,支持PAL/SECAM标准的ATV,支持DVB-C/T/T2/S2标准的DTV,30Pin 2.0mm插针型屏接口,支持通用14Pin 2.0mm控制板接口,2路HDMI输入接口(支持MHL),1路外甩16Pin HDMI 接口,1路USB2
601M3663SV30A0004L | M.3663SV3.0-A(36V-62V/240mA/300mA/360mA,D064) | 10V-32V宽电压输入二合一板,DC-2.5mm电源接口,支持防反接保护,LED输出36V-62V/240mA/300mA/360mA,背光最大功率15W,两路2pin2.0mm卧式并联接口,跳帽调电流,(老化参数默认62V/240mA,其它按客户具体背光参数老化)MSD3663LSA-SW芯片,支持图文件丽音,带DD功能,支持PAL /SECAM标准的ATV,支持DVB-C/T/T2/S2标准的DTV,30Pin 2.0mm插针型屏接口,支持通用14Pin 2.0mm控制板接口,2路HDMI输入接口(
601M3663SV30A0005L | M.3663SV3.0-A(36V-62V/240mA/300mA/360mA,D064) | 单12V电压输入二合一板,DC-2.5mm电源接口,支持防反接保护,背光功率15W,LED输出36V-62V/240mA/300mA/360mA,两路卧式2pin2.0(+,-)并联接口,支持硬件跳帽调电流,MSD3663LSA-SW芯片,支持图文件丽音,带DD功能,支持PAL/SECAM标准的ATV,支持DVB-C/T/T2/S2标准的DTV,30Pin 2.0mm插针型屏接口,支持通用14Pin 2.0mm控制板接口,2路HDMI输入接口(支持MHL),1路外甩16Pin HDMI 接口,1路USB2
601M3663SV30A0006L | M.3663SV3.0-A(36-40V/680mA,D064,认证管控) | 10V-32V宽电压输入二合一板,DC-2.5mm电源接口,支持防反接保护,LED输出36-40V/680mA,2路2pin2.0mm卧式并联接口,MSD3663LSA-SW芯片,支持图文件丽音,带DD功能,支持PAL/SECAM标准的ATV,支持DVB-C/T/T2/S2标准的DTV,30Pin 2.0mm插针型屏接口,支持通用14Pin 2.0mm控制板接口,2路HDMI输入接口(支持MHL),1路外甩16Pin HDMI 接口,1路USB2.0接口,1路外甩USB2.0接口,1路VGA,1路mini
601M3663SV30B0003L | M.3663SV3.0-B(36V-65V/240mA/300mA/360mA,D064,认证管控) | 单12V电压输入二合一板,DC-2.5mm电源接口,支持防反接保护,背光功率15W,LED输出36V-65V/240mA/300mA/360mA,两路卧式2pin2.0(+,-)并联接口,支持硬件跳帽调电流,MSD3663LSA-SW芯片,支持图文件丽音,带DD功能,TUNER芯片为R842和RDA5815,支持PAL标准ATV,DVB-C/T/T2标准DTV(IEC头),DVB-S2标准DTV(螺纹头),30Pin 2.0mm插针型屏接口,支持通用14Pin 2.0mm控制板接口,2路HDMI输入接口,
601M3663SV30B0004L | M.3663SV3.0-B(36V-65V/240mA/300mA/360mA,高频头分离,D064,认证管控) | 单12V电压输入二合一板,DC-2.5mm电源接口,支持防反接保护,背光功率15W,LED输出36V-65V/240mA/300mA/360mA,两路卧式2pin2.0(+,-)并联接口,支持硬件跳帽调电流,MSD3663LSA-SW芯片,支持图文件丽音,带DD功能,TUNER芯片为R842和RDA5815,支持PAL标准ATV,DVB-C/T/T2标准DTV(IEC头),DVB-S2标准DTV(螺纹头),30Pin 2.0mm插针型屏接口,支持通用14Pin 2.0mm控制板接口,2路HDMI输入接口,
601M3663SV30B0005L | M.3663SV3.0-B(36V-65V/240mA/300mA/360mA,高频头分离,D064,认证管控) | 单12V电压输入二合一板,DC-2.5mm电源接口,支持防反接保护,背光功率15W,LED输出36V-65V/240mA/300mA/360mA,两路卧式2pin2.0(+,-)并联接口,支持硬件跳帽调电流,MSD3663LSA-SW芯片,支持图文件丽音,带DD功能,TUNER芯片为R842和RDA5815,支持PAL标准ATV,DVB-C/T/T2标准DTV(IEC头),DVB-S2标准DTV(螺纹头),30Pin 2.0mm插针型屏接口,支持通用14Pin 2.0mm控制板接口,2路HDMI输入接口,
601M3663SV30B0006L | M.3663SV3.0-B(36-40V/680mA,D064,认证管控) | 10V-32V宽电压输入二合一板,DC-2.5mm电源接口,支持防反接保护,LED输出36-40V/680mA,2路2pin2.0mm卧式并联接口,MSD3663LSA-SW芯片,支持图文件丽音,带DD功能,TUNER芯片为R842和RDA5815,支持PAL标准ATV,DVB-C/T/T2标准DTV(IEC头),DVB-S2标准DTV(螺纹头),30Pin 2.0mm插针型屏接口,支持通用14Pin 2.0mm控制板接口,2路HDMI输入接口,1路外甩16Pin HDMI 接口,1路USB2.0接口,1
601M3663SV30B0007L | M.3663SV3.0-B(36V-65V/240mA/300mA/360mA,D064,认证管控) | 10V-32V宽电压输入二合一板,DC-2.5mm电源接口,支持防反接保护,LED输出36V-65V/240mA/300mA/360mA,背光最大功率15W,两路2pin2.0mm卧式并联接口,跳帽调电流(老化参数默认62V/240mA,其它按客户具体背光参数老化)MSD3663LSA-SW芯片,支持图文件丽音,带DD功能,TUNER芯片为R842和RDA5815,支持PAL标准ATV,DVB-C/T/T2标准DTV(IEC头),DVB-S2标准DTV(螺纹头),30Pin 2.0mm插针型屏接口,支持通
601M3663SV30B0008L | M.3663SV3.0-B(36V-65V/240mA/300mA/360mA,D064,认证管控) | 单12V电压输入二合一板,DC2.5mm电源接口,支持防反接保护,背光功率15W,LED输出36V-65V/240mA/300mA/360mA,两路卧式2pin2.0(+,-)并联接口,支持硬件跳帽调电流,MSD3663LSA-SW芯片,支持图文件丽音,带DD功能,TUNER芯片为R842和RDA5815,支持PAL标准ATV,DVB-C/T/T2标准DTV(IEC头),DVB-S2标准DTV(螺纹头),30Pin 2.0mm插针型屏接口,支持通用14Pin 2.0mm控制板接口,2路HDMI输入接口,1
601M3663SV30B0009L | M.3663SV3.0-B(36V-65V/240mA/300mA/360mA,带DSP音效芯片,D064,认证管控) | 10V-32V宽电压输入二合一板,DC2.5mm电源接口,支持防反接保护,LED输出36V-65V/240mA/300mA/360mA,背光最大功率15W,两路2pin2.0mm卧式并联接口,跳帽调电流(老化参数默认62V/240mA,其它按客户具体背光参数老化)MSD3663LSA-SW芯片,支持图文件丽音,带DD功能,TUNER芯片为R842和RDA5815,支持PAL标准ATV,DVB-C/T/T2标准DTV(IEC头),DVB-S2标准DTV(螺纹头),30Pin 2.0mm插针型屏接口,支持通用
601M3663SV30TUN01L | M.3663SV3.0-TUNER(RDA5815,R842,D064) | TUNER小板,20PIN2.0mm双排排母接口,RDA5815和R842芯片,支持PAL标准ATV,DVB-C/T/T2标准DTV(IEC头),DVB-S2标准DTV(螺纹头).
601M368V20A000000L | M368V2.0-A(单板,全功能) | EDP单板,支持TYPE-C接口电源输入,支持PD协议,主芯片MT9255BBAN/AAZA内置1G,19Pin0.5MM FFC接口(用于按键板+外甩耳机+MicroUSB+LED双色灯),TYPE-C信号输入,MINI HDMI信号输入,4PIN 1.25MM喇叭接口,40PIN 0.5MM FFC屏接口(上接,支持USB协议及I2C触摸屏,兼容30PIN),功放2*1.5W@4ohm, 8G EMMC,1路1T1R WIFI/BT(双天线),(单板,全功能)
601M368V20A000001L | M368V2.0-A(40Pin,H196) | EDP单板,支持TYPE-C接口电源输入,支持PD协议,主芯片MT9255BBAN/AAZA内置1G,19Pin0.5MM FFC接口(用于按键板+外甩耳机+MicroUSB+LED双色灯),TYPE-C信号输入,MINI HDMI信号输入,4PIN 1.25MM喇叭接口,40PIN 0.5MM FFC屏接口(上接,支持USB协议及I2C触摸屏),功放2*1.5W@4ohm, 8G EMMC,1路1T1R WIFI/BT(双天线),(单板,H196)
601M368V30A000001L | M368V3.0-A(1T1R WiFi COB,D043公板) | 内置单12V(2.0 DC头)电源输入,MT9255ABAN/AAZA,(不带DD),DDR 512M,EMMC 4G Flash,驱屏电压3.3V/5V/12V,29PIN插针型LVDS座子,背光控制座子6Pin红色,支持通用14Pin 2.0mm控制板接口,支持PAL标准ATV,DTV制式DTMB,单IEC RF头,1路板载USB,1路外甩USB,1路RJ45,2路HDMI,1路3RCA型AV输入,1路耳机输出,1路1RCA型同轴输出,内置1T1R WIFI COB,2*5W@8omh(12V)功放
601M368V30A000002L | M368V3.0-A(1T1R WiFi COB,D043公板) | 内置单12V(2.0MM DC头)电源输入,MT9255BBAN/AAZA,(不带DD),DDR 1G,EMMC 8G Flash,驱屏电压3.3V/5V/12V,29PIN插针型LVDS座子,背光控制座子6Pin红色,支持通用14Pin 2.0mm控制板接口,支持PAL标准ATV,DTV制式DTMB,单IEC RF头,1路板载USB,1路外甩USB,1路RJ45,2路HDMI,1路3RCA型AV输入,1路耳机输出,1路1RCA型同轴输出,内置1T1R WIFI COB,2*4W@4omh(12V)功放(
601M368V30A000003L | M368V3.0-A(8723DU WiFi,G027) | 内置单12V(2.0MM DC头)电源输入,MT9255BBAN/AAZA,(不带DD),DDR 1G,EMMC 8G Flash,驱屏电压3.3V/5V/12V,29PIN插针型LVDS座子,背光控制座子6Pin红色,支持通用14Pin 2.0mm控制板接口,支持PAL标准ATV,DTV制式DTMB,单IEC RF头,1路板载USB,1路外甩USB,1路RJ45,2路HDMI,1路3RCA型AV输入,1路耳机输出,1路1RCA型同轴输出,8723DU+BT双天线模块,2*4W@4omh(12V)功放(声
601M3V30A00000001L | M3V3.0-A(3393芯片 公板) | 外置电源12V,DC调光,ATSC制式,30PIN屏接口,1路HDMI,1路MHL,1路USB,1路VGA,1路PC Audio输入,1路AV输入,1路AV输入外甩,1路Audio声音输出外甩，1路YPBPR输入,1路光纤,2*8W@8ohm,1路耳机
601M3V30A00000003L | M3V3.0-A(3393芯片) | 外置电源12V,(DC头：DC-038-1.45),DC调光,ATSC标准的DTV,NTSC标准的ATV,30PIN屏接口,2路HDMI,1路USB,1路VGA,1路PC Audio输入,1路AV输入，1路YPBPR输入,1路光纤输出,2*2W@8ohm,1路耳机 输出，芯片带DD
601M3V30A00000006L | M3V3.0-A(MSD6306) | 外置电源12V, DC调光,DVB-T标准DTV,PAL标准ATV,30PIN屏接口,2路HDMI,1路USB,1路VGA+PC Audio输入，1路YPBPR输入(Y复用AV)输入,1路同轴,2*3W@4ohm,1路耳机，带DVD功能，芯片带DD.
601M3V30A00000007L | M3V3.0-A(6306 芯片 DD) | 外置电源12V, DC调光,DVB-T制式,30PIN屏接口,2路HDMI,1路USB,1路VGA，1路PC Audio输入，1路AV输入，1路AV输入外甩，1路Audio声音输出外甩，1路YPBPR输入,1路同轴,2*2W@8ohm,1路耳机.
601M3V60A00000001L | M3V6.0-A (6306) | 内置电源（12V+5V+5VS）,DC调光，3路HDMI，1路USB，1路耳机输出，1路YPBPR,1路AV,功放8欧8W，ATV, DTMB
601M3V60A00000002L | M3V6.0-A (6306) | 单12V,DC调光，3路HDMI，1路USB，1路耳机输出，1路YPBPR,1路AV,功放8欧2W，ATV, DTMB
601M3V60A00000003L | M3V6.0-A (6306)(带DD) | 单12V,DC调光，3路HDMI，1路外甩USB，1路耳机输出，1路YPBPR,1路AV,功放8欧2W，ATV, DTMB
601M3V61A00000000L | M3V6.1-A (6306)全功能 | 内外置电源，DC/PWM调光，3路HDMI（HDMI2带MHL）,1路USB,1路耳机输出，1路YPBPR,1路（AV和同轴,光纤可选）可选，拼接（AV,AVOUT）可选，功放（8欧8W，8欧2W）可选，NTSC,DVB-T
601M3V61A00000001L | M3V6.1-A (6306) | 内置电源（12V+5V+5VS）,DC调光，3路HDMI(HDMI2 带MHL)，1路USB，1路耳机输出，1路YPBPR,1路AV,功放8欧8W，NTSC,DVB-T
601M3V61A00000002L | M3V6.1-A (6306) | 单12V,DC调光，3路HDMI(HDMI2 带MHL)，1路USB，1路耳机输出，1路YPBPR,1路AV,功放8欧2W，NTSC,DVB-T
601M3V61A00000003L | M3V6.1-A (6306) | 内置电源单12V,DC调光，3路HDMI(HDMI2 带MHL)，1路外甩USB，1路AV,1路VGA,1路PC AUDIO,1路EARPHONE OUT,1路YPBPR,功放4欧3W,1路耳机输出，NTSC标准的ATV,DVB-T
601M3V61A00000004L | M3V6.1-A (6306不带DD) | 内置电源单12V,3路HDMI,1路USB，1路AV,1路VGA,1路PC AUDIO,1路EARPHONE OUT,1路YPBPR,功放4欧3W,1路耳机输出，NTSC标准的ATV,DVB-T.Coaxial out。
601M53V20A0000000L | M53V2.0-A(全功能) | 支持内置12V DC 2.0电源端口,外甩4P 2.0电源接口,可选带防反接保护,支持双8位LVDS 29Pin接口,可选3.3V 5V 12V屏电压,支持通用14Pin 2.0MM控制板接口,1路HDMI输入端口,支持外甩16P 2.0 HDMI接口插座,1路侧立式USB输入端口,支持1路外甩4pin 2.0 USB插座,1路VGA+PC Audio输入端口,支持外甩12P 2.0 VGA输入插座,支持外甩6P 2.0 PC AV AUDIO 输入插座,支持外甩6P 2.0 YPbPr输入插座,1路1R
601M53V20A0000001L | M53V2.0-A(公板带功放) | 内置12V DC 2.0电源端口,外甩4P 2.0电源接口,支持双8位LVDS 29Pin接口,支持通用14Pin 2.0MM控制板接口,1路HDMI输入端口,支持外甩16P 2.0 HDMI接口插座,1路侧立式USB输入端口,支持1路外甩4pin 2.0 USB插座,1路VGA+PC Audio输入端口,支持外甩12P 2.0 VGA输入插座,支持外甩6P 2.0 PC AV AUDIO 输入插座,支持外甩6P 2.0 YPbPr输入插座,1路1RCA CVBS输入端口,支持外甩4P 2.0 2路CVB
601M53V20A0000002L | M53V2.0-A(公板不带功放) | 内置12V DC 2.0电源端口,外甩4P 2.0电源接口,支持双8位LVDS 29Pin接口,支持通用14Pin 2.0MM控制板接口,1路HDMI输入端口,支持外甩16P 2.0 HDMI接口插座,1路侧立式USB输入端口,支持1路外甩4pin 2.0 USB插座,1路VGA+PC Audio输入端口,支持外甩12P 2.0 VGA输入插座,支持外甩6P 2.0 PC AV AUDIO 输入插座,支持外甩6P 2.0 YPbPr输入插座,1路1RCA CVBS输入端口,支持外甩4P 2.0 2路CVB
601M53V32A0000001L | M53V3.2A（20-50V/700mAmax，C001，认证管控） | DC2.0座子,9.5-14V DC输入,背光最大支持15W,背光参数18-60V/700mAmax（具体按照技术确认书背光参数）,1路2PIN2.0mm卧式背光接口,OB3353软件调光,TSUMV53RUU-Z1,64M DDR,不带DD,4M Flash, PAL/SECAM/NTSC标准ATV(单IEC头 + Tuner芯片R842),30pin2.0mm屏接口,14pin2.0mm按键板接口,1路USB2.0输入,1路VGA + PC Audio输入,1路HDMI输入,1路YPBPR,1路AV
601M53V32A0000002L | M53V3.2A（20-50V/700mAmax,C001,认证管控） | DC2.0座子,9.5-14V DC输入,背光最大支持15W,背光参数18-60V/700mAmax（具体按照技术确认书背光参数）,1路2PIN2.0mm卧式背光接口,OB3353软件调光,TSUMV53RUUL-Z1,32M DDR,不带DD,4M Flash, NTSC标准ATV(单螺纹头 + Tuner芯片R842),30pin2.0mm屏接口,14pin2.0mm按键板接口,1路USB2.0输入,1路VGA + PC Audio输入,1路HDMI输入,1路YPBPR,1路AV IN,1路耳机,2*
601M53V41A0000000L | M53V4.1-A(全功能) | 内置12V+5V+5VS+STB电源13Pin/2.54电源插座,兼容单12V/4Pin/2.0电源输入插座,4P/2.0接口可选防反接保护，支持双8位LVDS 29Pin接口,屏电压支持3.3V/5V/12V跳帽,支持通用14Pin/2.0MM控制板接口,1路耳机输出端口,3路HDMI输入端口,支持外甩20P 2.0 HDMI接口插针功能与HDMI3二选一默认都插,1路侧立式USB输入端口,1路VGA+PC Audio输入端口,支持6P 2.0背光接口,2*8W@8欧姆(12V)功放+4P/2.54喇叭
601M53V41A0000001L | M53V4.1-A(公板) | 内置12V+5V+5VS+STB电源13Pin/2.54电源插座,兼容单12V/4Pin/2.0电源输入插座,4P/2.0接口不带防反接保护，支持双8位LVDS 29Pin接口,屏电压支持3.3V/5V/12V跳帽,支持通用14Pin/2.0MM控制板接口,1路耳机输出端口,3路HDMI输入端口,支持外甩20P 2.0 HDMI接口插针功能与HDMI3二选一默认都插,1路侧立式USB输入端口,1路VGA+PC Audio输入端口,支持6P 2.0背光接口,2*8W@8欧姆(12V)功放+4P/2.54喇叭
601M53V51A0000000L | M53V5.1-A(全功能) | DC2.0MM/内置 单12V电源输入,有/无电源防插反保护+有/无电量监测显示功能.PC AUDIO IN耳机座子支持外部IR输入功能.DC调光/PWM调光.TSUMV53RUUL-Z1/TSUMV53RUU-Z1芯片,不带DD.支持PAL/NTSC/SECAM标准的ATV(IEC头).最高支持8位 双LVDS, 30Pin 2.0mm插针型屏接口.1路VGA+1路MINI PC AUDIO IN.1路HDMI（支持ARC）输入接口.1路USB2.0接口.1路AV输入(3RCA)接口. 1路耳机输出.2
601M53V51A0000001L | M53V5.1-A(TSUMV53RUUL-Z1,G023) | DC2.0MM 12V电源输入+内置单12V电源输入,无电源防插反保护+无电量监测显示功能.PC AUDIO IN耳机座子支持外部IR输入功能.DC调光/PWM调光.TSUMV53RUUL-Z1芯片,不带散热片,不带DD.支持PAL/NTSC/SECAM标准的ATV(IEC头).最高支持8位 双LVDS, 30Pin 2.0mm插针型屏接口.1路VGA+1路MINI PC AUDIO IN.1路HDMI（支持ARC）输入接口.1路USB2.0接口.1路AV输入(3RCA)接口. 1路耳机输出.2*2W@8
601M53V51B0000000L | M53V5.1-B(全功能) | DC2.0mm/内置 单12V电源输入,有/无电源防插反保护+有/无电量监测显示功能.PC AUDIO IN耳机座子支持外部IR输入功能.DC调光/PWM调光.TSUMV53RUUL-Z1/TSUMV53RUU-Z1芯片,不带DD.TUNER芯片R842,支持PAL/NTSC/SECAM标准的ATV(IEC头).最高支持8位 双LVDS, 30Pin 2.0mm插针型屏接口.1路VGA+1路MINI PC AUDIO IN.1路HDMI（支持ARC）输入接口.1路USB2.0接口.1路AV输入(3RCA)
601M53V51B0000001L | M53V5.1-B(TSUMV53RUUL-Z1,G023) | DC2.0mm 12V电源输入+内置单12V电源输入,无电源防插反保护+无电量监测显示功能.PC AUDIO IN耳机座子支持外部IR输入功能.DC调光/PWM调光.TSUMV53RUUL-Z1芯片,不带散热片,不带DD.TUNER芯片R842,支持PAL/NTSC/SECAM标准的ATV(IEC头).最高支持8位 双LVDS, 30Pin 2.0mm插针型屏接口.1路VGA+1路MINI PC AUDIO IN.1路HDMI（支持ARC）输入接口.1路USB2.0接口.1路AV输入(3RCA)接口. 1
601M53V51B0000002L | M53V5.1-B(TSUMV53RUUL-Z1,有电源防插反保护,G023) | DC2.0mm 12V电源输入+内置单12V电源输入,有电源防插反保护+无电量监测显示功能.PC AUDIO IN耳机座子支持外部IR输入功能.DC调光/PWM调光.TSUMV53RUUL-Z1芯片,不带散热片,不带DD.TUNER芯片R842,支持PAL/NTSC/SECAM标准的ATV(IEC头).最高支持8位 双LVDS, 30Pin 2.0mm插针型屏接口.1路VGA+1路MINI PC AUDIO IN.1路HDMI（支持ARC）输入接口.1路USB2.0接口.1路AV输入(3RCA)接口. 1
601M53V51B0000003L | M53V5.1-B(TSUMV53RUUL-Z1,H179) | DC2.0mm 12V电源输入+内置单12V电源输入,无电源防插反保护+无电量监测显示功能,DC调光/PWM调光,TSUMV53RUUL-Z1芯(不带DD),不带散热片,TUNER芯片R842,支持PAL/NTSC/SECAM标准的ATV(IEC头),最高支持8位 双LVDS,30Pin 2.0mm插针型屏接口,1路VGA+1路PC AUDIO,1路HDMI（支持ARC）输入接口,1路USB2.0接口,1路AV输入3RCA接口,1路耳机输出.2*2W@8欧姆功放+4Pin2.0mm喇叭插座.5V功放芯片,
601M53V51C0000001L | M53V5.1-C(TSUMV53RUUL-Z1,G023) | DC2.0mm 12V电源输入+内置单12V电源输入,无电源防插反保护.DC调光/PWM调光.TSUMV53RUUL-Z1芯片,不带散热片,不带DD.TUNER芯片ATBM2040,支持PAL/NTSC/SECAM标准的ATV(IEC头).最高支持8位双LVDS,30Pin 2.0mm插针型屏接口.1路VGA+1路PC AUDIO IN.1路HDMI(支持ARC)输入接口.1路USB2.0接口.1路AV输入(3RCA)接口.1路耳机输出.2*2W@4欧姆功放+4Pin2.0mm喇叭插座.5V功放芯片.
601M53V51C0000002L | M53V5.1-C(TSUMV53RUUL-Z1,有电源防插反保护,D043) | DC2.0mm 12V电源输入+内置单12V电源输入,有电源防插反保护,DC调光兼容PWM调光，TSUMV53RUUL-Z1芯片,不带散热片,不带DD，4MB FLASH，TUNER芯片ATBM2040，ATV制式（PAL,SECAM，NTSC），支持单IEC头高频头,最高支持8位双LVDS,30Pin 2.0mm插针型屏接口,1路VGA带PC AUDIO 输入，1路HDMI(支持ARC)，1路USB2.0接口，1路AV输入(3RCA)接口，1路耳机输出，支持通用14Pin2.0mm控制板接口, 5V功放
601M53V51C0000003L | M53V5.1-C(TSUMV53RUUL-Z1,无TV,G054) | DC2.0mm 12V电源输入+内置单12V电源输入4PIN2.0mm插座,无电源防插反保护,DC调光/PWM调光,TSUMV53RUUL-Z1芯片,不带散热片,不带DD,最高支持8位双LVDS,标准14PIN按键插座,30Pin 2.0mm插针型屏接口,6PIN2.0mm背光接口,1路VGA+1路PC AUDIO IN,1路HDMI(支持ARC)输入接口,1路USB2.0接口,1路AV输入(3RCA)接口,1路耳机输出,2*2W@4欧姆功放+4Pin2.0mm喇叭插座,5V功放芯片
601M53V53B0000000L | M53V5.3-B(全功能) | DC2.0MM/内置 单12V电源输入,有/无电源防插反保护+有/无电量监测显示功能.DC调光/PWM调光.TSUMV53RUUL-Z1/TSUMV53RUU-Z1芯片,不带DD.支持PAL/NTSC/SECAM标准的ATV(IEC头).最高支持8位 双LVDS, 30Pin 2.0mm插针型屏接口.1路VGA+1路PC AUDIO IN.1路HDMI（支持ARC）输入接口.1路/2路USB2.0接口.1路AV输入(3RCA)接口+1路YPBPR/AV输入（3RCA)接口. 1路耳机输出.2*2W@8欧姆
601M53V53B0000001L | M53V5.3-B(TSUMV53RUUL-Z1,G023) | DC2.0MM/内置 单12V电源输入,无电源防插反保护+无电量监测显示功能.DC调光/PWM调光.TSUMV53RUUL-Z1芯片,不带DD.支持PAL/NTSC/SECAM标准的ATV(IEC头).最高支持8位 双LVDS, 30Pin 2.0mm插针型屏接口.1路VGA+1路PC AUDIO IN.1路HDMI（支持ARC）输入接口.1路USB2.0接口.2路AV输入(3RCA)接口. 1路耳机输出.2*2W@8欧姆功放+4Pin2.0mm喇叭插座.5V功放芯片.
601M53V53B0000002L | M53V5.3-B(TSUMV53RUUL-Z1,H179) | DC2.0MM/内置单12V电源输入,有电源防插反保护+无电量监测显示功能,DC调光/PWM调光,TSUMV53RUUL-Z1芯片(不带DD),支持PAL/SECAM标准的ATV(IEC头),最高支持8位双LVDS,30Pin 2.0mm插针型屏接口,1路VGA+1路PC AUDIO IN,1路HDMI(支持ARC)输入接口,1路USB2.0接口,2路3RCA型AV输入,1路耳机输出,2*2W@8欧姆功放+4Pin2.0mm喇叭插座,5V功放芯片(H179,肯尼亚)
601M53V54B0000000L | M53V5.4-B(全功能) | DC2.0MM/内置 单12V电源输入,有/无电源防插反保护+有/无电量监测显示功能.DC调光/PWM调光.TSUMV53RUUL-Z1芯片,不带DD.支持PAL/NTSC/SECAM标准的ATV(IEC头).最高支持8位 双LVDS, 30Pin 2.0mm插针型屏接口.1路VGA+1路PC AUDIO IN.1路HDMI(支持ARC)输入接口.1路USB2.0接口.2路AV输入(3RCA)接口.1路YPbPr输入(3RCA)接口, 1路耳机输出.2*2W@8欧姆功放+4Pin2.0mm喇叭插座.5V功
601M53V90A0000000L | M53V9.0-A(全功能) | 内置12V 2.0DC电源端口,外甩DC12V电源 4Pin 2.0插座,可选防反接保护,支持双8位LVDS 29Pin接口,可选3.3V 5V 12V屏电压,支持通用14pin 2.0控制板接口,1路HDMI输入端口,1路外甩16pin 2.0 HDMI输入插针,1路USB输入端口,1路VGA+PC Audio输入端口,支持6P 2.0背光接口,2*5W@8欧姆(12V)功放+4Pin 2.54喇叭接口,1路耳机输出接口,主芯片TSUMV53RUUL-Z1,(不带DD)
601M53V90A0000001L | M53V9.0-A(公板) | 内置12V 2.0DC电源端口,外甩DC12V电源 2.0/4P插座,支持双8位LVDS 29Pin接口,支持通用14Pin 2.0MM控制板接口,1路HDMI输入端口,外甩1路HDMI输入插针,1路USB输入端口, 1路VGA+PC Audio输入端口,支持6P 2.0背光接口,2*5W@8欧姆(12V)功放+4P 2.54喇叭接口,1路耳机输出接口,主芯片TSUMV53RUUL-Z1,(不带DD)
601M5621V11BE0001L | 5621V1.1B-E(公板) | LVDS,DVI,VGA,外置电源,音频输入 ,功放2*2W
601M5621V20A00000L | 5621V2.0-A | LVDS,DVI,VGA,外置电源,音频输入输出 ,功放2*2W
601M58M60V60A0001L | M58M60V6.0-A(ATSC) | 电源配置:12V+5V+5VS+STB电源,51PIN+41PIN V by one接口,支持点120HZ/60HZ 的4K panel,主芯片MSD3458HB-L+MST6M60FV，1路耳机输出, 1路光纤输出,1路LR音频输入,1路YPBPR(Y 兼容AV CVBS)输入, 4路HDMI2.0输入(HDMI4支持MHL), 1路VGA+PCAudio, 1*2USB, 1路CVBS输出，NTSC 制式ATV，ATSC 标准DTV，2*8@8ohm(24V)。
601M58M60V60A0002L | M58M60V6.0-A(ATSC) | 电源配置:12V+5V+5VS+STB电源,51PIN+41PIN V by one接口,支持点120HZ/60HZ 的4K panel,主芯片MSD3458HB-L+MST6M60FV，1路耳机输出, 1路光纤输出,1路LR音频输入,1路YPBPR(Y 兼容AV CVBS)输入, 4路HDMI2.0输入(HDMI4支持MHL), 1路VGA+PCAudio, 1*2USB, 1路CVBS输出，NTSC 制式ATV，ATSC 标准DTV，2*8@8ohm(24V)。承认版
601M58M60V60A0003L | M58M60V6.0-A(DVB-T) | 电源配置:12V+5V+5VS+STB电源,51PIN V by one接口,支持点60HZ 的4K panel,主芯片MSD3458HB-L，1路耳机输出, 1路光纤输出,1路LR音频输入,1路YPBPR(Y 兼容AV CVBS)输入, 4路HDMI2.0输入(不需要支持MHL), 1路VGA+PCAudio, 1*2USB, 1路CVBS输出，PAL /SECAM 制式ATV，DVB-T标准DTV，2*8@8ohm(24V)。PCB型号丝印为<OP85-1>，PCB版本为A60604
601M58M60V60A0004L | M58M60V6.0-A(DVB-T) | 电源配置:12V+5V+5VS+STB电源,51PIN V by one接口,支持点60HZ 的4K panel,主芯片MSD3458HB-L，1路耳机输出, 1路光纤输出,1路LR音频输入,1路YPBPR(Y 兼容AV CVBS)输入, 4路HDMI2.0输入(不需要支持MHL), 1路VGA+PCAudio, 1*2USB, PAL /SECAM 制式ATV，DVB-T标准DTV，2*8@8ohm(24V)。PCB型号丝印为<OP85-1>，PCB版本为A60604
601M58V11A0000001L | M58V1.1-A（单板 默认主推配置） | 支持外置电源（适配器12V）,DC IN 2.0mm接口,内置4PIN 2.0mm电源接口,主芯片TSUMU58CDT9-1，6pin 2.0mm红色背光接口,PWM调光,支持8位LVDS,3.3V/5V/12V驱屏电压跳帽式选择,支持四路跳帽式屏参选择,30Pin 2.0mm插针型屏接口,9Pin 2.0mm按键板接口 ,1路HDMI输入,支持HDMI外甩,1路 VGA+PC Audio,支持VGA外甩,2*2W-8W@8ohm(喇叭功率以技术确认书为准)12V供电，功放4PIN 2.0mm喇叭插座,1
601M6V41A00000000L | M6V4.1-A(全功能) | 内置12V+5V+5VS+STB电源 / 内置12V+5V不带STB电源 / 内置单12V电源.DC调光/PWM调光. RK2918电源供电接口.TSUMV56RUU / TSUMV56RUU-Z1 / TSUMV56RUE / TSUMV56RUE-Z1芯片,无图文丽音有DD / 无图文丽音无DD / 有图文丽音有DD / 有图文丽音无DD.支持PAL/NTSC/SECAM标准的ATV.最高支持8位 双LVDS,30Pin 2.0mm插针型屏接口. 1个USB2.0接口. 3路HDMI输入接口 / 2路
601M6V41A00000001L | M6V4.1-A(公版) | 内置12V+5V+5VS+STB电源 / 内置12V+5V不带STB电源 / 内置单12V电源.DC调光. RK2918电源供电接口. TSUMV56RUU-Z1芯片, 无图文丽音无DD. 支持PAL/NTSC/SECAM标准的ATV.最高支持8位 双LVDS,30Pin 2.0mm插针型屏接口. 1个USB2.0接口. 3路HDMI输入接口+1路HDMI外甩座子.1路VGA+1路MINI PC AUDIO IN. 1路耳机输出.2*8W@8欧姆功放+4Pin2.54mm喇叭插座.拼板接口所有功能.
601M6V41A00000002L | M6V4.1-A(TSUMV56RUU-Z1芯片,H086) | 内置12V+5V+5VS+STB电源/内置12V+5V不带STB电源/内置单12V电源.DC调光.RK2918电源供电接口.TSUMV56RUU-Z1芯片,无图文丽音无DD.最高支持8位 双LVDS,30Pin 2.0mm插针型屏接口.1个USB2.0接口.3路HDMI输入接口+1路HDMI外甩座子.1路VGA+1路PC AUDIO IN.1路耳机输出.2*8W@8欧姆功放+4Pin2.54mm喇叭插座.拼板接口所有功能.
601M6V41B00000001L | M6V4.1-B(对应原56-A版本,BK和PWM为5V, 主芯片不带散热片) | 内置12V+5V+5VS+STB电源 / 内置12V+5V不带STB电源 / 内置单12V电源.DC调光,BK和PWM为5V驱动.RK2918电源供电接口.TSUMV56RUU-Z1芯片,无图文丽音无DD. 支持PAL/NTSC/SECAM标准的ATV.最高支持8位 双LVDS,30Pin 2.0mm插针型屏接口. 1个USB2.0接口. 3路HDMI输入接口+1路HDMI外甩座子.1路VGA+1路MINI PC AUDIO IN. 1路耳机输出.2*8W@8欧姆功放+4Pin2.54mm喇叭插座.拼板接
601M6V41B00000002L | M6V4.1-B（BK和PWM为5V, 主芯片不带散热片T035） | 内置12V+5V+5VS+STB电源 / 内置12V+5V不带STB电源 / 内置单12V电源.DC调光,BK和PWM为5V驱动.RK2918电源供电接口.TSUMV56RUU-Z1芯片,无图文丽音无DD. 无ATV功能.最高支持8位 双LVDS,30Pin 2.0mm插针型屏接口.按键板使用13PIN-2.0mm座子，插在1—13PIN.1个USB2.0接口客户要求安装4PIN-2.0mm座子,座子缺口朝向板内. 2路HDMI输入接口+1路HDMI外甩座子.1路VGA+1路MINI PC AUDIO I
601M6V41B00000003L | M6V4.1-B(MSD3663LUA-Z1,主芯片带散热片,W064) | 内置12V+5V+5VS+STB电源,DC调光,BK和PWM为5V驱动.MSD3663LUA-Z1芯片,无图文丽音无DD.支持PAL/NTSC/SECAM标准的ATV,DVB-T2/C标准DTV(IEC头).最高支持8位 双LVDS,29Pin 2.0mm插针型屏接口,1个USB2.0接口,3路HDMI输入接口,1路VGA+1路MINI PC AUDIO IN,1路耳机输出,2*8W@8欧姆功放+4Pin2.54mm喇叭插座.拼板接口所有功能.8M flash.
601M6V51A12000000L | M6V5.1-A(全功能) | 内置单12V 电源/外置12V电源,电源防插反保护+电量监测显示功能 / 电源防插反保护+无电量监测显示功能 / 电源无防插反保护+无电量监测显示功能.MINI PC AUDIO IN耳机座子支持外部IR输入功能.DC调光/PWM调光.TSUMV56RUU / TSUMV56RUU-Z1 / TSUMV56RUE / TSUMV56RUE-Z1芯片,无图文丽音有DD / 无图文丽音无DD / 有图文丽音有DD / 有图文丽音无DD.支持PAL/NTSC/SECAM标准的ATV.最高支持8位 双LVDS,
601M6V51A12000002L | M6V5.1-A(对应原59公版) | 内置单12V 电源/外置12V电源,电源无防插反保护+无电量监测显示功能.DC调光.TSUMV56RUU-Z1芯片,无图文丽音无DD.支持PAL/NTSC/SECAM标准的ATV（IEC头）.最高支持8位 双LVDS, 30Pin 2.0mm插针型屏接口.1路VGA+1路MINI PC AUDIO IN.1路HDMI（支持ARC）输入接口.1个USB2.0接口.1路AV输入 3RCA接口.1路耳机输出.2*2W@8欧姆功放+4Pin2.0mm喇叭插座.
601M6V51A12000003L | M6V5.1-A(配EDP屏/需要电量显示/需要电源防插反 M057） | 内置单12V 电源/外置12V电源,电源有防插反保护+有电量监测显示功能.PWM调光.TSUMV56RUU-Z1芯片,无图文丽音无DD.支持PAL/NTSC/SECAM标准的ATV（IEC头）.最高支持8位 双LVDS, 30Pin 2.0mm插针型屏接口.1路VGA+1路MINI PC AUDIO IN.1路HDMI（支持ARC）输入接口.1个USB2.0接口.1路AV输入 3RCA接口.1路耳机输出.2*2W@8欧姆功放+4Pin2.0mm喇叭插座，增加IIC座子。
601M6V51A12000007L | M6V5.1-A(对应原59公版/无电量显示/有电源防插反） | 内置单12V 电源/外置12V电源,电源有防插反保护+无电量监测显示功能.DC调光.TSUMV56RUU-Z1芯片,无图文丽音无DD.支持PAL/NTSC/SECAM标准的ATV（IEC头）.最高支持8位 双LVDS, 30Pin 2.0mm插针型屏接口.1路VGA+1路MINI PC AUDIO IN.1路HDMI（支持ARC）输入接口.1个USB2.0接口.1路AV输入 3RCA接口.1路耳机输出.2*2W@8欧姆功放+4Pin2.0mm喇叭插座.
601M6V51A12000012L | M6V5.1-A(对应原59公版螺纹头/无电量显示/无电源防插反 C002 ) | 内置单12V 电源/外置12V电源,电源无防插反保护+无电量监测显示功能.DC调光.TSUMV56RUU-Z1芯片,无图文丽音无DD.支持PAL/NTSC/SECAM标准的ATV（螺纹头）.最高支持8位 双LVDS, 30Pin 2.0mm插针型屏接口.1路VGA+1路MINI PC AUDIO IN.1路HDMI（支持ARC）输入接口.1个USB2.0接口.1路AV输入 3RCA接口.1路耳机输出.2*2W@8欧姆功放+4Pin2.0mm喇叭插座
601M6V51A12000014L | M6V5.1-A(TSU69KR-Z1-ST芯片/无防插反/无电量监测,G023) | 内置单12V 电源/外置12V电源,电源无防插反保护+无电量监测显示功能.DC调光. TSU69KR-Z1-ST芯片,无图文丽音无DD.支持PAL/NTSC/SECAM标准的ATV,支持DTMB的DTV（IEC头）.最高支持8位 双LVDS, 30Pin 2.0mm插针型屏接口.1路VGA+1路MINI PC AUDIO IN.1路HDMI（支持ARC）输入接口.1个USB2.0接口.1路AV输入 3RCA接口.1路耳机输出.2*2W@8欧姆功放+4Pin2.0mm喇叭插座.
601M6V51B12000001L | M6V5.1-B(对应原56-A版本,BK和PWM为5V,主芯片带散热片) | 内置单12V 电源/外置12V电源,电源无防插反保护+无电量监测显示功能.DC调光,BK和PWM为5V驱动.TSUMV56RUU-Z1芯片,主芯片带散热片无图文丽音无DD.支持PAL/NTSC/SECAM标准的ATV（IEC头）.最高支持8位 双LVDS, 30Pin 2.0mm插针型屏接口.1路VGA+1路MINI PC AUDIO IN.1路HDMI（支持ARC）输入接口.1个USB2.0接口.1路AV输入 3RCA接口.1路耳机输出.2*2W@8欧姆功放+4Pin2.0mm喇叭插座.
601M6V51B12000002L | M6V5.1-B(对应原56-A版本,BK和PWM为5V,主芯片不带散热片) | 内置单12V 电源/外置12V电源,电源无防插反保护+无电量监测显示功能.DC调光,BK和PWM为5V驱动.TSUMV56RUU-Z1芯片,主芯片不带散热片无图文丽音无DD.支持PAL/NTSC/SECAM标准的ATV（IEC头）.最高支持8位 双LVDS, 30Pin 2.0mm插针型屏接口.1路VGA+1路MINI PC AUDIO IN.1路HDMI（支持ARC）输入接口.1个USB2.0接口.1路AV输入 3RCA接口.1路耳机输出.2*2W@8欧姆功放+4Pin2.0mm喇叭插座.
601M6V51B12000003L | M6V5.1-B(对应原56-A版本,BK和PWM为5V, 主芯片不带散热片,配EDP屏/需要电量显示/需要电源防插反,M057） | 内置单12V 电源/外置12V电源,电源有防插反保护+有电量监测显示功能.PWM调光,BK和PWM为5V驱动.TSUMV56RUU-Z1芯片,无图文丽音无DD.支持PAL/NTSC/SECAM标准的ATV（IEC头）.最高支持8位 双LVDS,30Pin 2.0mm插针型屏接口.1路VGA+1路MINI PC AUDIO IN.1路HDMI（支持ARC）输入接口.1个USB2.0接口.1路AV输入 3RCA接口.1路耳机输出.2*2W@8欧姆功放+4Pin2.0mm喇叭插座,增加IIC座子.
601M6V51B12000004L | M6V5.1-B(主芯片不带散热片,加光耦支持外接遥控和服务灯提示 ,H086） | 内置单12V 电源/外置12V电源,电源无防插反保护+无电量监测显示功能. 加光耦支持外接遥控,使用背光PWM-ADJ用来服务灯提示指示功能,DC调光,BK和PWM为5V驱动.TSUMV56RUU-Z1芯片,主芯片不带散热片无图文丽音无DD.支持PAL/NTSC/SECAM标准的ATV（IEC头）.最高支持8位 双LVDS, 30Pin 2.0mm插针型屏接口.1路VGA+1路MINI PC AUDIO IN.1路HDMI（支持ARC）输入接口.1个USB2.0接口.1路AV输入 3RCA接口.1路耳机输
601M6V51B12000007L | M6V5.1-B(对应原56-A版本,BK和PWM为5V, 主芯片不带散热片/无电量显示/有电源防插反） | 内置单12V 电源/外置12V电源,电源有防插反保护+无电量监测显示功能.DC调光,BK和PWM为5V驱动.TSUMV56RUU-Z1芯片,无图文丽音无DD.支持PAL/NTSC/SECAM标准的ATV（IEC头）.最高支持8位 双LVDS,30Pin 2.0mm插针型屏接口.1路VGA+1路MINI PC AUDIO IN.1路HDMI（支持ARC）输入接口.1个USB2.0接口.1路AV输入 3RCA接口.1路耳机输出.2*2W@8欧姆功放+4Pin2.0mm喇叭插座.
601M6V51B12000012L | M6V5.1-B(对应原56-A版本,BK和PWM为5V, 主芯片不带散热片,螺纹头/无电量显示/无电源防插反,C002 ) | 内置单12V 电源/外置12V电源,电源无防插反保护+无电量监测显示功能.DC调光,BK和PWM为5V驱动.TSUMV56RUU-Z1芯片,无图文丽音无DD.支持PAL/NTSC/SECAM标准的ATV（螺纹头）.最高支持8位 双LVDS,30Pin 2.0mm插针型屏接口.1路VGA+1路MINI PC AUDIO IN.1路HDMI（支持ARC）输入接口.1个USB2.0接口.1路AV输入 3RCA接口.1路耳机输出.2*2W@8欧姆功放+4Pin2.0mm喇叭插座
601M6V51B12000014L | M6V5.1-B(对应原56-A版本,BK和PWM为5V, 主芯片不带散热片,TSU69KR-Z1-ST芯片/无防插反/无电量监测,G023) | 内置单12V 电源/外置12V电源,电源无防插反保护+无电量监测显示功能.DC调光, BK和PWM为5V驱动.TSU69KR-Z1-ST芯片,无图文丽音无DD.支持PAL/NTSC/SECAM标准的ATV,支持DTMB的DTV（IEC头）.最高支持8位 双LVDS, 30Pin 2.0mm插针型屏接口.1路VGA+1路MINI PC AUDIO IN.1路HDMI（支持ARC）输入接口.1个USB2.0接口.1路AV输入 3RCA接口.1路耳机输出.2*2W@8欧姆功放+4Pin2.0mm喇叭插座.
601M6V51C12000001L | M6V5.1-C(对应原56-A版本,BK和PWM为5V,主芯片带散热片,LVDS串22ohm排阻) | 内置单12V 电源/外置12V电源,电源无防插反保护+无电量监测显示功能.DC调光,BK和PWM为5V驱动.TSUMV56RUU-Z1芯片,主芯片带散热片无图文丽音无DD.支持PAL/NTSC/SECAM标准的ATV（IEC头）.最高支持8位 双LVDS, 30Pin 2.0mm插针型屏接口,LVDS串22ohm排阻.1路VGA+1路MINI PC AUDIO IN.1路HDMI（支持ARC）输入接口.1个USB2.0接口.1路AV输入 3RCA接口.1路耳机输出.2*2W@8欧姆功放+4Pin2.0mm
601M6V51C12000002L | M6V5.1-C(对应原56-A版本,BK和PWM为5V,主芯片不带散热片,LVDS串22ohm排阻) | 内置单12V 电源/外置12V电源,电源无防插反保护+无电量监测显示功能.DC调光,BK和PWM为5V驱动.TSUMV56RUU-Z1芯片,主芯片不带散热片无图文丽音无DD.支持PAL/NTSC/SECAM标准的ATV（IEC头）.最高支持8位 双LVDS, 30Pin 2.0mm插针型屏接口,LVDS串22ohm排阻.1路VGA+1路MINI PC AUDIO IN.1路HDMI（支持ARC）输入接口.1个USB2.0接口.1路AV输入 3RCA接口.1路耳机输出.2*2W@8欧姆功放+4Pin2.0m
601M6V51C12000003L | M6V5.1-C(对应原56-A版本,BK和PWM为5V, 主芯片不带散热片,配EDP屏/需要电量显示/需要电源防插反,LVDS串22oh | 内置单12V 电源/外置12V电源,电源有防插反保护+有电量监测显示功能.PWM调光,BK和PWM为5V驱动.TSUMV56RUU-Z1芯片,无图文丽音无DD.支持PAL/NTSC/SECAM标准的ATV（IEC头）.最高支持8位 双LVDS,30Pin 2.0mm插针型屏接口,LVDS串22ohm排阻.1路VGA+1路MINI PC AUDIO IN.1路HDMI（支持ARC）输入接口.1个USB2.0接口.1路AV输入 3RCA接口.1路耳机输出.2*2W@8欧姆功放+4Pin2.0mm喇叭插座,增加
601M6V51C12000004L | M6V5.1-C(主芯片不带散热片,加光耦支持外接遥控和服务灯提示 ,LVDS串22ohm排阻,H086） | 内置单12V 电源/外置12V电源,电源无防插反保护+无电量监测显示功能. 加光耦支持外接遥控,使用背光PWM-ADJ用来服务灯提示指示功能,DC调光,BK和PWM为5V驱动.TSUMV56RUU-Z1芯片,主芯片不带散热片无图文丽音无DD.支持PAL/NTSC/SECAM标准的ATV（IEC头）.最高支持8位 双LVDS, 30Pin 2.0mm插针型屏接口,LVDS串22ohm排阻.1路VGA+1路MINI PC AUDIO IN.1路HDMI（支持ARC）输入接口.1个USB2.0接口.1路AV输入
601M6V51C12000005L | M6V5.1-C(对应原56-A版本,BK和PWM为5V, 主芯片不带散热片/无电量显示/有电源防插反 ,LVDS串22ohm排阻） | 内置单12V 电源/外置12V电源,电源有防插反保护+无电量监测显示功能.DC调光,BK和PWM为5V驱动.TSUMV56RUU-Z1芯片,无图文丽音无DD.支持PAL/NTSC/SECAM标准的ATV（IEC头）.最高支持8位 双LVDS,30Pin 2.0mm插针型屏接口 ,LVDS串22ohm排阻.1路VGA+1路MINI PC AUDIO IN.1路HDMI（支持ARC）输入接口.1个USB2.0接口.1路AV输入 3RCA接口.1路耳机输出.2*2W@8欧姆功放+4Pin2.0mm喇叭插座.
601M6V51C12000006L | M6V5.1-C(对应原56-A版本,BK和PWM为5V, 主芯片不带散热片,螺纹头/无电量显示/无电源防插反,LVDS串22ohm排阻 | 内置单12V 电源/外置12V电源,电源无防插反保护+无电量监测显示功能.DC调光,BK和PWM为5V驱动.TSUMV56RUU-Z1芯片,无图文丽音无DD.支持PAL/NTSC/SECAM标准的ATV（螺纹头）.最高支持8位 双LVDS,30Pin 2.0mm插针型屏接口,LVDS串22ohm排阻.1路VGA+1路MINI PC AUDIO IN.1路HDMI（支持ARC）输入接口.1个USB2.0接口.1路AV输入 3RCA接口.1路耳机输出.2*2W@8欧姆功放+4Pin2.0mm喇叭插座
601M6V51C12000007L | M6V5.1-C(对应原56-A版本,BK和PWM为5V, 主芯片不带散热片,TSU69KR-Z1-ST芯片/无防插反/无电量监测,LVDS串22 | 内置单12V 电源/外置12V电源,电源无防插反保护+无电量监测显示功能.DC调光, BK和PWM为5V驱动.TSU69KR-Z1-ST芯片,无图文丽音无DD.支持PAL/NTSC/SECAM标准的ATV,支持DTMB的DTV（IEC头）.最高支持8位 双LVDS, 30Pin 2.0mm插针型屏接口,LVDS串22ohm排阻.1路VGA+1路MINI PC AUDIO IN.1路HDMI（支持ARC）输入接口.1个USB2.0接口.1路AV输入 3RCA接口.1路耳机输出.2*2W@8欧姆功放+4Pin
601M6V51C12000008L | M6V5.1-C(3663LUA,T032) | 内置单12V 电源/外置12V电源,电源防插反保护+电量监测显示功能.DC调光,BK和PWM为5V驱动. MSD3663LUA-Z1芯片,不带DD，PAL标准ATV,DVB-C/T/T2标准的DTV（IEC头）.最高支持8位 双LVDS, 30Pin 2.0mm插针型屏接口,LVDS串22ohm排阻.1路VGA+1路MINI PC AUDIO IN.1路HDMI（支持ARC）输入接口.1个USB2.0接口.1路AV输入 3RCA接口.1路耳机输出.2*2W@8欧姆功放+4Pin2.0mm喇叭插座,肯尼亚,
601M6V51C12000009L | M6V5.1-C(TSU69KR-ST,T084) | 内置单12V 电源/外置12V电源,电源无防插反保护+无电量监测显示功能.DC调光,BK和PWM为5V驱动.TSU69KR-ST,带DD.支持PAL/NTSC/SECAM标准的ATV,支持DTMB的DTV(IEC头).最高支持8位 双LVDS,30Pin 2.0mm插针型屏接口,LVDS串22ohm排阻.1路VGA+1路PC AUDIO IN.1路HDMI(支持ARC)输入接口.1个USB2.0接口.1路AV输入 3RCA接口.1路耳机输出.2*3W@4欧姆功放+4Pin2.0mm喇叭插座.
601M6V51C12000010L | M6V5.1-C(56RUU-Z1,IEC换BNC头做CVBS IN,H086) | 内置DC2.0电源接口,支持外甩4PIN 2.0电源接口,DC调光,主芯片TSUMV56RUU-Z1,8bit dubl LVDS 2X15 Pin接口(空第6Pin),1路HDMI输入,一路USB2.0输入,1路VGA+PC Audio输入,1路3RCA型AV输入(兼用原TUNER高频头位置安装BNC接头做CVBS IN),2*2W@8欧姆12V功放+4PIN 2.0MM 立式喇叭插座,一路耳机输出,(H086)
601M6V51D12000001L | M6V5.1-D(56RUU-Z1,BNC头CVBS IN,H086) | 内置DC2.0电源接口,支持外甩4PIN 2.0电源接口,DC调光,主芯片TSUMV56RUU-Z1,8bit dubl LVDS 2X15 Pin接口(空第6Pin),1路HDMI输入,一路USB2.0输入,1路VGA+PC Audio输入,1路3RCA型AV输入,1路BNC头输入(做CVBS IN),2*2W@8欧姆12V功放+4PIN 2.0MM 立式喇叭插座,一路耳机输出,(H086)
601M6V52A12000001L | M6V5.2-A(无电量显示/有电源防插反） | 内置单12V电源4PIN2.0mm座子+外置12V电源DC头,电源有防插反保护+无电量监测显示功能.DC调光.TSUMV56RUU-Z1芯片,无图文丽音无DD.支持PAL/NTSC/SECAM标准的ATV（IEC头）.最高支持8位 双LVDS, 30Pin 2.0mm插针型屏接口.1路VGA+1路MINI PC AUDIO IN.1路HDMI（支持ARC）输入接口.1个USB2.0接口.1路AV输入 3RCA接口.1路耳机输出.2*2W@8欧姆功放+4Pin2.0mm喇叭插座.
601M6V52A12000002L | M6V5.2-A(无电量显示/有电源防插反/BK和ADJ增加三极管) | 内置单12V电源4PIN2.0mm座子+外置12V电源DC头,电源有防插反保护+无电量监测显示功能.DC调光.BK和ADJ都加了三极管反向.TSUMV56RUU-Z1芯片,无图文丽音无DD.支持PAL/NTSC/SECAM标准的ATV（IEC头）.最高支持8位 双LVDS, 30Pin 2.0mm插针型屏接口.1路VGA+1路MINI PC AUDIO IN.1路HDMI（支持ARC）输入接口.1个USB2.0接口.1路AV输入 3RCA接口.1路耳机输出.2*2W@8欧姆功放+4Pin2.0mm喇叭插座
601M6V52A12000003L | M6V5.2-A(主芯片带散热片/无电量显示/无电源防插反/BK和ADJ增加三极管/主芯片3663U,G023) | 内置单12V电源4PIN2.0mm座子+外置12V电源2.0MMDC头,无电源防插反保护+无电量监测显示功能.DC调光.BK和ADJ都加了三极管反向.MSD3663LUA-Z1芯 片,无图文丽音无DD.支持PAL/NTSC/SECAM标准的ATV,DVB-T/T2标准的DTV(IEC头).最高支持8位 双LVDS, 30Pin 2.0mm插针型屏接口.1路VGA+1路MINI PC AUDIO IN.1路HDMI（支持ARC）输入接口.1个USB2.0接口.1路AV输入 3RCA接口.1路耳机输出.2*2
601M6V53A12000000L | M6V5.3-A(全功能) | 内置单12V 电源/外置12V电源,电源防插反保护+电量监测显示功能 / 电源防插反保护+无电量监测显示功能 / 电源无防插反保护+无电量监测显示功能.DC调光/PWM调光.TSUMV56RUU / TSUMV56RUU-Z1 / TSUMV56RUE / TSUMV56RUE-Z1芯片,无图文丽音有DD / 无图文丽音无DD / 有图文丽音有DD / 有图文丽音无DD.支持PAL/NTSC/SECAM标准的ATV.最高支持8位 双LVDS, 30Pin 2.0mm插针型屏接口.1路VGA/内置12PIN
601M6V53A12000001L | M6V5.3-A(公版) | 内置单12V 电源/外置12V电源,电源无防插反保护+无电量监测显示功能.DC调光.TSUMV56RUU-Z1芯片,无图文丽音无DD.支持PAL/NTSC/SECAM标准的ATV（IEC头）.最高支持8位 双LVDS, 30Pin 2.0mm插针型屏接口.1路VGA+1路MINI PC AUDIO IN.1路HDMI（支持ARC）输入接口.1个USB2.0接口.2路AV输入 3RCA接口.1路耳机输出.2*2W@8欧姆功放+4Pin2.0mm喇叭插座.
601M6V53B12000001L | M6V5.3-B(对应原56-A版本,BK和PWM为5V,主芯片不带散热片/无电源防插反/无电量显示) | 内置单12V 电源/外置12V电源,电源无防插反保护+无电量监测显示功能.DC调光,BK和PWM为5V驱动.TSUMV56RUU-Z1芯片,无图文丽音无DD.支持PAL/NTSC/SECAM标准的ATV（IEC头）.最高支持8位 双LVDS, 30Pin 2.0mm插针型屏接口.1路VGA+1路MINI PC AUDIO IN.1路HDMI（支持ARC）输入接口.1个USB2.0接口.2路AV输入 3RCA接口.1路耳机输出.2*2W@8欧姆功放+4Pin2.0mm喇叭插座.
601M6V53B12000002L | M6V5.3-B(TSU69ZR-Z1-ST芯片,K074) | 内置单12V 电源/外置12V电源,电源无防插反保护+无电量监测显示功能.DC调光,BK和PWM为5V驱动. TSU69ZR-Z1-ST,无图文丽音无DD.支持PAL/NTSC/SECAM标准的ATV,支持DTMB的DTV（IEC头）..最高支持8位 双LVDS, 30Pin 2.0mm插针型屏接口.1路VGA+1路MINI PC AUDIO IN.1路HDMI（支持ARC）输入接口.1个USB2.0接口.2路AV输入 3RCA接口.1路耳机输出.2*2W@8欧姆功放+4Pin2.0mm喇叭插座.
601M6V53B12000003L | M6V5.3-B(TSU69KR-Z1-ST芯片,K074) | 内置单12V 电源/外置12V电源,电源无防插反保护+无电量监测显示功能.DC调光,BK和PWM为5V驱动. TSU69KR-Z1-ST芯片,无图文丽音无DD.支持PAL/NTSC/SECAM标准的ATV,支持DTMB的DTV（IEC头）..最高支持8位 双LVDS, 30Pin 2.0mm插针型屏接口.1路VGA+1路MINI PC AUDIO IN.1路HDMI（支持ARC）输入接口.1个USB2.0接口.2路AV输入 3RCA接口.1路耳机输出.2*2W@8欧姆功放+4Pin2.0mm喇叭插座.
601M6V53B12000004L | M6V5.3-B(对应原56-A版本,BK和PWM为5V,主芯片带散热片/无电源防插反/无电量显示/主芯片3663U,G023) | 内置单12V电源4PIN2.0mm座子+外置12V电源2.0MMDC头,无电源防插反保护+无电量监测显示功能,DC调光,BK和PWM为5V驱动,MSD3663LUA-Z1芯片,无图 文丽音无DD,支持PAL/NTSC/SECAM标准的ATV,DVB-T/T2标准的DTV(IEC头).最高支持8位 双LVDS, 30Pin 2.0mm插针型屏接口,1路VGA+1路MINI PC AUDIO IN,1路HDMI（支持ARC）输入接口,1个USB2.0接口,2路AV输入 3RCA接口,1路耳机输出,2*2W@8
601M6V53B12000005L | M6V5.3-B(3663LUS-Z1,C001) | 外置12V电源2.0mmDC头,电源无防插反保护+无电量监测显示功能.PWM调光.MSD3663LUS-Z1芯片,有图文丽音无DD.支持NTSC标准ATV,支持ISDB标准的DTV（螺纹头）.最高支持8位 双LVDS, 30Pin 2.0mm插针型屏接口.1路VGA+1路MINI PC AUDIO IN.1路HDMI（支持ARC）输入接口.1个USB2.0接口.1路AV.1路YPBPR.1路耳机输出.2*2W@8欧姆功放+4Pin2.0mm喇叭插座
601M6V53B12000006L | M6V5.3-B(3663LU,有电源防插反，4MFlash,G023) | 内置单12V电源4PIN2.0mm座子+外置12V电源2.0MMDC头,有电源防插反保护+无电量监测显示功能,DC调光,BK和PWM为5V驱动,MSD3663LUA-Z1芯片,无图 文丽音无DD,支持PAL/NTSC/SECAM标准的ATV,DVB-T/T2标准的DTV(IEC头).最高支持8位 双LVDS, 30Pin 2.0mm插针型屏接口,1路VGA+1路MINI PC AUDIO IN,1路HDMI（支持ARC）输入接口,1个USB2.0接口,2路AV输入 3RCA接口,1路耳机输出,2*2W@8
601M6V53B12000007L | M6V5.3-B(TSU69KR-Z1-ST芯片,X094,中国) | 外置12V电源 2.0mmDC头,有电源防插反保护+无电量监测显示功能,PWM调光,TSU69KR-Z1-ST芯片,有图文丽音无DD,支持PAL标准ATV,支持DTMB-TH标准的DTV(IEC头),最高支持8位 双LVDS,30Pin 2.0mm插针型屏接口,1路VGA+1路PC AUDIO IN,1路HDMI(支持ARC)输入接口,1个USB2.0接口,1路AV(3RCA接口),1路YPBPR(3RCA接口),1路耳机输出,2*3W@4欧姆功放+4Pin2.0mm喇叭插座.
601M6V53B12000008L | M6V5.3-B(3663LU,有电源防插反,4MFlash,M043) | 内置单12V电源4PIN2.0mm座子+外置12V电源2.0MMDC头,有电源防插反保护+无电量监测显示功能,DC调光,BK和PWM为5V驱动,MSD3663LUA-Z1芯片,无图 文丽音无DD,支持PAL/NTSC/SECAM标准的ATV,DVB-T/T2标准的DTV(IEC头).最高支持8位 双LVDS, 30Pin 2.0mm插针型屏接口,1路VGA+1路PC AUDIO输入,1路HDMI（支持ARC）输入接口,1个USB2.0接口,1路3RCA型AV输入,1路3RCA型YPBPR输入,1路耳机输出
601M6V53B12000009L | M6V5.3-B(MSD3663LUA-SW,带散热片,Y138) | 内置单12V电源4PIN2.0mm座子,无电源防反接,无电量监测显示功能,DC调光,BK和PWM为5V驱动,MSD3663LUA-SW芯片,带散热片,芯片支持DD,支持PAL/NTSC/SECAM标准的ATV,DVB-T/T2标准的DTV(IEC头).最高支持8位 双LVDS, 30Pin 2.0mm插针型屏接口,1路PC AUDIO IN,1个外甩USB2.0接口(卧式4PIN2.0mm插座),1路AV输入3RCA接口,1路YPBPR输入3RCA型接口,1路耳机输出,2*2W@8欧姆功放+4Pin2.0
601M6V53B12000010L | M6V5.3-B(MSD3663LUA-SW,带散热片,Y138) | 内置单12V电源4PIN2.0mm座子,无电源防反接,无电量监测显示功能,6Pin2.0背光接口,DC调光,BK和PWM为5V驱动,MSD3663LUA-SW芯片,带散热片,芯片支持DD,支持PAL/SECAM标准的ATV,DVB-C/T/T2标准的DTV,单IEC高频头,最高支持8位双LVDS,30Pin 2.0mm插针型屏接口,通用14Pin 2.0mm控制板接口,1路HDMI输入,1路VGA+PC_AUDIO输入,1个外甩USB2.0接口(卧式4PIN2.0mm插座),1路AV输入3RCA接口,1路
601M6V53B12000011L | M6V5.3-B(MSD3663LUA-SW,带散热片,Y138) | 内置单12V电源4PIN2.0mm座子,无电源防反接,无电量监测显示功能,6Pin2.0背光接口,DC调光,BK和PWM为5V驱动,MSD3663LUA-SW芯片,带散热片,芯片支持DD,支持PAL/SECAM标准的ATV,DVB-C/T/T2标准的DTV,单螺纹高频头,最高支持8位双LVDS,30Pin 2.0mm插针型屏接口,通用14Pin 2.0mm控制板接口,1路HDMI输入,1路VGA+PC_AUDIO输入,1个外甩USB2.0接口(卧式4PIN2.0mm插座),1路AV输入3RCA接口,1路Y
601M6V53B12000012L | M6V5.3-B(MSD3663LUA-SW,带散热片,澳大利亚，Y138) | 内置单12V电源4PIN2.0mm座子,无电源防反接,无电量监测显示功能,6Pin2.0背光接口,DC调光,BK和PWM为5V驱动,MSD3663LUA-SW芯片,带散热片,芯片支持DD,支持PAL/SECAM标准的ATV,DVB-C/T/T2标准的DTV,单IEC高频头,最高支持8位双LVDS,30Pin 2.0mm插针型屏接口,通用14Pin 2.0mm控制板接口,1路HDMI输入,1个外甩USB2.0接口(卧式4PIN2.0mm插座),1路AV输入3RCA接口,1路耳机输出,2*2W@8欧姆功放+4
601M6V53B12000013L | M6V5.3-B(MSD3663LUS-Z1,S155) | 内置单12V电源4PIN2.0mm座子+外置12V电源2.0mmDC头,电源无防插反保护+无电量监测显示功能,MSD3663LUS-Z1芯片,(无DD),支持NTSC标准ATV,支持ISDB-T标准的DTV,单螺纹高频头,最高支持8位双LVDS,30Pin 2.0mm插针型屏接口,1路VGA+1路MINI PC AUDIO IN,1路HDMI(支持ARC)输入接口,1个USB2.0接口,2路AV输入3RCA接口,1路耳机输出,2*2W@8欧姆功放+4Pin2.0mm喇叭插座,4MFLASH,(S155,智
601M6V53B12000014L | M6V5.3-B(MSD3663LUHA-SW,带散热片,Y138) | 内置单12V电源4PIN2.0mm座子,无电源防反接,无电量监测显示功能,6Pin2.0背光接口,DC调光,BK和PWM为5V驱动,MSD3663LUHA-SW芯片,带散热片,芯片支持DD,支持PAL/SECAM标准的ATV,DVB-C/T/T2标准的DTV,单IEC高频头,最高支持8位双LVDS,30Pin 2.0mm插针型屏接口,通用14Pin 2.0mm控制板接口,1路HDMI输入,1路VGA+PC_AUDIO输入,1个外甩USB2.0接口(卧式4PIN2.0mm插座),1路AV输入3RCA接口,1
601M6V53B12000L01L | M6V5.3-B(对应原56-A版本,BK和PWM为5V,主芯片不带散热片/无电源防插反/无电量显示,V56L) | 内置单12V 电源/外置12V电源,电源无防插反保护+无电量监测显示功能,DC调光,BK和PWM为5V驱动,TSUMV56RUUL-Z1芯片,无图文丽音无DD,支持PAL/NTSC/SECAM标准的ATV（IEC头）,最高支持8位 双LVDS, 30Pin 2.0mm插针型屏接口,1路VGA+1路MINI PC AUDIO IN,1路HDMI（支持ARC）输入接口,1个USB2.0接口,2路AV输入 3RCA接口,1路耳机输出,2*2W@8欧姆功放+4Pin2.0mm喇叭插座.
601M6V54A12V00000L | M6V5.4-A(全功能) | 内置单12V 电源/外置12V电源,电源防插反保护+电量监测显示功能 / 电源防插反保护+无电量监测显示功能 / 电源无防插反保护+无电量监测显示功能.DC调光/PWM调光.TSUMV56RUU / TSUMV56RUU-Z1 / TSUMV56RUE / TSUMV56RUE-Z1芯片,无图文丽音有DD / 无图文丽音无DD / 有图文丽音有DD / 有图文丽音无DD.支持PAL/NTSC/SECAM标准的ATV.最高支持8位 双LVDS, 30Pin 2.0mm插针型屏接口. 1个USB2.0接口/5
601M6V54A12V00006L | M6V5.4-A(对应原59公版/有电源防插反/无电量显示，L086） | 内置单12V 电源 / 外置12V电源,电源有防插反保护 + 无电量监测显示功能.DC调光. TSUMV56RUU-Z1芯片,无图文丽音无DD.支持PAL/NTSC/SECAM标准的ATV.最高支持8位 双LVDS , 30Pin 2.0mm插针型屏接口. 1个USB2.0接口. 1路HDMI（支持ARC）输入接口. 1路VGA + 1路MINI PC AUDIO IN. 1路AV1输入 3RCA接口. 1路耳机输出. 2*2W@8欧姆功放+4Pin2.0mm喇叭插座. 1路AV2输入 3RCA接口. 1
601M6V54A12V00008L | M6V5.4-A(对应原59公版) | 内置单12V 电源 / 外置12V电源,电源无防插反保护 + 无电量监测显示功能.DC调光. TSUMV56RUU-Z1芯片,无图文丽音无DD.支持PAL/NTSC/SECAM标准的ATV.最高支持8位 双LVDS , 30Pin 2.0mm插针型屏接口. 1个USB2.0接口. 1路HDMI（支持ARC）输入接口. 1路VGA + 1路MINI PC AUDIO IN. 1路AV1输入 3RCA接口. 1路耳机输出. 2*2W@8欧姆功放+4Pin2.0mm喇叭插座. 1路AV2输入 3RCA接口. 1
601M6V80A00000001L | M6V8.0-A（46V-52V/240mA,X116） | 支持10-36V DC电压输入,LED输出46-52V/240mA,两路立式3PIN 2.0mm(带卡扣)并联背光接口,支持硬件调电流,电源输入4PIN 2.54mm接口,AC插座输入车载电源接口.防反接保护,电压输入带自恢复保险丝.TSUMV56RUUL-Z1芯片.最高支持8位双LVDS,30Pin 2.0mm插针型屏接口.支持通用14PIN 2.0mm按键板接口.1路AV IN(3RCA型).1路USB2.0接口.所有座子带卡扣,带麦拉片,电容电感点胶固定,不带功放部分。
601M6V80A00000002L | M6V8.0-A（46V-52V/240mA,AV BNC,X116） | 支持10-36V DC电压输入,LED输出46-52V/240mA,两路立式3PIN 2.0mm(带卡扣)并联背光接口,支持硬件调电流,电源输入4PIN 2.54mm接口,AC插座输入车载电源接口.防反接保护,电压输入带自恢复保险丝.TSUMV56RUUL-Z1芯片.最高支持8位双LVDS,30Pin 2.0mm插针型屏接口.支持通用14PIN 2.0mm按键板接口.1路AV输入接口（BNC屏蔽型）.1路USB2.0接口.所有座子带卡扣,带麦拉片,电容电感点胶固定,不带功放部分。
601M6V80A00000003L | M6V8.0-A(45.4-52.2V/150mA,R037) | 支持10-36V DC电压输入,LED输出45.4-52.2V/150mA,1路立式3PIN 2.0mm（带卡扣）背光接口,硬件调电流,电源输入4PIN 2.54mm接口,AC插座输入车载电源接口,防反接保护,电压输入带自恢复保险丝.TSUMV56RUUL-Z1芯片,最高支持8位双LVDS,30Pin 2.0mm插针型屏接口,支持通用14PIN 2.0mm按键板接口,1路AV输入接口（3RCA型）,1路USB2.0接口,1路5PIN2.0mm line out接口,所有座子带卡扣,带麦拉片,电容电感点胶固
601M6V90A00000000L | M6V9.0-A(全功能) | 内置单12V 电源/外置12V电源/内置STB电源,DC调光/PWM调光.TSUMV56RUU / TSUMV56RUU-Z1 / TSUMV56RUE / TSUMV56RUE-Z1芯片,无图文丽音有DD / 无图文丽音无DD / 有图文丽音有DD / 有图文丽音无DD.8bit dubl LVDS 2X15 Pin接口,1路HDMI输入接口,1个USB2.0接口,1路VGA+PC Audio输入接口,2*5W@8欧姆功放+耳机输出接口+4Pin2.54mm喇叭插座./2*2.5W@4欧姆功放+耳机输出
601M6V90A00000001L | M6V9.0-A(公版) | 内置单12V 电源/外置12V电源/内置STB电源,DC调光.TSUMV56RUU-Z1芯片,无图文丽音无DD.8bit dubl LVDS 2X15 Pin接口,1路HDMI输入接口,1个USB2.0接口,1路VGA+PC Audio输入接口,2*5W@8欧姆功放+耳机输出接口+4Pin2.54mm喇叭插座.加上外接TVAVV9.0-A小板支持:1路AV输入 3RCA接口,1路AV输入 3RCA接口/1路AV OUT输出 3RCA接口,支持PAL/NTSC/SECAM 的ATV,RF头为IEC头,RF输
601M6V90A00000002L | M6V9.0-A(H086/固态电解电容) | 内置12V DC头/2.0电源端口,外甩4P 2.0电源接口,内置STB电源接口插座,DC调光,TSUMV56RUU-Z1芯片,(内置64M DDR,不带DD),4M Flash,支持双8位LVDS 29Pin接口,支持通用14Pin 2.0MM控制板接口,1路HDMI输入端口,1路USB2.0端口,1路VGA+PC Audio输入端口,1路耳机输出端口,2*5W@8欧姆功放+4Pin2.54mm喇叭插座,全固态电容,主芯片带散热片.
601M6V90B00000001L | M6V9.0-B(对应原56-A版本,BK和PWM为5V, 主芯片不带散热片/有电源防插反) | 内置单12V 电源/外置12V电源/内置STB电源,电源有防插反保护,DC调光,BK和PWM为5V驱动.TSUMV56RUU-Z1芯片,无图文丽音无DD.8bit dubl LVDS 2X15 Pin接口,1路HDMI输入接口,1个USB2.0接口,1路VGA+PC Audio输入接口,2*5W@8欧姆功放+耳机输出接口+4Pin2.54mm喇叭插座.加上外接TVAVV9.0-A小板支持:1路AV输入 3RCA接口,1路AV输入 3RCA接口/1路AV OUT输出 3RCA接口,支持PAL/NTSC/SE
601M6V90B00000002L | M6V9.0-B(DC-2.5mm，无外接扩展小板，P022) | 内置单12V 电源/外置12V电源（DC头为2.5mm）/内置STB电源,电源有防插反保护,DC调光,BK和PWM为5V驱动.TSUMV56RUU-Z1芯片,无图文丽音无DD.8bit dubl LVDS 2X15 Pin接口,1路HDMI输入接口,1个USB2.0接口,1路VGA+PC Audio输入接口,2*5W@8欧姆功放+耳机输出接口+4Pin2.54mm喇叭插座.不需要支持外接TVAVV9.0-A小板
601M8V51A00000001L | M8V5.1-A(公板,U63 芯片) | DC2.0MM/内置 单12V电源输入,PWM调光,TSU63KW-003D芯片,DDR 64M,4M Flash,PAL制式标准ATV,DTMB标准DTV,单IEC头,不带隔离,5V驱屏电压,30Pin2.0mm插针型屏接口,通用14Pin2.0mm按键板接口,1路3RCA型 AV输入,1路HDMI输入,1路USB2.0输入,1路VGA+PC Audio输入,1路耳机输出,2*2.5W@4omh (5V)功放 +4Pin2.0mm喇叭插座.
601M9280V10A00001L | M9280V1.0-A | 12V DC 4PIN 电源输入,MSO9280PBM芯片,2路USB2.0,1路网口,1路TF卡插槽,1GB DDR3,4GB EMMC,1路HDMI外甩输出，支持RTL8188ETV WiFi模块和铜杆天线
601M9280V11A00001L | M9280V1.1-A (G053) | 12V DC 4PIN 电源输入,MSO9280PBM芯片,2路USB2.0外甩输出,1路网口外甩输出,1路TF卡插槽,1GB DDR3,4GB ,EMMC,1路HDMI外甩输出，支持RTL8188ETV WiFi模块和铜杆天线(长度410mm)
601MINI3028V30A01L | MINI3028V3.0-A(公板) | Android主板：电源12V供电，HDMI(插针转），DDR 512M，8GB FLASH, WIFI,2*USB ,1*RJ45
601MIR182VGV10A01L | MIRC182VGV1.0-A(M029) | 8bit LVDS,5V 屏,内置电源 单12V,外甩12V+5V输出1路,DMI 2路,VGA 1路,PC 音频输入一路,AV 2路,YPBPR 1路,AVout 1路,USB 2路,功放12V 8欧10W,TV 普通高频头
601MIR182VGV10A02L | MIRC182VGV1.0-A(M029) | 8bit LVDS,5V屏,内置电源12V+5V,外甩12V+5V输出1路,HDMI 2路,VGA 1路,PC 音频输入一路,AV 2路,YPBPR 1路,AVout 1路,USB 2路,功放12V 8欧10W,TV 普通高频头
601MIR182VGV10A03L | MIRC182VGV1.0-A(M029) | 10bit LVDS,12V屏电压,内置电源12V+5V+5VS,外甩12V+5V输出1路,HDMI 2路,外甩HDMI 1路,VGA 1路,PC 音频输入一路,AV 2路,外甩AV 1路,YPBPR 1路,AVout 1路,woofer 1路,USB 2路,24V 8欧20W,TV 普通高频头
601MIR182VGV10A04L | MIRC182VGV1.0-A(M029) | 8bit LVDS,12V屏,内置电源12V,外甩12V+5V输出1路,HDMI 2路,VGA 1路,PC 音频输入一路,AV 2路,YPBPR 1路,AVout 1路,USB 2路,功放12V 8欧10W,TV 普通高频头
601MIR182VGV10B01L | MIRC182VGV1.0-B(M029) | 8bit LVDS,5V 屏,内置电源 单12V,外甩12V+5V输出1路,DMI 2路,VGA 1路,PC 音频输入一路,AV 2路,YPBPR 1路,AVout 1路,USB 2路,功放12V 8欧10W,TV 普通高频头
601MIR182VGV10B03L | MIRC182VGV1.0-B(M029) | 10bit LVDS,12V屏电压,内置电源12V+5V+5VS,外甩12V+5V输出1路,HDMI 2路,外甩HDMI 1路,VGA 1路,PC 音频输入一路,AV 2路,外甩AV 1路,YPBPR 1路,AVout 1路,woofer 1路,USB 2路,24V 8欧20W,TV 普通高频头
601MIR182VGV10B04L | MIRC182VGV1.0-B(M029) | 8bit LVDS,12V屏,内置电源12V,外甩12V+5V输出1路,HDMI 2路,VGA 1路,PC 音频输入一路,AV 2路,YPBPR 1路,AVout 1路,USB 2路,功放12V 8欧10W,TV 普通高频头
601MIR182VGV20A01L | MIRC182VGV2.0-A(M029) | 8bit LVDS,5V屏,内置电源(12V+5V+5VS),HDMI 1路,VGA 1路,PC 音频输入1路,AV 2路,双层2路 YPbPr,AVout 1路,USB 2路,功放12V 8欧10W,TV普通高频头
601MIR182VGV40A01L | MIRC182VGV4.0-A(M029) | 8bit LVDS,5V屏,外置电源,外甩12V+5V,HDMI 3路,VGA 1路,PC 音频输入一路,AV 2路,外甩AV 1路,YPBPR 1路,AVout 1路,USB 2路,功放12V 8欧10W,TV 普通高频头
601MIR182VGV40B01L | MIRC182VGV4.0-B(M029) | 8bit LVDS,5V屏,外置电源,外甩12V+5V,HDMI 3路,VGA 1路,PC 音频输入一路,AV 2路,外甩AV 1路,YPBPR 1路,AVout 1路,USB 2路,功放12V 8欧10W,TV 普通高频头
601MIR182VGV40C01L | MIRC182VGV4.0-C(M029) | 8bit LVDS,5V屏,外置电源,外甩12V+5V,HDMI 3路,VGA 1路,PC 音频输入一路,AV 2路,外甩AV 1路,YPBPR 1路,AVout 1路,USB 2路,功放12V 8欧10W,TV 普通高频头
601MIR182VGV40C02L | MIRC182VGV4.0-C(M029) | 8bit LVDS,12V屏,内置电源,外甩12V+5V,HDMI 3路,VGA 1路,PC 音频输入 1路,AV 2路,外甩AV 1路,YPBPR 1路,AVout 1路,USB 2路,功放24V 8欧20W,TV 普通高频头
601MIR182VGV60A02L | MIRC182VGV6.0-A(M029) | 8bitLVDS,12V屏,内置电源(12V+5V+5VS),HDMI 1路,AV 1路,YPBPR 1路,YPbPr音频输入 1路,AVout 1路,USB 1路,功放24V 8欧20W,TV 普通高频头
601MIR182VGV60B01L | MIRC182VGV6.0-B(M029) | 8bitLVDS,12V屏,内置电源(12V+5V),HDMI 1路,AV 1路,YPBPR 1路,YPbPr音频输入 1路,AVout 1路,USB 2路,功放12V 8欧10W,TV 普通高频头
601MIR182VGV60C01L | MIRC182VGV6.0-C(M029) | 8bitLVDS,12V屏,内置电源(12V+5V),HDMI 1路,AV 1路,YPBPR 1路,YPbPr音频输入 1路,AVout 1路,USB 2路,功放12V 8欧10W,TV 普通高频头
601MIR182VGV60C02L | MIRC182VGV6.0-C(M029) | 8bitLVDS,12V屏,内置电源(12V+5V+5VS),HDMI 1路,AV 1路,YPBPR 1路,YPbPr音频输入 1路,AVout 1路,USB 1路,功放24V 8欧20W,TV 普通高频头
601MIR182VGV62A01L | MIRC182VGV6.2-A(M029) | 8bitLVDS,12V屏,内置电源(12V+5V),HDMI 1路,AV 1路,YPBPR 1路,YPbPr音频输入 1路,AVout 1路,USB 1路,功放12V 8欧10W,板载按键,TV 普通高频头
601MIR182VGV62A02L | MIRC182VGV6.2-A(M029) | 8bitLVDS,FFC,12V屏,内置电源(12V+5V+5VS),HDMI 1路,AV 1路,YPBPR 1路,YPbPr音频输入 1路,AVout 1路,USB 1路,功放24V 8欧20W,板载按键,TV 普通高频头
601MIR182VGV62A03L | MIRC182VGV6.2-A(M029) | 8bitLVDS,12V屏,内置电源(12V+5V+5VS),HDMI 1路,AV 1路,YPBPR 1路,YPbPr音频输入 1路,AVout 1路,USB 1路,功放24V 8欧20W,外甩按键,TV 普通高频头
601MIRCP45M630A01L | MIRCP45-M6V3.0-B（40V/410mA,M029,物料管控） | 印度市场一体板,65W低压，背光输出40V/410mA，背光功率小于18W,背光插座2pin 2.0（+ -）,芯片TSUMV56RUU-Z1(不带DD),30Pin 2.0mm插针型屏接口，1路MINI AV-OUT输出，1路USB2.0，PAL标准ATV（IEC头），VGA AUDIO,1路VGA，1路HDMI，1路 Ypbpr (RCA)型输入,1路AV IN(RCA型）,3.5mm耳机插座，2*8W@8ohm(12V)功放+4Pin 2.54mm喇叭插座，通用14Pin 2.0mm控制板接口，出印
601MIRCP45M6V30A1L | MIRCP45-M6V3.0-A(40V/410mA M029) | 印度市场一体板,65W低压，背光输出40V/410mA，背光功率小于18W,背光插座2pin 2.0（+ -）,芯片TSUMV56RUU-Z1(不带DD),30Pin 2.0mm插针型屏接口，1路MINI AV-OUT输出，1路USB2.0，PAL标准ATV（IEC头），VGA AUDIO,1路VGA，1路HDMI，1路 Ypbpr (RCA)型输入,1路AV IN(RCA型）,3.5mm耳机插座，2*8W@8ohm(12V)功放+4Pin 2.54mm喇叭插座，通用14Pin 2.0mm控制板接口，出印
601MR23V5612A0001L | MR-23V56V1.2-A（M046 30-68V 450mA MAX软件调光) | 印度市场一体板,65W低压 (30-68V),背光最大功率25W,背光最大电流450mA,支持软件调光,老化电流68V240mA.3PIN 2.0mm(+--)卧式背光接口,DC 调光, TSUMV56RUU-Z1芯片（加散热片）,无图文丽音无DD.支持PAL/NTSC/SECAM标准的ATV（IEC头）, 30Pin 插针型屏接口, 2路HDMI 输入,2路USB,1路VGA,1路PC Audio输入,2路AV (3RCA座子)输入, 1路MINI AV-OUT输出. 无内置蓝牙模块,不支持蓝牙上传音频
601MR23V56V12A002L | MR-23V56V1.2-A（M046 30-68V 450mA MAX软件调光 蓝牙) | 印度市场一体板,65W低压 (30-68V),背光最大功率25W,背光最大电流450mA支持软件调光,老化电流68V240mA.3PIN 2.0mm(+--)卧式背光接口,DC 调光, TSUMV56RUU-Z1芯片,无图文丽音无DD.支持PAL/NTSC/SECAM标准的ATV（IEC头）, 30Pin 插针型屏接口, 2路HDMI 输入,2路USB,1路VGA,1路PC Audio输入,2路AV (3RCA座子)输入, 1路MINI AV-OUT输出. 内置蓝牙模块,支持蓝牙上传音频功能.2*8W @
601MS6A648BH51001L | Letv_MS6A648_MBD_B_H5100 | 电源输入:双排2*8PIN 卧式2.0mm接口,主芯片MSD6A648WY-8-X1(内置1G DDR3),外挂1G DDR4,EMMC 16GB,支持PAL制标准ATV,数字电视DTMB(带隔离),4K FFC屏接口,1路10PIN IR&LED控制接口,1路3PIN立式按键接口,1路USB2.0接口输入,1路USB3.0接口输入,2路HDMI接口输入,1路RJ45接口输入,1路MINI AV接口输入,1路耳机输出(兼容同轴输出),2*8W成品ohm 16V功放+4PIN 2.0mm喇叭接口.1路6PI
601MS6A848BH50001L | Letv_MS6A848_MBD_B_H5000 (3GDDR+32G eMMC) | 电源输入:双排2*8PIN 卧式2.0mm接口,主芯片MSD6A848BQM-8-00DV(内置2G DDR3),外挂1G DDR4,EMMC 32GB,支持PAL制标准ATV,数字电视DTMB(带隔离),4K FFC屏接口,1路10PIN IR&LED控制接口,1路3PIN立式按键接口,2路USB3.0接口输入,2路HDMI接口输入,1路RJ45网口输入,1路MINI AV接口输入,1路耳机输出(兼容同轴输出),2*8W@8ohm 16V功放+4PIN 2.0mm喇叭接口.1路9PIN WIFI外甩接口
601MS6A938FMBDD01L | MS6A938F_MBD_D(3G DDR+32G eMMC) | 电源输入:双排2*8PIN立式2.0mm接口,主芯片MSD6A938VFC-8-006N,外挂2G DDR4+1G DDR3,EMMC 32GB,支持PAL制标准ATV,数字电视DTMB(带隔离,高频头不要热缩套管),1路6PIN IR&LED控制接口,1路9PIN外甩WIFI接口,2路USB3.0接口输入,2路HDMI接口输入,1路RJ45接口输入,1路MINI AV接口输入,1路耳机输出(兼容同轴输出),1路4PIN 2.0mm风扇接口,1路Super link接口输出.
601MSD118CV20B004L | 118CV2.0-B | LVDS,VGA ,AV 1路,SV,YPBPR 2路,HDMI 2路,音频输入 ,同轴,内置电源,TV:N制,(有头要功放)
601MSD306PV20B003L | 306V2.0-B | LVDS, 外置电源，USB,HDMI×2,VGA,AV+YPBPR输入,SCART,音频输入,耳机,TV:PAL+SECAM,DTV,MHEG5,功放2×1.8W
601MSD306PV40A004L | 306V4.0-A （公版） | LVDS,内置电源12V+5V+5VS输入,1路USB,3路HDMI,一路VGA,一路YPBPR,一路AV,一路SCART,一路YC,一路耳机输入,一路耳机输出,SPDIF.大功放8*10W.
601MSD308BS2V60A0L | MSD308BS2V6.0-A(全功能） | 电源：内置12V+5V+5VS+STB，兼容单12V电源(从9PIN插座或背光Inverter座输入), PAL标准ATV,DVB-T/C，DVB-S/S2标准的DTV, 38PIN插针屏接口,5路HDMI输入(其中外甩1路HDMI) ,1路USB,1路VGA,1路PC Audio 输入,1路MINI AV输入, 1路MINI Ypbpr输入，1路SCART,1路同轴输出,内置DVD功能接口,带CI功能,2*8W@8ohm功放(可选12V或24V功放电压),1路耳机输出，带DD功能；
601MSD308BS2V60A1L | MSD308BS2V6.0-A(N022) | 电源：内置12V+5V+5VS+STB, PAL标准ATV,DVB-T/C，DVB-S/S2标准的DTV, 38PIN插针屏接口,4路HDMI, ,1路USB,1路VGA,1路PC Audio 输入,1路MINI AV输入, 1路MINI Ypbpr输入，1路SCART,1路同轴输出,内置DVD功能接口,带CI功能,2*8W@8ohm(12V)功放,1路耳机输出，带DD功能，PWM调光；
601MSD308BS2V60A2L | MSD308BS2V6.0-A | 内置电源：12V+5V+5VS+STB, DC调光，PAL标准ATV,DVB-T/C，DVB-S/S2标准的DTV, 38PIN插针屏接口,4路HDMI, 1路USB,1路VGA,1路PC Audio 输入,1路MINI AV输入, 1路MINI Ypbpr输入，1路常规AVIN,功放2*8W@8ohm(12V),1路耳机输出，同轴输出，带DD功能。
601MSD308PV70A001L | 308PV7.0-A | LVDS,内外置电源，VGA,AV,HDMI×2,YPBPR,SCART,AUDIO IN,AUDIO OUT,USB,同轴，MHEG5+CI,TV是PAL+SECAM,贴高频头，DTV部分是数模一体，EDID是VGA-HDMI,DVD是CVBS信号，丽音，图文,功放10W(有头要功放)T043客户
601MSD309PV32A004L | 309V3.2-A(L010) | 308芯片,丽音,内置电源,12V+5V+5VSB电源供电,两路USB,两路HDMI,一路PC AUDIO IN ,一路耳机输出,一路AV,一路YPBPR,一路SCART,外挂端子两路HDMI,带同轴,CI端口,大功放,带SRS,DD功能.
601MSD309PV60C002L | 309V6.0-C (公版) | LVDS,内置电源12V+5VS+5IN,HDMI*3,USB*1,VGA,S-VIDEO,YPBPR*2,AVIN*2,SPIDF输出,耳机,AVOUT*1,NTSC+ISDB-T,大功放2*10W@8欧,外甩USB*1
601MSD309V30B0033L | 309V3.0-B(T018) | LVSD,内置电源12V,HDMI2路,PC,YPBPR1路,AV2路,USB1路,同轴,AUDIO IN,AUDIO OUT,ATV,DTV,大功放4欧2.5W
601MSD309V31C0001L | 309V3.1-C(公板) | LVDS内置电源(12V+5V+5VSTB),两路USB,三路HDMI,一路VGA,两路AV-IN,一路YPBPR,一路S-VIDEO,一路AV-OUT,一路SPDIF-OUT,功放8欧8瓦,NTSC,DVB-T(309芯片),外甩高频头
601MSD309V80B0003L | 309V8.0-B(K031) | LVDS,外置电源,USB,HDMI*1,VGA,AV1路,S-VIDEO输入, SCART输入,音频输入,耳机,TV:PAL+SECAM,DTV,DVD(YPBPR信号)功放8欧*2W(DC头改4PIN座子:不要CI,加溃电功能,高频头支持馈电,馈电5V)
601MSD318QV20C001L | 318QV2.0-C | HDMI×2，301硅tuner （DTV,ATV），YPBPR×1，YPBPR 音频输入，AV1，S-VIDEO,VGA,内置USB,PC音频输入，SPDIF_OUT,大功放2×8W
601MSD318QV30C009L | 318QV3.0-C | LVDS,HDMI×3输入，ATSC+ATV输入，YPBPR输入，AV输入，VGA输入，USB输入，PC音频输入，AV+YPBPR音频输入，耳机输出，小功放8×2W,光纤，外置电源。8MHZ FLASH
601MSD338STV50A01L | MSD338STV5.0-A | 支持DC12V/2.0输入,MSD6A338ST芯片(DDR 512M,eMMC 4G),PAL制标准ATV,数字电视DTMB,双8位LVDS,30PIN2.0插针型屏接口,通用14PIN按键板接口,2路3RCA型AV输入,2路USB2.0输入,1路HDMI输入,1路RJ45网络输入,1路VGA输入,2*5W@8ohm(12V)功放+4Pin 2.54mm立式喇叭插座,1路耳机输出,6PIN 2.0MM通用背光接口,1路TF card+内置WIFI
601MSD338STV50A02L | MSD338STV5.0-A | 支持DC12V/2.0输入,MSD6A338ST芯片(DDR 512M,eMMC 4G),PAL制标准ATV,数字电视DTMB,双8位LVDS,30PIN2.0插针型屏接口,通用14PIN按键板接口,2路3RCA型AV输入,1路USB2.0输入,1路外甩4PIN 2.0MM USB2.0输入,1路HDMI输入,1路RJ45网络输入,1路VGA+外甩4PIN 2.0 PCAUDIO输入,2*5W@8ohm(12V)功放+4Pin 2.54mm立式喇叭插座,1路外甩4PIN 2.0MM耳机输出,6PIN 2
601MSD338STV50A03L | MSD338STV5.0-A | 支持DC12V/2.0输入,MSD6A338ST芯片(DDR 512M,eMMC 4G),PAL制标准ATV,数字电视DTMB,双8位LVDS,30PIN 2.0插针型屏接口,通用14PIN按键板接口,2路3RCA型AV输入,2路USB2.0输入,1路HDMI输入,1路RJ45网络输入,1路VGA输入,2*5W@8ohm(12V)功放+4Pin 2.54mm立式喇叭插座,1路耳机输出,6PIN 2.0MM通用背光接口,1路TF card+内置WIFI
601MSD338STV50A05L | MSD338STV5.0-A | 支持内置电源13PIN/2.54，MSD6A338SXG芯片(DDR 1G,eMMC 4G),PAL制标准ATV,数字电视DTMB,双8位LVDS,30PIN2.0插针型屏接口,通用14PIN按键板接口,2路3RCA型AV输入,2路USB2.0输入,1路HDMI输入,1路RJ45网络输入,1路VGA输入,2*5W@8ohm(12V)功放+4Pin 2.54mm立式喇叭插座,1路耳机输出,6PIN 2.0MM通用背光接口,1路TF card+内置WIFI
601MSD338STV50A06L | MSD338STV5.0-A(H167) | 支持内置12V/4PIN2.0 输入MSD6A338ST芯片(DDR 512M,eMMC 4G),PAL制标准ATV,数字电视DTMB(高频头加隔离套),双8位LVDS,30PIN2.0插针型屏接口,通用14PIN按键板接口,2路3RCA型AV输入,2路USB2.0输入,1路HDMI输入,1路RJ45网络输入,1路VGA输入,2*5W@8ohm(12V)功放+4Pin 2.54mm立式喇叭插座,1路耳机输出,6PIN 2.0MM通用背光接口,1路TF card+内置WIFI(不带天线)
601MSD338STV50B01L | MSD338STV5.0-B | 支持DC12V/2.0输入,MSD6A338ST芯片(DDR 512M,eMMC 4G),PAL制标准ATV,数字电视DTMB,双8位LVDS,30PIN2.0插针型屏接口,通用14PIN按键板接口,2路3RCA型AV输入,2路USB2.0输入,1路HDMI输入,1路RJ45网络输入,1路VGA输入,2*5W@8ohm(12V)功放+4Pin 2.54mm立式喇叭插座,1路耳机输出,6PIN 2.0MM通用背光接口,1路TF card+内置WIFI
601MSD338STV50B02L | MSD338STV5.0-B | 支持DC12V/2.0输入,MSD6A338ST芯片(DDR 512M,eMMC 4G),PAL制标准ATV,数字电视DTMB,双8位LVDS,30PIN2.0插针型屏接口,通用14PIN按键板接口,2路3RCA型AV输入,1路USB2.0输入,1路外甩4PIN 2.0MM USB2.0输入,1路HDMI输入,1路RJ45网络输入,1路VGA+外甩4PIN 2.0 PCAUDIO输入,2*5W@8ohm(12V)功放+4Pin 2.54mm立式喇叭插座,1路外甩4PIN 2.0MM耳机输出,6PIN 2.
601MSD338STV50B03L | MSD338STV5.0-B | 支持DC12V/2.0输入,MSD6A338ST芯片(DDR 512M,eMMC 4G),PAL制标准ATV,数字电视DTMB,双8位LVDS,30PIN 2.0插针型屏接口,通用14PIN按键板接口,2路3RCA型AV输入,2路USB2.0输入,1路HDMI输入,1路RJ45网络输入,1路VGA输入,2*5W@8ohm(12V)功放+4Pin 2.54mm立式喇叭插座,1路耳机输出,6PIN 2.0MM通用背光接口,1路TF card+内置WIFI
601MSD338STV50B05L | MSD338STV5.0-B | 支持DC12V/2.0输入,MSD6A338SXG芯片(DDR 1G,eMMC 4G),PAL制标准ATV,数字电视DTMB,双8位LVDS,30PIN2.0插针型屏接口,通用14PIN按键板接口,2路3RCA型AV输入,2路USB2.0输入,1路HDMI输入,1路RJ45网络输入,1路VGA输入,2*5W@8ohm(12V)功放+4Pin 2.54mm立式喇叭插座,1路耳机输出,6PIN 2.0MM通用背光接口,1路TF card+内置WIFI
601MSD338STV50B06L | MSD338STV5.0-B(H167) | 支持内置12V/4PIN2.0 输入MSD6A338ST芯片(DDR 512M,eMMC 4G),PAL制标准ATV,数字电视DTMB(高频头加隔离套),双8位LVDS,30PIN2.0插针型屏接口,通用14PIN按键板接口,2路3RCA型AV输入,2路USB2.0输入,1路HDMI输入,1路RJ45网络输入,1路VGA输入,2*5W@8ohm(12V)功放+4Pin 2.54mm立式喇叭插座,1路耳机输出,6PIN 2.0MM通用背光接口,1路TF card+内置WIFI(不带天线)
601MSD338STV50B07L | MSD338STV5.0-B(DTMB,N011) | 支持DC12V/2.0输入,MSD6A338SXG-003D芯片(DDR 1G,eMMC 4G),PAL制标准ATV,数字电视DTMB(不带隔离),双8位LVDS,30PIN2.0插针型屏接口,通用14PIN按键板接口,1路下出3RCA型AV输入,3路USB2.0输入（其中1路内置）,1路HDMI输入,1路RJ45网络输入,2*5W@8ohm(12V)功放+4Pin 2.54mm立式喇叭插座,1路耳机输出,6PIN 2.0MM通用背光接口,（N011,国内）
601MSD338STV50B08L | MSD338STV5.0-B,X094 | 支持DC12V/2.0输入,PWM调光,MSD6A338SXG芯片(DDR 1G,eMMC 4G),PAL制标准ATV,数字电视DTMB,双8位LVDS,30PIN2.0插针型屏接口,通用14PIN按键板接口,1路3RCA型AV输入,1路3RCA型YPBR输入，2路USB2.0输入,1路HDMI输入,1路RJ45网络输入,1路VGA输入,2*5W@8ohm(12V)功放+4Pin 2.54mm立式喇叭插座,1路耳机输出,6PIN 2.0MM通用背光接口,1路TF card+内置WIFI,高频头带隔离,X0
601MSD338STV50B09L | MSD338STV5.0-B,D061 | 支持DC12V/2.0输入,DC调光,MSD6A338SXG芯片(DDR 1G,eMMC 4G),PAL制标准ATV,数字电视DVB-T,双8位LVDS,30PIN2.0插针型屏接口,通用14PIN按键板接口,1路3RCA型AV输入,1路3RCA型YPBR输入，2路USB2.0输入,1路HDMI输入,1路RJ45网络输入,1路VGA输入,2*5W@8ohm(12V)功放+4Pin 2.54mm立式喇叭插座,1路耳机输出,6PIN 2.0MM通用背光接口,1路TF card+内置WIFI,D061,英国酒店
601MSD338STV50B10L | MSD338STV5.0-B (1GDDR,8GeMMC,H086) | 支持DC12V/2.0输入,MSD6A338SXG-ST芯片(1G DDR,带DD,eMMC 4G),PAL制标准ATV,数字电视DTMB,双8位LVDS,30PIN2.0插针型屏接口,通用14PIN按键板接口,2路3RCA型AV输入,2路USB2.0输入,1路HDMI输入,1路RJ45网络输入,1路VGA输入,2*5W@8ohm(12V)功放+4Pin 2.54mm立式喇叭插座,1路耳机输出,6PIN 2.0MM通用背光接口,1路TF card+内置WIFI
601MSD338STV62001L | MSD338STV6.2 （MSD6A338SXEG-SW） | 电源12V+5V+5VS+ST,MSD6A338SXEG-SW(带DD芯片）DDR1G,EMMC 4G,支持PAL+DVB-T/T2标准电视制式(单RF头)，支持38Pin2.0mm插针型屏接口，12V屏驱动电压，支持通用14Pin 2.0mm控制板接口，1路RJ45网口,3路HDMI输入，1路VGA输入，2RCA型AV L/R输入,3RCA型YPBPR(Y/CVBS共用)输入和1路单层USB2.0输入,1路TF_CARD输入，1路同轴输出,1路miniAVOUT输出,支持内置WIFI功能,2*8W@8o
601MSD3393V50B002L | MSD3393V5.0-B(MSD3393LU) | 外置单12V输入，DC调光，1路USB,1路HDMI输入，1路RCA型AV输入，1路RCA型YPBPR输入，ATSC标准DTV,NTSC标准ATV,同轴输出，6PIN耳机外甩输出，功放2*2W 8欧姆（12V),LVDS 29PIN防呆，13PIN按键接口，VGA孔不上锡，（D003)
601MSD3393V60B001L | MSD3393V6.0-B(MSD6306-Z1) | 内置12V+5V+5VS+STB，38PIN LVDS,1路USB,2路HDMI，内置1路HDMI（配安卓小板），1路VGA+PC AUDIO,DVB-T标准DTV,PAL标准ATV,1路YPBPR,1路AV+L/R输入，1路LINE OUT,1路耳机，同轴输出，功率2*8W(24V),DC调光，芯片不带DD。
601MSD3393V60B004L | MSD3393V6.0-B(MSD6306PUM) | 支持DC12V/2.0 输入，支持内置电源13PIN/2.54，支持AV 两路输入、USB 两路、HDMI 1路、WIFI、RJ45、VGA、RF(不隔离)、TF card、耳机、5W/@8ohm&3W/4Ω可选、外置4G EMMC(8G可选）MSD6A338ST-003J 芯片，30PIN LVDS 接口，支持ATV/DTMB,14Pin 通用按键接口，6pin通用背光接口,（L型结构）
601MSD3458V60B001L | MSD3458V6.0-B | 电源配置:12V+5V+5VS+STB电源,51PIN V by one接口（CNV1),1路耳机输出,1路同轴输出,1路LR音频输入,1路YPBPR(Y 兼容CVBS输入),4路HDMI2.0输入(HDMI4支持MHL),1路VGA,1*2USB,1路CVBS输出,NTSC制式ATV,ATSC标准DTV,2*8@8ohm(12V),I2C类型光传感器
601MSD3458V60B002L | MSD3458V6.0-B（X116） | MSD3458V6.0-B（X116）电源配置:12V+5V+5VS+STB电源,51PIN V by one接口（CNV1,不含I2C）,1路耳机输出, 2路HDMI2.0输入(默认HDMI1,HDMI2),1路USB,2*8@8ohm（24V供电）
601MSD3458V60B003L | MSD3458V6.0-B（X116） | MSD3458V6.0-B（X116）电源配置:12V+5V+5VS+STB电源,51PIN V by one接口（CNV1,不含I2C）,1路耳机输出,1路同轴输出，2路HDMI2.0输入(默认HDMI1,HDMI2),1路USB,2*8@8ohm（24V供电）
601MSD3458V60C001L | MSD3458V6.0-C（X116） | 电源配置:12V+5V+5VS+STB电源,51PIN V by one接口（CNV1,不含I2C）,1路耳机输出,1路同轴输出，2路HDMI2.0输入(默认HDMI1,HDMI2),1路USB,2*8@8ohm（24V供电）
601MSD3458V61A001L | MSD3458V6.1-A（DP-ATSC） | 电源配置:13PIN2.54标准接口（12+5V+5VS+STB）,默认LVDS排针,PanelVCC 12V外甩，8PIN/2.0背光接口，1路耳机输出, 1路USB,3路HDMI2.0输入(MHL),1路DP输入, 1路VGA+PC Audio,1路光纤输出 ,NTSC 制式ATV，ATSC 标准DTV,1路MINI AV输入,1路MINI YPBPR输入,2*8@8ohm(12V), 带DD
601MSD3458V61A002L | MSD3458V6.1-A（D047,认证管控） | 内置单12V电源（CN18）,默认LVDS排针,PanelVCC 12V外甩，8PIN/2.0背光接口，1路耳机输出, 1路USB,3路HDMI2.0输入(MHL),1路DP输入, 1路VGA+PC Audio,1路光纤输出 ,NTSC 制式ATV，ATSC 标准DTV,1路MINI AV输入,1路MINI YPBPR输入,2*8W@8omh (12V)功放 +4Pin 2.54mm喇叭插座, 带DD（D047,美国）
601MSD3458V61A003L | MSD3458V6.1-A（D047,认证管控） | 电源配置:13PIN2.54标准接口（12+5V+5VS+STB）,51PIN V by one接口（JV3）,PanelVCC外甩,8PIN/2.0背光接口,1路耳机输出, 2路USB,3路HDMI2.0输入(MHL),1路DP输入, 1路VGA+PC Audio,1路光纤输出 ,NTSC 制式ATV,ATSC 标准DTV,1路MINI AV输入,1路MINI YPBPR输入,2*8W@8omh(12V)功放+4Pin 2.54mm喇叭插座,带DD（D047,美国）
601MSD3458V61A004L | MSD3458V6.1-A（DP-ATSC） | 电源配置:13PIN2.54标准接口（12+5V+5VS+STB）,默认LVDS排针,PanelVCC 12V外甩，8PIN/2.0背光接口，1路耳机输出, 1路USB,3路HDMI2.0输入(MHL),1路DP输入, 1路VGA+PC Audio,1路光纤输出 ,NTSC 制式ATV，ATSC 标准DTV,1路MINI AV输入,1路MINI YPBPR输入,2*8@8ohm(12V), 带DD,RL2位号为0Ohm,配LCD屏
601MSD3458V61A005L | MSD3458V6.1-A（D047,认证管控） | 电源配置:13PIN2.54标准接口（12+5V+5VS+STB）,51PIN V by one接口（JV3）,PanelVCC外甩, 8PIN/2.0背光接口,PWN调光, 主芯片(MSD3458HB-L,带DD),1路耳机输出, 1路USB,3路HDMI2.0输入(MHL),1路DP输入, 1路VGA+PC Audio,1路光纤输出 ,NTSC 制式ATV,ATSC 标准DTV,1路MINI AV输入,1路MINI YPBPR输入,2*8@8ohm(12V),1路外甩IO检测口.主板和TUNER小板不
601MSD3458V61A006L | MSD3458V6.1-A（D047,认证管控） | 电源配置:13PIN2.54标准接口（12+5V+5VS+STB）,默认LVDS排针,PanelVCC 12V外甩，8PIN/2.0背光接口，1路耳机输出, 1路USB,3路HDMI2.0输入(MHL),1路DP输入, 1路VGA+PC Audio,1路光纤输出 ,NTSC 制式ATV，ATSC 标准DTV,1路MINI AV输入（外甩4PIN2.0座子）,1路MINI YPBPR输入（外甩4PIN2.0座子）,2*8@8ohm(12V), 带DD,RL2位号为0Ohm,配LCD屏,高频头分离出货（主板贴
601MSD3458V61A007L | MSD3458V6.1-A（D047,认证管控） | 电源配置:13PIN2.54标准接口（12+5V+5VS+STB）,51PIN V by one接口（JV3）,PanelVCC外甩, 8PIN/2.0背光接口,PWN调光, 主芯片(MSD3458HB-L,带DD),1路耳机输出, 1路USB,3路HDMI2.0输入(MHL),1路DP输入, 1路VGA+PC Audio,1路光纤输出 ,NTSC 制式ATV,ATSC 标准DTV,1路MINI AV输入（外甩4PIN2.0座子）,1路MINI YPBPR输入（外甩4PIN2.0座子）,2*8@8ohm(
601MSD3458V61A008L | MSD3458V6.1-A（D047,认证管控） | 电源配置:13PIN2.54标准接口（12+5V+5VS+STB）,默认LVDS排针,PanelVCC 12V外甩，8PIN/2.0背光接口，主芯片MSD3458HB-L(D047客户供),1路耳机输出, 1路USB,3路HDMI2.0输入(MHL),1路DP输入, 1路VGA+PC Audio,1路光纤输出 ,NTSC 制式ATV，ATSC 标准DTV,1路MINI AV输入（外甩4PIN2.0座子）,1路MINI YPBPR输入（外甩4PIN2.0座子）,2*8@8ohm(12V), 带DD,RL2位
601MSD3458V62A001L | MSD3458V6.2-A | 电源配置：12V+5V+5VS+STB，51PIN V by one接口（不含I2C）,MSD3458HB-L(带DD),支持图文丽音,杜比功能,NTSC 制式ATV，ATSC 标准DTV,3路HDMI输入（HDMI1支持ARC功能,HDMI3支持MHL功能）,2路USB,1路VGA+PC Audio输入,1路YPBPR输入,1路AV输入,1路同轴,1路CVBS OUT,1路耳机,2*8W @ 8omh 功放12V供电
601MSD3458V62A002L | MSD3458V6.2-A | 电源配置:12V+5V+5VS+STB电源,51PIN V by one接口（不含I2C）,MSD3458HB(带DD),NTSC 制式ATV，ATSC 标准DTV,3路HDMI输入（HDMI1支持ARC功能,HDMI3支持MHL功能）。1路USB,1路VGA+PC Audio输入,1路YPBPR输入,1路AV输入,1路同轴,1路耳机,2*8W @ 8omh 功放24V供电
601MSD3458V62A004L | MSD3458V6.2-A（T077） | 电源配置：12V+5V+5VS+STB，51PIN V by one接口（含I2C）,MSD3458HB-L(带DD),支持图文丽音,杜比功能,NTSC 制式ATV，ATSC 标准DTV,4路HDMI输入（HDMI2支持ARC功能,HDMI4支持MHL功能）,2路USB,1路VGA+PC Audio输入,1路YPBPR输入,1路AV输入,1路MINI AV OUT,1路耳机,1路内置7PIN sound bar接口，2*8W @ 8omh 功放12V供电
601MSD3458V62A005L | MSD3458V6.2-A（T077） | 电源配置：12V+5V+5VS+STB，51PIN V by one接口（含I2C）,MSD3458HB-L(带DD),支持图文丽音,杜比功能,PAL制式ATV,4路HDMI输入（HDMI2支持ARC功能,HDMI4支持MHL功能）,2路USB,1路VGA+PC Audio输入,1路YPBPR输入,1路AV输入,1路MINI AV OUT,1路耳机,1路内置7PIN sound bar接口，2*8W @ 8omh 功放12V供电
601MSD3458V62A006L | MSD3458V6.2-A（H168） | 电源配置:12V+5V+5VS+STB电源,51PIN V by one接口（不含I2C）,MSD3458HB(带DD),支持图文丽音,杜比功能,PAL制式ATV，DVB-T/T2标准DTV,3路HDMI输入（HDMI1支持ARC功能）。1路USB,1路VGA+PC Audio输入,1路YPBPR输入,1路AV输入,1路同轴,1路耳机,2*8W @ 8omh 功放24V供电
601MSD3458V62A007L | MSD3458V6.2 单板 | 电源配置:12V+5V+5VS+STB电源,51PIN V by one接口（不含I2C）,MSD3458HB(带DD),NTSC 制式ATV，ATSC 标准DTV,3路HDMI输入（HDMI1支持ARC功能,HDMI3支持MHL功能）。1路USB,1路VGA+PC Audio输入,1路YPBPR输入,1路AV输入,1路光纤,1路耳机,2*8W @ 8omh 功放24V供电，配客户按键、指示灯。
601MSD3458V62A008L | MSD3458V6.2-A（X116） | 电源配置:12V+5V+5VS+STB电源,51PIN V by one接口（不含I2C）MSD6190HB-L-Z1(不带DD),14PIN公版按键,6PIN背光控制接口,1路HDMI输入（HDMI2）,1路USB,1路耳机.(X116,中国)
601MSD3458V63A001L | MSD3458V6.3-A（T032,认证管控） | 电源配置:12V+5V+5VS+STB电源,51PIN V by one接口（不含I2C）,MSD6190HB-L-Z1(不带DD),不支持图文丽音和杜比功能,支持NTSC+DVB-T,3路HDMI输入（HDMI1支持ARC、CEC功能）,支持高频头分离。1路USB,1路VGA+PC Audio输入,1路YPBPR输入与AV输入共用接口,1路同轴,1路耳机, 12V供电功放2*8W @ 8omh,（T032,台湾）
601MSD3463GSXV600L | MSD3463GSXV6.0(全功能) | 内置5VS+5VA+STANDBY 电源/单12V输入（6Pin 2.0mm 背光座子输入）, MSD3463GSA或MSD3463GS 芯片,支持图文件丽音，DD/DD+功能；支持PAL /SECAM标准的ATV；支持DVB-C/T/T2/S2标准的DTV； 30Pin/34pin/36pin 2.0mm插针型屏接口。支持通用14Pin 2.0mm控制板接口。3路HDMI输入/ HDMI2支持外甩(HDMI1@ARC功能,HDMI3@MHL功能), 1路USB2.0 /2路USB2.0,1路VGA+PC
601MSD3463GSXV601L | MSD3463GSXV6.0(公版) | 内置5VS+5VA+STANDBY 电源,MSD3463GSA 芯片,支持图文件丽音，DD功能；支持PAL /SECAM/NTSC标准的ATV；DVB-C/T/T2/S/S2标准的DTV；30Pin 2.0mm插针型屏接口。通用14Pin 2.0mm控制板接口。3路HDMI输入,2路USB2.0,1路VGA+PC Mini Audio输入,1路SCART, 1路Mini 型Ypbpr 输入,1路Mini 型AV 输入, 1路光纤输出,CI功能, 1路耳机输出,2*8W @ 8omh 功放，非认证版,
601MSD3463GSXV602L | MSD3463GSXV6.0(X101) | 内置5VS+5VA+STANDBY 电源,MSD3463GSA 芯片,支持图文件丽音，DD功能；支持PAL /SECAM/NTSC标准的ATV；DVB-C/T/T2标准的DTV；30Pin 2.0mm插针型屏接口。通用14Pin 2.0mm控制板接口。3路HDMI输入,1路USB2.0,1路VGA+PC Mini Audio输入,1路SCART, 1路Mini 型Ypbpr 输入,1路Mini 型AV 输入, 1路光纤输出,CI功能, 1路耳机输出,2*8W @ 8omh 功放，认证版,
601MSD3463GSXV603L | MSD3463GSXV6.0 (W005) | 内置12V+5VS+5VA+STANDBY 电源,MSD3463GSA-SW 芯片,支持图文件丽音，DD功能；支持PAL /SECAM标准的ATV；DVB-C/T/T2标准的DTV；30Pin 2.0mm插针型屏接口。通用14Pin 2.0mm控制板接口。3路HDMI输入,1路USB2.0,1路VGA+PC Mini Audio输入,1路SCART, 1路Mini 型Ypbpr 输入,1路Mini 型AV 输入, 1路同轴输出,CI功能, 1路耳机输出,2*8W @ 8omh 功放，兼容12V、5V和3.
601MSD3463GSXV604L | MSD3463GSXV6.0（B069） | 内置12V+5VS+5VA+STANDBY 电源,MSD3463GSA-SW 芯片,支持图文件丽音，DD功能；支持PAL 标准的ATV；DVB-T/T2标准的DTV；36Pin 2.0mm插针型屏接口,通用14Pin 2.0mm控制板接口。2路 HDMI输入,1路USB2.0,1路VGA+PC Mini Audio输入, 1路3RCA型 Ypbpr 输入,1路3RCA型 AV 输入, 1路光纤输出, 1路耳机输出,带RS232功能,配客户按键板（模拟按键）,屏电压12V焊死；2*8W @ 8omh 功放，
601MSD3463GSXV605L | MSD3463GSXV6.0 (Q010) | 内置12V+5VS+5VA+STANDBY 电源,MSD3463GSA-SW 芯片,支持图文件丽音，DD功能，支持PAL /SECAM标准的ATV；DVB-C/T/T2标准的DTV，36Pin 2.0mm插针型屏接口。通用14Pin 2.0mm控制板接口。3路HDMI输入（支持CEC/ARC）,1路USB2.0,1路VGA+PC Mini Audio输入,1路RCA型AV输入, 1路RCA型Ypbpr 输入,1路光纤输出,1路耳机输出,2*8W @ 8omh 功放，兼容12V和5V驱屏电压接口，背光ADJ
601MSD3463GSXV606L | MSD3463GSXV6.0 | 内置5VS+5VA+STANDBY 电源,MSD3463GSA 芯片,支持图文件丽音，DD功能；支持PAL /SECAM/NTSC标准的ATV；DVB-C/T/T2/S/S2标准的DTV；30Pin 2.0mm插针型屏接口。通用14Pin 2.0mm控制板接口。3路HDMI输入,1路USB2.0,1路VGA+PC Mini Audio输入, 1路RS232接口，1路Mini 型Ypbpr 输入,1路Mini 型AV 输入, 1路同轴输出,CI功能, 1路耳机输出,2*8W @ 8omh 功放
601MSD3463GUV50A0L | MSD3463GUV5.0-A(全功能) | MSD3463GU-Z1/MSD3463GU/MSD3463GU-SW芯片,支持图文件丽音,无DD功能/带DD功能/带DD+功能,支持PAL/SECAM/NTSC 标准的ATV,支持DVB-T/T2标准的DTV(IEC/螺纹高频头),支持DVB-C,FLASH为8M BYTE/不支持DVB-C,FLASH为4M BYTE,30Pin 2.0mm插针型屏接口.通用14Pin 2.0mm控制板接口.带防插反二极管/不带防插反二极管.DC调光/PWM调光.DC INPUT输入/12V单电源输入(4Pin2.0m
601MSD3463GUV50A1L | MSD3463GUV5.0-A（公板） | MSD3463GU-Z1芯片,支持图文件丽音,无DD功能,支持PAL/SECAM/NTSC 标准的ATV,支持DVB-T/T2标准的DTV(IEC高频头),不支持DVB-C,FLASH为4M BYTE,30Pin 2.0mm插针型屏接口.通用14Pin 2.0mm控制板接口.带防插反二极管.DC调光.DC INPUT输入/12V单电源输入(4Pin2.0mm电源插座),1路USB2.0接口, 1路HDMI输入(&ARC), 1路VGA,1路AV输入(3 RCA型座子),1路PC Mini Audio输入,
601MSD3463GUV50A2L | MSD3463GUV5.0-A（不带防插反二极管） | MSD3463GU-Z1芯片.支持图文件丽音,无DD功能.支持PAL/SECAM/NTSC 标准的ATV.支持DVB-T/T2标准的DTV(IEC高频头.不支持DVB-C,FLASH为4M BYTE.30Pin 2.0mm插针型屏接口.通用14Pin 2.0mm控制板接口.不带防插反二极管.DC调光.DC INPUT输入/12V单电源输入(4Pin2.0mm电源插座).1路USB2.0接口. 1路HDMI输入(&ARC).1路VGA.1路AV输入(3 RCA型座子).1路PC Mini Audio输入.1
601MSD348V91A0001L | MSD348V9.1-A(MID) | MSD348V9.1-A,模具型号RD806，5.8寸屏，+12V输入，1G+8G，WIFI+BT，外接HDMI 2路，外接VGA 1路，外接AV 1路，外接YPBPR 1路， 外接耳机输出1路，外接USB 2路，外接tuner 1路，功放NS4263，双喇叭，风扇灯控制1路，单红外接口1路，按键指示灯红外接口1路.
601MSD348V92A0001L | MSD348V9.2-A(MID带双排插针) | MSD348V9.2-A,公版，5.8寸屏，+12V灯控制输入5pin一路，1G+8G，WIFI+BT，外接HDMI 2路，外接VGA 1路，外接AV 1路，外接YPBPR 1路， 外接耳机输出1路，外接USB 2路，功放NS4263，双喇叭，单红外接口1路，按键指示灯红外接口1路.外接网口1路,带30pin*2双排90度弯脚插针
601MSD348V92A0002L | MSD348V9.2-A(MID带双排插针)(配鹏基屏,AVDD=9V,VCOM=2.6V) | MSD348V9.2-A,公版，配鹏基屏,AVDD=9V,VCOM=2.6V，+12V灯控制输入5pin一路，1G+8G，WIFI+BT，外接HDMI 2路，外接VGA 1路，外接AV 1路，外接YPBPR 1路， 外接耳机输出1路，外接USB 2路，功放NS4263，双喇叭，单红外接口1路，按键指示灯红
601MSD348V92A0003L | MSD348V9.2-A(MID带双排插针Y133客户专用) | MSD348V9.2-A,公版，配Y133客户，5.8寸屏，+12V灯控制输入5pin一路，1G+8G，WIFI+BT，外接HDMI 2路，外接VGA 1路，外接AV 1路，外接YPBPR 1路， 外接耳机输出1路，外接USB 2路，功放NS4263，双喇叭，单红外接口1路，按键指示灯红
601MSD3553V530000L | MSD3553V5.3（全功能） | DC2.0mm/4pin2.0mm内置单12V电源输入,电源防插反保护可选,6pin 2.0mm红色背光接口,DC/PWM调光,MSD3553ZUC-006M,带DD,一国TTS,支持NTSC标准的ATV+支持ATSC标准的DTV制式(螺纹头),最高支持8位 双LVDS,30Pin 2.0mm插针型屏接口,通用14Pin2.0mm按键板接口,1路VGA+1路PC AUDIO IN,1路HDMI（支持MHL）输入接口,1路外甩HDMI并可支持12V供电和转码输出,1路USB2.0接口,1路AV输入(3RCA
601MSD3553V530001L | MSD3553V5.3（MSD3553ZUC-006M,G023） | DC2.0MM/内置 单12V电源输入,无电源防插反保护,6pin 2.0mm红色背光接口,DC/PWM调光.MSD3553ZUC-006M，带DD,一国TTS,支持NTSC标准的ATV+支持ATSC标准的DTV制式(螺纹头),8M Flash,最高支持8位 双LVDS, 30Pin 2.0mm插针型屏接口,通用14Pin2.0mm按键板接口,1路VGA+1路PC AUDIO IN,1路HDMI（支持MHL）输入接口,1路外甩HDMI,1路USB2.0接口,1路AV输入(3RCA)接口,1路耳机输出,2*
601MSD3553V530002L | MSD3553V5.3（MSD3663LUHA-SW,T084） | DC2.0MM/内置 单12V电源输入,无电源防插反保护,6pin 2.0mm红色背光接口,DC/PWM调光.MSD3663LUHA-SW 带T2,DDR 128M,DD,DD+,LQFP128,支持DVB-C标准的DTV制式(IEC头).8M FLASH.最高支持8位 双LVDS, 30Pin 2.0mm插针型屏接口,通用14Pin2.0mm按键板接口,1路VGA+1路PC AUDIO IN,1路HDMI输入接口,1路USB2.0接口,1路AV输入(3RCA)接口,1路YPBPR输入(3RCA)接口,1
601MSD3553V530003L | MSD3553V5.3-A(认证管控,E015） | DC2.5MM/内置 单12V电源输入,无电源防插反保护,6pin 2.0mm红色背光接口,DC/PWM调光.MSD3553ZUC-006M,带DD,一国TTS,LQFP128,支持NTSC标准的ATV+支持ATSC标准的DTV制式(螺纹头).4M FLASH.最高支持8位 双LVDS, 30Pin 2.0mm插针型屏接口,通用14Pin2.0mm按键板接口,1路VGA+1路PC AUDIO IN,1路HDMI输入接口（带MHL）,1路USB2.0接口,1路AV输入(3RCA)接口,外甩HDMI(带IR检
601MSD3553V530004L | MSD3553V5.3-A(MSD3553ZUC-006M,B073) | DC2.5MM/内置 单12V电源输入,(DC头:DC-038-1.45),无电源防插反保护,6pin 2.0mm红色背光接口,DC/PWM调光,MSD3553ZUC-006M,带DD,一国TTS,LQFP128,支持NTSC标准的ATV+支持ATSC标准的DTV制式(螺纹头),4M FLASH.最高支持8位 双LVDS,30Pin 2.0mm插针型屏接口,通用14Pin2.0mm按键板接口,1路VGA+1路PC AUDIO IN,1路HDMI输入接口(带MHL),1路USB2.0接口,1路AV输入(3R
601MSD3553V530005L | MSD3553V5.3-A（MSD3663LUHA-SW,认证管控,K036） | DC4.0pin*2.0mm(旋转180°反装）/内置 单12V电源输入,无电源防插反保护,6pin 2.0mm红色背光接口,DC/PWM调光.MSD3663LUHA-SW 带T2,DDR128M,DD,DD+,LQFP128,支持DVB-T,DVB-T2标准的DTV制式+PAL标准的ATV制式(IEC头).8M FLASH.最高支持8位 双LVDS, 30Pin 2.0mm插针型屏接口,通用14Pin2.0mm按键板接口,1路外甩USB4pin*2.0接口,2*2W @ 8omh (12v)功放 +4P
601MSD3553V530006L | MSD3553V5.3-A(认证管控,A054） | DC2.0MM/内置 单12V电源输入,无电源防插反保护,6pin 2.0mm红色背光接口,DC/PWM调光.MSD3553ZUC-006M,带DD,一国TTS,LQFP128,支持NTSC标准的ATV+支持ATSC标准的DTV制式(螺纹头).8M FLASH.最高支持8位 双LVDS, 30Pin 2.0mm插针型屏接口,通用14Pin2.0mm按键板接口,1路VGA+1路PC AUDIO IN,1路HDMI输入接口（带MHL）,1路USB2.0接口,1路AV输入(3RCA)接口,外甩HDMI(带IR检
601MSD3553V530007L | MSD3553V5.3-A(MSD3553ZUC-006M，D003） | DC2.0MM/座子,单12V电源输入,无电源防插反保护,6pin 2.0mm红色背光接口,DC/PWM调光.MSD3553ZUC-006M,带DD,一国TTS,LQFP128,支持NTSC标准的ATV+支持ATSC标准的DTV制式(螺纹头).4M FLASH.最高支持8位 双LVDS, 30Pin 2.0mm插针型屏接口,通用14Pin2.0mm按键板接口,1路HDMI输入接口,1路USB2.0接口,1路AV输入(3RCA)接口, 1路同轴输出, 外甩RJ45接口支持IR遥控、按键及耳机功能，无功放功能
601MSD3553V530008L | MSD3553V5.3-A(认证管控,E015） | DC2.5MM/内置 单12V电源输入,无电源防插反保护,6pin 2.0mm红色背光接口,DC/PWM调光.MSD3553ZUC-006M,带DD,一国TTS,LQFP128,支持NTSC标准的ATV+支持ATSC标准的DTV制式(螺纹头).4M FLASH.最高支持8位 双LVDS, 30Pin 2.0mm插针型屏接口,通用14Pin2.0mm按键板接口,1路VGA+1路PC AUDIO IN,1路HDMI输入接口（带MHL）,1路USB2.0接口,外甩HDMI(带IR检测），YPBPR输入(声音独立
601MSD3553V530009L | MSD3553V5.3-A(MSD3553ZUC-006M,B080） | DC2.0mm/4pin2.0mm内置单12V电源输入,无电源防插反保护,6pin 2.0mm红色背光接口,DC/PWM调光,MSD3553ZUC-006M,带DD,,支持NTSC标准的ATV+支持ATSC标准的DTV制式(螺纹头),8M Flash，最高支持8位 双LVDS,30Pin 2.0mm插针型屏接口,通用14Pin2.0mm按键板接口,1路VGA+1路PC AUDIO IN,1路HDMI,,1路USB2.0接口,1路AV输入(3RCA)接口,1路3RCA型YPBPR ,1路同轴输出 ,1路耳机
601MSD358720PV101L | MSD358_720PV10(MID_Y130_Q7) | Y130模具型号Q7 MSD6A358ATGT-8-003D,1G DDR3 支持DTMB,DVB-C 不带DD 带TCON 高安,不支持CI 5.8inch BOE720P +12V输入 1G+8G 2.4gWIFI+BT 外接HDMI 2路 支持外接AV 支持外接VGA 支持外接YPBPR 支持外接耳机 USB 2路 支持双喇叭4欧3W 外接按键板 外接遥控头 支持外接网口
601MSD358720PV102L | MSD358_720PV10(MID_F052_H2) | F052模具型号H2 MSD6A358ATG-8-003D,1G DDR3 支持DTMB,DVB-C 不带DD,高安,不支持CI 5.8inch PJ720P +12V输入 1G+8G 2.4gWIFI+BT 外接HDMI 2路 支持外接AV 支持外接VGA 支持外接YPBPR 支持外接耳机 USB 2路 支持双喇叭4欧3W 外接按键板 外接遥控头 支持外接网口
601MSD358V10A0001L | MSD358V1.0-A(W043,孟加拉) | 电源输入：12V+5V+5VS+STB(双层2.0mm16Pin座子),PWM调光,MSD6A358ATG-8-00DV(带DD),DDR 1G,EMMC 8G Flash,29PIN盒状型LVDS座子,支持通用14Pin 2.0mm按键接口,PAL标准ATV,单IEC RF头,2路单层USB,1路RJ45输入,2路HDMI(ARC)输入,1路光纤，1路MINI型AV输入,1路MINI型YPRPR输入,1路耳机输出,内置1T1R WIFI,2*8W@8omh(12V)功放+4Pin2.54mm喇叭插座,供
601MSD358V50A0001L | MSD358V5.0-A(D043) | 内置单12V(2.0 DC头)电源输入,MSD6A358AT-8-003D(不带T-CON,不带DD,高安),,DDR 512M,EMMC 4G Flash, 29PIN插针型LVDS座子,6Pin红色背光控制座子,14PIN 2.0mm公版按键,DTMB DTV/PAL ATV,单IEC头,1路板载USB,1路外甩USB,1路RJ45,1路HDMI(ARC),1路VGA,1路3RCA型AV输入,1路耳机输出,2*2W@8omh (12V)功放 +4Pin 2.54mm喇叭插座.(D043,中国)
601MSD358V50A0002L | MSD358V5.0-A(D043) | 内置单12V(2.0 DC头)电源输入,MSD6A358ATG-8-003D(不带DD),DDR 1G,EMMC 4G Flash,29PIN插针型LVDS座子,背光控制座子6Pin红色,支持通用14Pin 2.0mm控制板接口,PAL标准ATV,单IEC RF头,1路板载USB,1路外甩USB,1路RJ45,1路HDMI(ARC),1路VGA,1路3RCA型AV输入,1路耳机输出,内置1T1R WIFI,2*5W@8omh (12V)功放 +4Pin 2.54mm喇叭插座.(D043,孟加拉)
601MSD3663SV10A01L | MSD3663SV1.0-A,(EDP宽电压单板,M043,认证管控) | DC2.5座子,9V-36V宽压输入,MSD3663LSA-SW芯片,带散热片,带DD,支 持图文丽音,PAL标准ATV和DVB-C/T/T2标准的DTV(IEC头),DVB-S2标准的DTV(螺纹头),30Pin 0.5mmFPC型屏接口,通用14pin控制板接口,2路 HDMI输入(不带MHL),1路USB输入,1路MINI型 YPBPR输入,1路MINI型AVIN输入,1路3RCA型AV OUT输出,1路耳机输出,1路同轴输出,支持 DVD接口(不支持Auto功能),支持CI功能,功放2*3W@4o
601MSD3663SV10A02L | MSD3663SV1.0-A,(46.6-54.4V/280MA,M043,不带DVD,认证管控) | 9V-36V宽电压输入二合一板,DC2.0电源接口,支持防反接保护,带过压过载保护,LED背光输出46.6-54.4V/280MA,1路2PIN2.0mm卧式背光接口,硬件调电流,MSD3663LSA-SW芯片(带DD）,带散热片,支持图文丽音,PAL标准ATV和DVB-C/T/T2标准的DTV(IEC头),DVB-S2标准的DTV(螺纹头),带5V馈电,30PIN标准2.0mm插针型屏接口,空第6PIN,通用14pin控制板接口,2路HDMI输入(不带MHL),2路USB输入,1路MINI型 YPBPR
601MSD3663SV10A03L | MSD3663SV1.0-A,(56.2-61.2V/240MA,M043,不带DVD,认证管控) | 9V-36V宽电压输入二合一板,DC2.0电源接口,支持防反接保护,带过压过载保护,LED背光输出56.2-61.2V/240MA,1路2PIN2.0mm卧式背光接口,硬件调电流,MSD3663LSA-SW芯片(带DD）,带散热片,支持图文丽音,PAL标准ATV和DVB-C/T/T2标准的DTV(IEC头),DVB-S2标准的DTV(螺纹头),带5V馈电,30PIN标准2.0mm插针型屏接口,空第6PIN,通用14pin控制板接口,2路HDMI输入(不带MHL),2路USB输入,1路MINI型 YPBPR
601MSD3663SV10A04L | MSD3663SV1.0-A,(EDP宽电压单板,M043,认证管控) | DC2.0座子,9V-36V宽压输入,MSD3663LSA-SW芯片,带散热片,带DD,支持图文丽音,PAL标准ATV和DVB-C/T/T2标准的DTV(IEC头),DVB-S2标准的DTV(螺纹头),30Pin 0.5mmFPC型屏接口,点EDP屏,通用14pin控制板接口,2路 HDMI输入(不带MHL),2路USB输入,1路MINI型 YPBPR输入,1路MINI型AVIN输入,1路3RCA型AV OUT输出,1路耳机输出,1路同轴输出,支持 DVD接口(不支持Auto功能),支持CI功能,支持蓝牙
601MSD3663SV10A05L | MSD3663SV1.0-A(35-40V/350mA,P005,物料管控) | 9V-36V宽电压输入二合一板,DC2.0电源接口,支持防反接保护,带过压过载保护,LED背光输出35-40V/350MA,1路3PIN2.0mm立式背光接口,硬件调电流,MSD3663LSA-Z1芯片,带散热片,支持图文丽音,PAL标准ATV和DVB-C/T/T2标准的DTV(IEC头),DVB-S2标准的DTV(螺纹头),30PIN标准2.0mm插针型LVDS屏接口,空第6PIN,通用14pin控制板接口,2路 HDMI输入(不带MHL),1路USB输入,1路RCA型 YPBPR输入,1路RCA型AV
601MSD3663SV10A06L | MSD3663SV1.0-A,(52.2-61.2V/240mA,带DVD,M043,认证管控) | 9V-36V宽电压输入二合一板,DC2.0电源接口,支持防反接保护,带过压过载保护,LED背光输出52.2-61.2V/240MA,1路2PIN2.0mm卧式背光接口,硬件调电流,MSD3663LSA-SW芯片,带散热片,带DD,支持图文丽音,驱屏电压5V,PAL/SECAM标准ATV和DVB-C/T/T2标准的DTV(IEC头),DVB-S2标准的DTV(螺纹头),带5V馈电,30PIN标准2.0mm插针型LVDS屏接口,空第6PIN,通用14pin控制板接口,2路HDMI输入(不带MHL),2路USB
601MSD3663SV10A07L | MSD3663SV1.0-A,(40.6-47.6V/240mA,带DVD,M043,认证管控) | 9V-36V宽电压输入二合一板,DC2.0电源接口,支持防反接保护,带过压过载保护,LED背光输出40.6-47.6V/240MA,硬件调电流,1路2PIN2.0mm卧式背光接口,MSD3663LSA-SW芯片,带散热片,带DD,支持图文丽音,驱屏电压5V,PAL/SECAM标准ATV和DVB-C/T/T2标准的DTV(IEC头),带5V馈电,30PIN标准2.0mm插针型LVDS屏接口,空第6PIN,通用14pin控制板接口,通用14pin控制板接口,2路HDMI输入(不带MHL),2路USB输入,1路
601MSD3663SV10A08L | MSD3663SV1.0-A,(40.6-47.6V/240mA,不带DVD,M043,认证管控) | 9V-36V宽电压输入二合一板,DC2.0电源接口,支持防反接保护,带过压过载保护,LED背光输出40.6-47.6V/240MA,硬件调电流,1路2PIN2.0mm卧式背光接口,MSD3663LSA-SW芯片,带散热片,带DD,支持图文丽音,驱屏电压5V,PAL/SECAM标准ATV和DVB-C/T/T2标准的DTV(IEC头),带5V馈电,30PIN标准2.0mm插针型LVDS屏接口,空第6PIN,通用14pin控制板接口,2路HDMI输入(不带MHL),2路USB输入,1路MINI型 YPBPR输入
601MSD3663SV10A09L | MSD3663SV1.0-A,(52.2-61.2V/240mA,带DVD,M043,认证管控) | 9V-36V宽电压输入二合一板,DC2.0电源接口,支持防反接保护,带过压过载保护,LED背光输出52.2-61.2V/240MA,1路2PIN2.0mm卧式背光接口,硬件调电流,MSD3663LSA-SW芯片,带散热片,带DD,支持图文丽音,驱屏电压5V,PAL/SECAM标准ATV和DVB-C/T/T2标准的DTV(IEC头),DVB-S2标准的DTV(螺纹头),带5V馈电,30PIN标准2.0mm插针型LVDS屏接口,空第6PIN,通用14pin控制板接口,2路HDMI输入(不带MHL),2路USB
601MSD3663SV10A10L | MSD3663SV1.0-A,(24-28V/320mA,,M043,认证管控) | 9V-36V宽电压输入二合一板,DC2.5电源接口,支持防反接保护,带过压过载保护,LED背光输出24-28V/320MA,硬件调电流,1路2PIN2.0mm卧式背光接口,MSD3663LSA-SW芯片,带散热片,带DD,支持图文丽音,驱屏电压5V,PAL/SECAM标准ATV,DVB-C/T/T2标准的DTV(IEC头),DVB-S2标准的DTV(螺纹头),带5V馈电,30PIN标准2.0mm插针型LVDS屏接口,空第6PIN,通用14pin控制板接口,1路HDMI输入(不带MHL),1路USB输入,1
601MSD3663SV10A11L | MSD3663SV1.0-A,(25-46V/320mA,M043,认证管控) | 9V-36V宽电压输入二合一板,DC2.0电源接口,支持防反接保护,带过压过载保护,LED背光输出25-46V/320MA,硬件调电流,1路2PIN2.0mm卧式背光接口,MSD3663LSA-SW芯片,带散热片,带DD,支持图文丽音,驱屏电压5V,PAL/SECAM标准ATV和DVB-C/T/T2标准的DTV(IEC头),DVB-S2标准的DTV(螺纹头),带5V馈电,30PIN标准2.0mm插针型LVDS屏接口,空第6PIN,通用14pin控制板接口,2路HDMI输入(不带MHL),2路USB输入,1
601MSD3663SV10A12L | MSD3663SV1.0-A,(25-42V/350mA,M043,认证管控) | 9V-36V宽电压输入二合一板,DC2.0电源接口,支持防反接保护,带过压过载保护,LED背光输出25-42V/350MA,硬件调电流,1路2PIN2.0mm卧式背光接口,MSD3663LSA-SW芯片,带散热片,带DD,支持图文丽音,驱屏电压5V,PAL/SECAM标准ATV和DVB-C/T/T2标准的DTV(IEC头),DVB-S2标准的DTV(螺纹头),带5V馈电,30PIN标准2.0mm插针型LVDS屏接口,空第6PIN,通用14pin控制板接口,2路HDMI输入(不带MHL),2路USB输入,1
601MSD3663SV10A13L | MSD3663SV1.0-A,(25-53V/280mA,M043,认证管控) | 9V-36V宽电压输入二合一板,DC2.0电源接口,支持防反接保护,带过压过载保护,LED背光输出25-53V/280MA,硬件调电流,1路2PIN2.0mm卧式背光接口,MSD3663LSA-SW芯片,带散热片,带DD,支持图文丽音,驱屏电压5V,PAL/SECAM标准ATV和DVB-C/T/T2标准的DTV(IEC头),DVB-S2标准的DTV(螺纹头),带5V馈电,30PIN标准2.0mm插针型LVDS屏接口,空第6PIN,通用14pin控制板接口,2路HDMI输入(不带MHL),2路USB输入,1
601MSD3663SV10A14L | MSD3663SV1.0-A,(25-53V/280mA,带DVD,M043,认证管控) | 9V-36V宽电压输入二合一板,DC2.0电源接口,支持防反接保护,带过压过载保护,LED背光输出25-53V/280MA,硬件调电流,1路2PIN2.0mm卧式背光接口,MSD3663LSA-SW芯片,带散热片,带DD,支持图文丽音,驱屏电压5V,PAL/SECAM标准ATV和DVB-C/T/T2标准的DTV(IEC头),DVB-S2标准的DTV(螺纹头),带5V馈电,30PIN标准2.0mm插针型LVDS屏接口,空第6PIN,通用14pin控制板接口,2路HDMI输入(不带MHL),2路USB输入,1
601MSD3663SV10A15L | MSD3663SV1.0-A,(25-53V/280MA,不带DVD,带机械开关,M043,认证管控) | 9V-36V宽电压输入二合一板,DC2.0电源接口,支持防反接保护,带过压过载保护,LED背光输出25-53V/280MA,1路2PIN2.0mm卧式背光接口,硬件调电流,MSD3663LSA-SW芯片,带散热片,带DD,支持图文丽音,驱屏电压5V,PAL/SECAM标准ATV和DVB-C/T/T2标准的DTV(IEC头),DVB-S2标准的DTV(螺纹头),带5V馈电,30PIN标准2.0mm插针型LVDS屏接口,空第6PIN,通用14pin控制板接口,2路HDMI输入(不带MHL),2路USB输入,1
601MSD3663SV10A16L | MSD3663SV1.0-A,(25-53V/280MA,带DVD,带机械开关,M043,认证管控) | 9V-36V宽电压输入二合一板,DC2.0电源接口,支持防反接保护,带过压过载保护,LED背光输出25-53V/280MA,1路2PIN2.0mm卧式背光接口,硬件调电流,MSD3663LSA-SW芯片,带散热片,带DD,支持图文丽音,驱屏电压5V,PAL/SECAM标准ATV和DVB-C/T/T2标准的DTV(IEC头),DVB-S2标准的DTV(螺纹头),带5V馈电,30PIN标准2.0mm插针型LVDS屏接口,空第6PIN,通用14pin控制板接口,2路HDMI输入(不带MHL),2路USB输入,1
601MSD3663SV10A17L | MSD3663SV1.0-A,(40.6-47.6V/240mA,不带DVD,带机械开关,M043,认证管控) | 9V-36V宽电压输入二合一板,DC2.0电源接口,支持防反接保护,带过压过载保护,LED背光输出40.6-47.6V/240MA,硬件调电流,1路2PIN2.0mm卧式背光接口,MSD3663LSA-SW芯片,带散热片,带DD,支持图文丽音,驱屏电压5V,PAL/SECAM标准ATV和DVB-C/T/T2/S/S2标准的DTV(IEC头+螺纹头),带5V馈电,30PIN标准2.0mm插针型LVDS屏接口,空第6PIN,通用14pin控制板接口,2路HDMI输入(不带MHL),2路USB输入,1路MINI
601MSD3663SV10A18L | MSD3663SV1.0-A,(25-53.5V/280mA,,M043,认证管控) | 9V-36V宽电压输入二合一板,DC2.0电源接口,支持防反接保护,带过压过载保护,LED背光输出25-53.5V/280MA,硬件调电流,1路2PIN2.0mm卧式背光接口,MSD3663LSA-SW芯片,带散热片,带DD,支持图文丽音,驱屏电压5V,PAL/SECAM标准ATV,DVB-C/T/T2标准的DTV(IEC头),带5V馈电,30PIN标准2.0mm插针型LVDS屏接口,空第6PIN,通用14pin控制板接口,2路HDMI输入(不带MHL),2路USB输入,1路MINI型 YPBPR输入,1
601MSD3663SV10A19L | MSD3663SV1.0-A,(25-53.5V/280mA,,M043,认证管控,带DVD) | 9V-36V宽电压输入二合一板,DC2.0电源接口,支持防反接保护,带过压过载保护,LED背光输出25-53.5V/280MA,硬件调电流,1路2PIN2.0mm卧式背光接口,MSD3663LSA-SW芯片,带散热片,带DD,支持图文丽音,驱屏电压5V,PAL/SECAM标准ATV,DVB-C/T/T2标准的DTV(IEC头),带5V馈电,30PIN标准2.0mm插针型LVDS屏接口,空第6PIN,通用14pin控制板接口,2路HDMI输入(不带MHL),2路USB输入,1路MINI型 YPBPR输入,1
601MSD3663SV10A20L | MSD3663SV1.0-A,(EDP宽电压单板,M043,认证管控,法国) | DC2.0座子,9V-36V宽压输入,MSD3663LSA-SW芯片,带散热片,带DD,支持图文丽音,PAL标准ATV和DVB-C/T/T2标准的DTV(IEC头),DVB-S2标准的DTV(螺纹头),30Pin 0.5mmFPC型屏接口,点EDP屏,通用14pin控制板接口,2路 HDMI输入(不带MHL),1路USB输入（保留右下侧USB）,1路MINI型 YPBPR输入,1路MINI型AVIN输入,1路3RCA型AV OUT输出,1路耳机输出,1路同轴输出,支持 DVD接口(不支持Auto功能),支
601MSD3663SV30A01L | MSD3663SV3.0-A | DC2.0座子,单12V输入,背光最大支持16W,老化参数50V300mA,MSD3663LSA-SW芯片,支持图文件丽音,DD/DD+功能,PAL标准ATV,DVB-C/T/T2/S/S2标准的DTV,30Pin 2.0mm插针型屏接口,通用14pin控制板接口,1路HDMI输入,1路USB，1路MINI YPBPR,1路MINI AVIN,1路RCA AVOUT,1路VGA+PC Audio输入接口,支持CI功能,1路光纤输出,1路耳机输出,支持Auto DVD接口,功放2*2W@8ohm
601MSD3663SV30A02L | MSD3663SV3.0-A(56-70V/180mA,X101,认证管控) | DC2.0座子,单12V输入,背光最大支持16W,老化参数70V/180mA,一个2PIN2.O背光插座,MSD3663LSA-SW芯片,支持图文件丽音,DD/DD+功能,PAL标准ATV,DVB-C/T/T2标准的DTV,30Pin 2.0mm插针型屏接口,通用14pin控制板接口,1路HDMI输入,1路USB，1路MINI YPBPR,1路3RCA型 AVIN,1路VGA+PC Audio输入接口,支持CI功能,1路光纤输出,1路耳机输出,功放2*2W@8ohm
601MSD3663SV30A03L | MSD3663SV3.0-A(56-70V/180mA,X101,认证管控) | DC2.0座子,单12V输入,背光最大支持16W,老化参数70V/180mA,一个2PIN2.O背光插座,MSD3663LSA-SW芯片,支持图文件丽音,DD/DD+功能,PAL标准ATV,DVB-C/T/T2标准的DTV,30Pin 2.0mm插针型屏接口,通用14pin控制板接口,1路HDMI输入,1路USB，1路MINI YPBPR,1路3RCA型 AVIN,1路VGA+PC Audio输入接口,支持CI功能,1路光纤输出,1路耳机输出,支持Auto DVD接口,功放2*2W@8ohm
601MSD3663SV30B01L | MSD3663SV3.0-B(44.8-54.4V/280mA,X101,内置DVD,认证管控) | DC2.0座子,单12V输入,背光最大支持16W,老化参数55V/280mA,一个2PIN2.O卧式背光插座,MSD3663LSA-SW芯片,支持图文件丽音,DD/DD+功能,PAL标准ATV,DVB-C/T/T2标准的DTV,30Pin 2.0mm插针型屏接口,通用14pin控制板接口,1路HDMI输入(不带MHL),1路USB，1路MINI YPBPR,1路3RCA型 AVIN,1路VGA+PC Audio输入接口,支持CI功能,1路光纤输出,1路耳机输出,支持Auto DVD接口,功放2*2W@8o
601MSD3663SV30B02L | MSD3663SV3.0-B(X101,内置DVD,认证管控) | DC2.0座子,单12V输入,MSD3663LSA-SW芯片,支持图文件丽音,DD/DD+功能,PAL标准ATV,DVB-C/T/T2标准的DTV,38Pin 2.0mm插针型屏接口,通用14pin控制板接口,1路HDMI输入(不带MHL),1路USB，1路MINI YPBPR,1路3RCA型 AVIN,1路VGA+PC Audio输入接口,支持CI功能,1路光纤输出,1路耳机输出,支持Auto DVD接口,功放2*2W@8ohm（12V）功放+4Pin2.54mm喇叭插座,需要过EMC认证。(X101,
601MSD3663SV30B03L | MSD3663SV3.0-B(30-50V/260mA,X101,认证管控) | DC2.0座子,单12V输入,背光最大支持16W,背光输出30-50V/260mA,2路2Pin2.0mm并联立式背光接口,MSD3663LSA-SW芯片,支持图文件丽音,DD/DD+功能,PAL标准ATV,DVB-C/T/T2标准的DTV,30Pin 2.0mm插针型屏接口,通用14pin控制板接口,1路HDMI输入(不带MHL),1路USB，1路MINI YPBPR,1路3RCA型 AVIN,1路VGA+PC Audio输入接口,支持CI功能,1路光纤输出,1路耳机输出,功放2*2W@8ohm（12
601MSD3663SV30B04L | MSD3663SV3.0-B(30-50V/260mA,X101,内置DVD,认证管控) | DC2.0座子,单12V输入,背光最大支持16W,背光输出30-50V/260mA,2路2Pin2.0mm并联立式背光接口,MSD3663LSA-SW芯片,支持图文件丽音,DD/DD+功能,PAL标准ATV,DVB-C/T/T2标准的DTV,30Pin 2.0mm插针型屏接口,通用14pin控制板接口,1路HDMI输入(不带MHL),1路USB，1路MINI YPBPR,1路3RCA型 AVIN,1路VGA+PC Audio输入接口,支持CI功能,1路光纤输出,1路耳机输出,支持Auto DVD接口,功放
601MSD3663SV30B05L | MSD3663SV3.0-B（单板，G023） | DC2.0座子,单12V输入,MSD3663LSA-Z1芯片,不带DD，支持图文、丽音,PAL标准ATV,DVB-C/T/T2/S2标准的DTV,30Pin 2.0mm插针型屏接口,通用14pin控制板接口,1路HDMI输入(不带MHL),1路USB，1路3RCA型 YPBPR（其中Y信号要兼容CVBS IN）,1路3RCA型 AVIN,1路VGA+PC Audio输入接口,1路耳机输出,功放2*2W@8ohm（12V）功放+4Pin2.54mm喇叭插座，保留SCN1（3PIN座子）
601MSD3663SV30B06L | MSD3663SV3.0-B(30-42V/300mA,X101,认证管控) | DC2.0座子,单12V输入,背光最大支持16W,背光参数30-42V/300mA,1路2PIN2.0mm卧式背光插座,MSD3663LSA-SW芯片,支持图文件丽音,DD/DD+功能,PAL标准ATV,DVB-C/T/T2标准的DTV,30Pin 2.0mm插针型屏接口,通用14pin控制板接口,1路HDMI输入,1路USB，1路MINI YPBPR,1路3RCA型 AVIN,1路VGA+PC Audio输入接口,支持CI功能,1路光纤输出,1路耳机输出,功放2*2W@8ohm,需要过EMC认证。(X1
601MSD3663SV30B07L | MSD3663SV3.0-B(36-38.4V/330mA,X101,内置DVD,认证管控) | DC2.0座子,单12V输入,背光最大支持16W,背光参数36-38.4V/330mA,1路2PIN2.0mm卧式背光插座,硬件调光,MSD3663LSA-SW芯片,支持图文件丽音,DD/DD+功能,PAL标准ATV,DVB-C/T/T2标准的DTV,30Pin 2.0mm插针型屏接口,通用14pin控制板接口,1路HDMI输入,1路USB，1路MINI YPBPR,1路3RCA型 AVIN,1路VGA+PC Audio输入接口,支持CI功能,1路光纤输出,1路耳机输出,支持Auto DVD接口,功放2*
601MSD3663SV30B08L | MSD3663SV3.0-B(36-42V/300mA,X101,内置DVD,认证管控) | DC2.0座子,单12V输入,背光最大支持16W,背光参数36-42V/300mA,1路2PIN2.0mm卧式背光插座,MSD3663LSA-SW芯片,支持图文件丽音,DD/DD+功能,PAL标准ATV,DVB-C/T/T2标准的DTV,30Pin 2.0mm插针型屏接口,通用14pin控制板接口,1路HDMI输入,1路USB，1路MINI YPBPR,1路3RCA型 AVIN,1路VGA+PC Audio输入接口,支持CI功能,1路光纤输出,1路耳机输出,支持Auto DVD接口,功放2*2W@8ohm
601MSD3663SV30B09L | MSD3663SV3.0-B(56-70V/180mA,X101,认证管控) | DC2.0座子,单12V输入,背光最大支持16W,老化参数70V/180mA,1路2PIN2.0mm卧式背光插座,MSD3663LSA-SW芯片,支持图文件丽音,DD/DD+功能,PAL标准ATV,DVB-C/T/T2标准的DTV,30Pin 2.0mm插针型屏接口,通用14pin控制板接口,1路HDMI输入,1路USB，1路MINI YPBPR,1路3RCA型 AVIN,1路VGA+PC Audio输入接口,支持CI功能,1路光纤输出,1路耳机输出,功放2*2W@8ohm
601MSD3663SV30B10L | MSD3663SV3.0-B(56-70V/180mA,X101,内置DVD,认证管控) | DC2.0座子,单12V输入,背光最大支持16W,老化参数70V/180mA,1路2PIN2.0卧式背光插座,MSD3663LSA-SW芯片,支持图文件丽音,DD/DD+功能,PAL标准ATV,DVB-C/T/T2标准的DTV,30Pin 2.0mm插针型屏接口,通用14pin控制板接口,1路HDMI输入,1路USB，1路MINI YPBPR,1路3RCA型 AVIN,1路VGA+PC Audio输入接口,支持CI功能,1路光纤输出,1路耳机输出,支持Auto DVD接口,功放2*2W@8ohm
601MSD3663SV30B11L | MSD3663SV3.0-B(30V-65V/240mA,G023) | DC2.0座子,单12V输入,背光最大功率16W,2路2Pin2.0mm并联立式背光接口,背光参数30V-65V/240mA,硬件调电流,MSD3663LSA-SW芯片,带散热片,带DD,支 持图文丽音,PAL标准ATV,DVB-C/T/T2/S2标准的DTV,30Pin 2.0mm插针型屏接口,通用14pin控制板接口,1路 HDMI输入(带MHL),1路USB,1路MINI YPBPR,1路3RCA型 AVIN,1路VGA+PC Audio输入接口,1路耳机输出,1路光纤输出,支持Auto DVD接口
601MSD3663SV30B12L | MSD3663SV3.0-B(36-38.4V/330mA,X101,认证管控) | DC2.0座子,单12V输入,背光最大支持16W,背光参数36-38.4V/330mA,1路2PIN2.0mm卧式背光插座,硬件调光,MSD3663LSA-SW芯片,支持图文件丽音,DD/DD+功能,PAL标准ATV,DVB-C/T/T2标准的DTV,30Pin 2.0mm插针型屏接口,通用14pin控制板接口,1路HDMI输入,1路USB，1路MINI YPBPR,1路3RCA型 AVIN,1路VGA+PC Audio输入接口,支持CI功能,1路光纤输出,1路耳机输出,功放2*2W@8ohm,需要过EM
601MSD3663SV30B13L | MSD3663SV3.0-B(36-40V/350mA,L096,肯尼亚) | DC2.0座子,单12V输入,背光参数36V-40V/350mA,1路2Pin2.0mm立式背光接口,硬件调电流,MSD3663LSA-Z1芯片,带散热片,不带DD,支持图文丽音,PAL标准ATV,DVB-T2/S/S2标准的DTV,30Pin2.0mm插针型屏接口,通用14pin控制板接口,1路HDMI输入(带MHL),1路USB,1路MINI YPBPR,1路3RCA型AVIN,1路VGA+PC Audio输入接口,1路耳机输出,1路光纤输出,支持CI功能,功放2*3W@4ohm+4Pin2.54mm
601MSD3663SV30B14L | MSD3663SV3.0-B(28-47V/320mA,P039,布基纳法索) | DC2.0座子,单12V输入,背光参数28V-47V/320mA,2路2Pin2.0mm立式背光接口,硬件调电流,MSD3663LSA-Z1芯片,带散热片,不带DD,支持图文丽音,PAL标准ATV,DVB-T2/S/S2标准的DTV,30Pin2.0mm插针型屏接口,通用14pin控制板接口,1路HDMI输入(不带MHL),1路USB,1路MINI YPBPR,1路3RCA型AVIN,1路同轴,1路VGA+PC Audio输入接口,1路耳机输出,支持CI功能,功放2*3W@4ohm+4Pin2.54mm喇
601MSD3663SV30B15L | MSD3663SV3.0-B(X101,内置DVD,带S2,认证管控) | DC2.0座子,单12V输入,MSD3663LSA-SW芯片,支持图文件丽音,DD/DD+功能,PAL标准ATV,DVB-C/T/T2/S/S2标准的DTV,38Pin 2.0mm插针型屏接口,通用14pin控制板接口,1路HDMI输入(不带MHL),1路USB，1路MINI YPBPR,1路3RCA型 AVIN,1路VGA+PC Audio输入接口,支持CI功能,1路光纤输出,1路耳机输出,支持Auto DVD接口,功放2*2W@8ohm（12V）功放+4Pin2.54mm喇叭插座,需要过EMC认证(X
601MSD3663SV30B16L | MSD3663SV3.0-B(56-70V/180mA,X101,内置DVD,带S2,认证管控) | DC2.0座子,单12V输入,背光输出56-70V/180mA,1路2PIN2.0卧式背光插座,MSD3663LSA-SW芯片,支持图文件丽音,DD/DD+功能,PAL标准ATV,DVB-C/T/T2/S/S2标准的DTV,30Pin 2.0mm插针型屏接口,通用14pin控制板接口,1路HDMI输入,1路USB，1路MINI YPBPR,1路3RCA型 AVIN,1路VGA+PC Audio输入接口,支持CI功能,1路光纤输出,1路耳机输出,支持Auto DVD接口,功放2*2W@8ohm,需要过EMC
601MSD3663SV30B17L | MSD3663SV3.0-B(36-42V/300mA,X101,内置DVD,带S2,认证管控) | DC2.0座子,单12V输入,背光最大支持16W,背光参数36-42V/300mA,1路2PIN2.0mm卧式背光插座,MSD3663LSA-SW芯片,支持图文件丽音,DD/DD+功能,PAL标准ATV,DVB-C/T/T2/S/S2标准的DTV,30Pin 2.0mm插针型屏接口,通用14pin控制板接口,1路HDMI输入,1路USB，1路MINI YPBPR,1路3RCA型 AVIN,1路VGA+PC Audio输入接口,支持CI功能,1路光纤输出,1路耳机输出,支持Auto DVD接口,功放2*2W
601MSD3663SV30B18L | MSD3663SV3.0-B(52.2-63V/240mA,法国,X125) | DC2.0座子,单12V输入,背光最大支持16W,背光参数52.2-63V/240mA,2路2PIN2.0mm立式背光插座,MSD3663LSA-SW芯片,支持图文件丽音,DD/DD+功能,PAL标准ATV,DVB-C/T/T2标准的DTV,30Pin 2.0mm插针型屏接口,通用14pin控制板接口,1路HDMI输入,1路USB，1路MINI YPBPR,1路3RCA型 AVIN,1路VGA+PC Audio输入接口,支持CI功能,1路同轴输出,1路耳机输出,功放2*2W@8ohm(法国,X125)
601MSD3663SV30B19L | MSD3663SV3.0-B(30-40V/330MA,Y138,澳大利亚） | 不带DC座子,内置单12V4PIN插座输入,背光最大支持16W,背光输出30-40V/330mA,2路2Pin2.0mm并联立式背光接口,MSD3663LSA-SW芯片,不支持图文件丽音,支持DD/DD+功能,PAL标准ATV,DVB-C/T/T2标准的DTV，30Pin 2.0mm插针型屏接口,通用14pin控制板接口,1路HDMI输入(不带MHL),1路USB，1路3RCA型 YPBPR,1路3RCA型 AVIN,1路VGA+PC Audio输入接口,,1路同轴输出,1路耳机输出,支持DVD接口（不带
601MSD3663SV30B20L | MSD3663SV3.0-B(30-42V/300mA,X101,带S2,认证管控) | DC2.0座子,单12V输入,背光最大支持16W,背光参数30-42V/300mA,1路2PIN2.0mm卧式背光插座,MSD3663LSA-SW芯片,支持图文件丽音,DD/DD+功能,PAL标准ATV,DVB-C/T/T2/S/S2标准的DTV,30Pin 2.0mm插针型屏接口,通用14pin控制板接口,1路HDMI输入,1路USB,1路MINI YPBPR,1路3RCA型 AVIN,1路VGA+PC Audio输入接口,支持CI功能,1路光纤输出,1路耳机输出,功放2*2W@8ohm,需要过EMC认
601MSD3663SV30B21L | MSD3663SV3.0-B(22-27.2V/120mA*2,X101,内置DVD,带S2,认证管控) | DC2.0座子,单12V输入,背光最大支持16W,背光参数22-27.2V/120mA*2,2路2PIN2.0mm卧式背光插座,MSD3663LSA-SW芯片,支持图文件丽音,DD/DD+功能,PAL标准ATV,DVB-C/T/T2/S/S2标准的DTV,30Pin 2.0mm插针型屏接口,通用14pin控制板接口,1路HDMI输入,1路USB，1路MINI YPBPR,1路3RCA型 AVIN,1路VGA+PC Audio输入接口,支持CI功能,1路光纤输出,1路耳机输出,支持Auto DVD接口,功放
601MSD3663SV30B22L | MSD3663SV3.0-B(24-28V/550mA,T074,内置DVD,认证管控) | 外置单12V DC头 2.0mm电源输入接口,背光最大支持16W，背光参数24-28V/550mA，1路2PIN2.0mm卧式带卡扣背光插座，MSD3663LSA-SW芯片,带DD/DD+,PAL标准的ATV,支持DVB-C/T/T2/S/S2标准的DTV,30PIN 2.0mm插针型屏接口,14PIN带卡扣按键板+红外接收头接口，1路HDMI输入接口（带CEC/ARC）,1路USB2.0接口,1路VGA+PC Audio输入接口,1路mini Ypbpr型输入接口,1路3RCA型AV输入接口,支持CI功
601MSD3663SV30B23L | MSD3663SV3.0-B(24-28V/550mA,T074,认证管控) | 外置单12V DC头 2.0mm电源输入接口,背光最大支持16W，背光参数24-28V/550mA，1路2PIN2.0mm卧式带卡扣背光插座，MSD3663LSA-SW芯片,带DD/DD+,PAL标准的ATV,支持DVB-C/T/T2/S/S2标准的DTV,30PIN 2.0mm插针型屏接口,14PIN带卡扣按键板+红外接收头接口，1路HDMI输入接口（带CEC/ARC）,1路USB2.0接口,1路VGA+PC Audio输入接口,1路mini Ypbpr型输入接口,1路3RCA型AV输入接口,支持CI功
601MSD3663SV30B24L | MSD3663SV3.0-B(30-33V/450mA,X101,内置DVD,带S2,认证管控) | DC2.0座子,单12V输入,背光最大支持16W,背光参数30-33V/450mA,1路2PIN2.0mm卧式背光插座,MSD3663LSA-SW芯片,支持图文件丽音,DD/DD+功能,PAL标准ATV,DVB-C/T/T2/S/S2标准的DTV,30Pin 2.0mm插针型屏接口,通用14pin控制板接口,1路HDMI输入,1路USB，1路MINI YPBPR,1路3RCA型 AVIN,1路VGA+PC Audio输入接口,支持CI功能,1路光纤输出,1路耳机输出,支持Auto DVD接口,功放2*3W
601MSD3663SV30B25L | MSD3663SV3.0-B(46-56V/240mA,内置DVD,C070,认证管控) | DC2.0座子,单12V输入,背光参数46-56V/240mA,2路2PIN2.0mm立式背光插座,硬件调电流,MSD3663LSA-SW芯片,DD/DD+功能,8M Flash,PAL标准ATV,DVB-T2标准的DTV,单IEC高频头,30Pin 2.0mm插针型屏接口,通用14pin控制板接口,1路HDMI输入(不带MHL),1路USB，1路MINI YPBPR,1路3RCA型 AVIN,1路VGA+PC Audio输入接口,支持CI功能,1路1RCA同轴输出,1路耳机输出,支持Auto DVD接口
601MSD3663SV30C01L | MSD3663SV3.0-C，52.2-61.2V/280mA(M043) | DC2.0座子,单12V输入,2路2Pin2.0mm并联立式背光接口,背光参数52.2V-61.2V/280mA,硬件调电流,MSD3663LSA-SW芯片,带散热片,带DD,支 持图文丽音,PAL标准ATV,DVB-C/T/T2/S2标准的DTV,30Pin 2.0mm插针型屏接口,通用14pin控制板接口,1路 HDMI输入(不带MHL),1路USB,1路MINI YPBPR,1路3RCA型AV OUT,1路MINI AVIN,1路VGA+PC Audio输入接口,1路耳机输出,1路同轴输出,支持 D
601MSD3663SV30C02L | MSD3663SV3.0-C(30-40V/330MA,Y138,澳大利亚） | 不带DC座子,内置单12V4PIN插座输入,背光最大支持16W,背光输出30-40V/330mA,2路2Pin2.0mm并联立式背光接口,MSD3663LSA-SW芯片,不支持图文件丽音,支持DD/DD+功能,PAL标准ATV,DVB-C/T/T2标准的DTV，30Pin 2.0mm插针型屏接口,通用14pin控制板接口,1路HDMI输入(不带MHL),1路USB，1路3RCA型 YPBPR,1路3RCA型 AVIN,1路VGA+PC Audio输入接口,,1路同轴输出,1路耳机输出,支持DVD接口（不带
601MSD3663SV30C03L | MSD3663SV3.0-C(36-42V/300MA,认证管控,内置DVD,C001,新西兰） | DC2.0座子,12V DC输入,背光最大支持15W,背光输出36-42V/300mA,1路2Pin2.0mm卧式背光接口,硬件控制电流,MSD3663LSA-SW芯片,支持图文件丽音,DD/DD+功能,PAL/SECAM标准ATV,DVB-C/T/T2标准的DTV,30Pin 2.0mm(空第6PIN)插针型屏接口，屏电压跳帽可选（5V/12V）,通用14pin控制板接口,1路HDMI输入(不带MHL),1路USB,1路RCA型 YPBPR,1路RCA型 AV IN, 1路VGA+PC Audio输入接
601MSD3663SV30C04L | MSD3663SV3.0-C(36-42V/300MA,认证管控,内置DVD,X117,澳大利亚,认证管控） | DC2.0座子,12V DC输入,背光最大支持15W,背光输出36-42V/300mA, 1路2pin2.0 + 1路3Pin2.0 并联卧式背光接口,硬件控制电流,MSD3663LSA-SW芯片（芯片带DD）,支持图文件丽音,PAL/SECAM标准ATV,DVB-C/T/T2标准的DTV,30Pin 2.0mm(空第6PIN)插针型屏接口，屏电压跳帽可选（5V/12V）,通用14pin控制板接口,1路HDMI输入(不带MHL),1路USB,1路RCA型 YPBPR,1路RCA型 AV IN, 1路VGA
601MSD3663SV33A01L | MSD3663SV3.3-A(20-60V/700mAmax/15Wmax,C001,认证管控) | DC2.0座子,单12V输入,背光输出20-60V/700mAmax/15Wmax（具体按照技术确认书背光参数）,1路2PIN2.0mm卧式背光接口,软件控制电流,主芯片MSD3663LSA-SW(带DD),PAL/SECAM标准ATV,DVB-C/T/T2标准DTV(IEC头),DVB-S2标准DTV(螺纹头),双8位LVDS输出,30PIN 2.0mm插针型屏接口(空第6PIN),支持通用14PIN 2.0mm控制板接口,1路USB2.0输入,1路VGA+PC Audio输入,1路HDMI输入,1路A
601MSD3663SV33A02L | MSD3663SV3.3-A(20-60V/700mAmax/15Wmax,单IEC头,C001,认证管控) | DC2.0座子,单12V输入,背光输出20-60V/700mAmax/15Wmax（具体按照技术确认书背光参数）,1路2PIN2.0mm卧式背光接口,软件控制电流,主芯片MSD3663LSA-SW(带DD),PAL/SECAM标准ATV,DVB-C/T/T2标准DTV(IEC头),双8位LVDS输出,30PIN 2.0mm插针型屏接口(空第6PIN),支持通用14PIN 2.0mm控制板接口,1路USB2.0输入,1路VGA+PC Audio输入,1路HDMI输入,1路AV IN(3RCA),一路CI输入
601MSD3663SV33A03L | MSD3663SV3.3-A(20-60V/700mAmax/15Wmax,C001,认证管控) | DC2.0座子,单12V输入,背光输出20-60V/700mAmax/15Wmax（具体按照技术确认书背光参数）,1路2PIN2.0mm卧式背光接口,软件控制电流,主芯片MSD3663LSA-SW(带DD),PAL/SECAM标准ATV,DVB-C/T/T2标准DTV(IEC头),DVB-S2标准DTV(螺纹头),双8位LVDS输出,30PIN 2.0mm插针型屏接口(空第6PIN),支持通用14PIN 2.0mm控制板接口,1路USB2.0输入,1路VGA+PC Audio输入,1路HDMI输入,1路A
601MSD3663SV50A01L | MSD3663SV5.0-A(C062） | 支持外置单12V电源（适配器）/6PIN背光接口，背光调节方式为DC调光，支持MSD3663LSA-SW芯片，支持图文件丽音/杜比功能，支持PAL+DVB-T/T2/C单IEC头，支持8位 双LVDS,支持12V/5V/3.3V跳帽选择驱屏电压，30Pin2.0mm插针型屏接口,14Pin2.0mm 按键板口，4Pin2.0Debug接口,1路HDMI输入，1路USB2.0输入，1路Scart输入，2*3W @ 8omh (12v)功放 4Pin 2.54mm喇叭 插座，1路耳机输出。
601MSD3663SV53A01L | MSD3663SV5.3-A(MSD3663LSA-Z1,主芯片带散热片,G023) | DC2.0mm座子,单12V输入,MSD3663LSA-Z1芯片,支持图文丽音,不带DD/DD+功能,PAL/SECAM标准ATV(IEC头),DVB-T/T2/S2标准DTV(螺纹头),29PIN(空第6PIN) 2.0mm插针型屏接口,通用14PIN控制板接口,1路HDMI输入(不带MHL),1路VGA+PC AUDIO输入接口,2路(3RCA型)AV IN,1路USB输入,1路耳机输出,功放2*2W*8Ω(12V)+4PIN 2.0mm喇叭座子
601MSD3663SV80A01L | MSD3663SV8.0-A(38-60V/420mA,认证管控) | 支持9-32V电压输入二合一板,带DC-2.0mm接口,背光最大功率25W,38-60V/420mA,2路2pin2.0卧式并联接口,硬件控制电流,MSD3663LSA-SW芯片,带DD功能,支持PAL/SECAM标准的ATV,支持DVB-C/T/T2/S2标准的DTV,33Pin2.0mm插针型屏接口,支持通用14Pin2.0mm控制板接口,2路HDMI输入接口,1路外甩16Pin HDMI接口,2路USB2.0接口,1路VGA+PC Audio输入接口,1路Mini Ypbpr型输入接口,1路Mini
601MSD3663SV80A02L | MSD3663SV8.0-A(46-56V/240mA,C070认证管控) | 支持12-30V电压输入二合一板,带DC-2.0mm接口,46-56V/240mA,1路2pin2.0卧式接口,硬件控制电流,MSD3663LSA-SW芯片,带DD功能,支持PAL/SECAM标准的ATV,支持DVB-C/T/T2/S2标准的DTV,33Pin2.0mm插针型屏接口,支持通用14Pin2.0mm控制板接口,2路HDMI输入接口,1路USB2.0接口,1路VGA+PC Audio输入接口,1路Mini Ypbpr型输入接口,1路AV型输入RCA接口,1路同轴输出,支持CI接口,1路耳机输出,
601MSD3663SV80A03L | MSD3663SV8.0-A(36-43V/300mA,K069) | 支持9-32V电压输入二合一板,带DC-2.0mm接口,36-43V/300mA,1路2pin2.0,1路3PIN2.0MM卧式并联背光接口,硬件控制电流,MSD3663LSA-Z1芯片,不带DD功能,支持PAL/SECAM标准的ATV,支持DVB-C/T/T2/S2标准的DTV,33Pin2.0mm插针型屏接口,支持通用14Pin2.0mm控制板接口,2路HDMI输入接口,2路USB2.0接口,1路VGA+PC Audio输入接口,1路Mini Ypbpr型输入接口,1路RCA型 AV输入接口,1路同轴
601MSD3663SV80A04L | MSD3663SV8.0-A(44-54.4V/150mA,C070认证管控) | 支持12-30V电压输入二合一板,带DC-2.0mm接口,44-54.4V/150mA,1路2pin2.0卧式接口,硬件控制电流,MSD3663LSA-SW芯片,带DD功能,支持PAL/SECAM标准的ATV,支持DVB-C/T/T2/S2标准的DTV,33Pin2.0mm插针型屏接口,支持通用14Pin2.0mm控制板接口,2路HDMI输入接口,1路USB2.0接口,1路VGA+PC Audio输入接口,1路Mini Ypbpr型输入接口,1路AV型输入RCA接口,1路同轴输出,支持CI接口,1路耳机输
601MSD3663SV80A05L | MSD3663SV8.0-A(57-65V /100mA,X117认证管控) | 支持12-30V电压输入二合一板,带DC-2.0mm接口, 57-65V /100mA,1路2pin2.0卧式接口,硬件控制电流, MSD3663LSA-Z1芯片,不带DD功能,支持PAL/SECAM标准的ATV,支持DVB-C/T/T2/S2标准的DTV,33Pin2.0mm插针型屏接口,支持通用14Pin2.0mm控制板接口,2路HDMI输入接口,一路USB外甩4Ping2.0接口,1路VGA+PC Audio输入接口,1路Mini Ypbpr型输入接口,1路AV型输入RCA接口, 1路CVBS OU
601MSD3663SV80B01L | MSD3663SV8.0-B(38-60V/420mA,认证管控) | 支持9-32V电压输入二合一板,带DC-2.0mm接口,背光最大功率25W,38-60V/420mA,2路2pin2.0卧式并联接口,硬件控制电流,MSD3663LSA-SW芯片,带DD功能,支持PAL/SECAM标准的ATV,支持DVB-C/T/T2/S2标准的DTV,33Pin2.0mm插针型屏接口,支持通用14Pin2.0mm控制板接口,2路HDMI输入接口,1路外甩16Pin HDMI接口,2路USB2.0接口,1路VGA+PC Audio输入接口,1路Mini Ypbpr型输入接口,1路Mini
601MSD3663SV80B02L | MSD3663SV8.0-B(46-56V/240mA,C070认证管控) | 支持12-30V电压输入二合一板,带DC-2.0mm接口,46-56V/240mA,1路2pin2.0卧式接口,硬件控制电流,MSD3663LSA-SW芯片,带DD功能,支持PAL/SECAM标准的ATV,支持DVB-C/T/T2/S2标准的DTV,33Pin2.0mm插针型屏接口,支持通用14Pin2.0mm控制板接口,2路HDMI输入接口,1路USB2.0接口,1路VGA+PC Audio输入接口,1路Mini Ypbpr型输入接口,1路AV型输入RCA接口,1路同轴输出,支持CI接口,1路耳机输出,
601MSD3663SV80B03L | MSD3663SV8.0-B(36-43V/300mA,K069) | 支持9-32V电压输入二合一板,带DC-2.0mm接口,36-43V/300mA,1路2pin2.0,1路3PIN2.0MM卧式并联背光接口,硬件控制电流,MSD3663LSA-Z1芯片,不带DD功能,支持PAL/SECAM标准的ATV,支持DVB-C/T/T2/S2标准的DTV,33Pin2.0mm插针型屏接口,支持通用14Pin2.0mm控制板接口,2路HDMI输入接口,2路USB2.0接口,1路VGA+PC Audio输入接口,1路Mini Ypbpr型输入接口,1路RCA型 AV输入接口,1路同轴
601MSD3663SV80B04L | MSD3663SV8.0-B(44-54.4V/150mA,C070认证管控) | 支持12-30V电压输入二合一板,带DC-2.0mm接口,44-54.4V/150mA,1路2pin2.0卧式接口,硬件控制电流,MSD3663LSA-SW芯片,带DD功能,支持PAL/SECAM标准的ATV,支持DVB-C/T/T2/S2标准的DTV,33Pin2.0mm插针型屏接口,支持通用14Pin2.0mm控制板接口,2路HDMI输入接口,1路USB2.0接口,1路VGA+PC Audio输入接口,1路Mini Ypbpr型输入接口,1路AV型输入RCA接口,1路同轴输出,支持CI接口,1路耳机输
601MSD3663SV80B05L | MSD3663SV8.0-B(48-56V/240mA,认证管控,X101） | 支持9-32V电压输入二合一板,VH3.94的插座+6Pin2.0接口,48-56V/240mA,2路2pin2.0MM卧式并联背光接口,硬件控制电流,MSD3663LSA-SW芯片,带DD功能,支持PAL/SECAM标准的ATV,支持DVB-C/T/T2/S2标准的DTV,33Pin2.0mm插针型屏接口,支持通用14Pin2.0mm控制板接口,2路HDMI输入接口,2路USB2.0接口,1路VGA+PC Audio输入接口,1路Mini Ypbpr型输入接口,1路Mini AV型输入接口,1路同轴输出
601MSD3663SV80B06L | MSD3663SV8.0-B(36-42V/240mA,认证管控,X101） | 支持9-32V电压输入二合一板,VH3.94的插座+6Pin2.0接口,36-42V/240mA,2路2pin2.0MM卧式并联背光接口,硬件控制电流,MSD3663LSA-SW芯片,带DD功能,支持PAL/SECAM标准的ATV,支持DVB-C/T/T2/S2标准的DTV,33Pin2.0mm插针型屏接口,支持通用14Pin2.0mm控制板接口,2路HDMI输入接口,2路USB2.0接口,1路VGA+PC Audio输入接口,1路Mini Ypbpr型输入接口,1路Mini AV型输入接口,1路同轴输出
601MSD3663SV80B07L | MSD3663SV8.0-B(36-42V/580mA,认证管控,X101） | 支持9-32V电压输入二合一板,VH3.94的插座+6Pin2.0接口,36-42V/580mA,2路2pin2.0MM卧式并联背光接口,硬件控制电流,MSD3663LSA-SW芯片,带DD功能,支持PAL/SECAM标准的ATV,支持DVB-C/T/T2/S2标准的DTV,33Pin2.0mm插针型屏接口,支持通用14Pin2.0mm控制板接口,2路HDMI输入接口,2路USB2.0接口,1路VGA+PC Audio输入接口,1路Mini Ypbpr型输入接口,1路Mini AV型输入接口,1路同轴输出
601MSD3663SV80B08L | MSD3663SV8.0-B(54-63V/240mA,认证管控,X101） | 支持9-32V电压输入二合一板,VH3.94的插座+6Pin2.0接口,54-63V/240mA,2路2pin2.0MM卧式并联背光接口,硬件控制电流,MSD3663LSA-SW芯片,带DD功能,支持PAL/SECAM标准的ATV,支持DVB-C/T/T2/S2标准的DTV,33Pin2.0mm插针型屏接口,支持通用14Pin2.0mm控制板接口,2路HDMI输入接口,2路USB2.0接口,1路VGA+PC Audio输入接口,1路Mini Ypbpr型输入接口,1路Mini AV型输入接口,1路同轴输出
601MSD3663SV80B09L | MSD3663SV8.0-B(57-65V /100mA,X117认证管控) | 支持12-30V电压输入二合一板,带DC-2.0mm接口, 57-65V /100mA,1路2pin2.0卧式接口,硬件控制电流, MSD3663LSA-Z1芯片,不带DD功能,支持PAL/SECAM标准的ATV,支持DVB-C/T/T2/S2标准的DTV,33Pin2.0mm插针型屏接口,支持通用14Pin2.0mm控制板接口,2路HDMI输入接口,一路USB外甩4Ping2.0接口,1路VGA+PC Audio输入接口,1路Mini Ypbpr型输入接口,1路AV型输入RCA接口, 1路CVBS OU
601MSD3663SV80B10L | MSD3663SV8.0-B(57-65V /100mA,X117认证管控) | 支持12-30V电压输入二合一板,带DC-2.0mm接口, 57-65V /100mA,1路2pin2.0卧式接口,硬件控制电流, MSD3663LSA-Z1芯片,不带DD功能,支持PAL/SECAM标准的ATV,支持DVB-C/T/T2/S2标准的DTV,33Pin2.0mm插针型屏接口,支持通用14Pin2.0mm控制板接口,2路HDMI输入接口,一路USB,1路VGA+PC Audio输入接口,1路Mini Ypbpr型输入接口,1路AV型输入RCA接口, 1路CVBS OUT输出RCA接口,1路同
601MSD3663SV80B11L | MSD3663SV8.0-B(44-54V/150mA,C070,认证管控) | 支持10-30V宽电压输入二合一板,带防反接保护，不带DC座（内置6PIN 2.0座）,44-54V/150mA,1路2pin2.0卧式接口,硬件控制电流,MSD3663LSA-Z1芯片,不带DD功能,支持PAL/SECAM标准的ATV,支持DVB-C/T/T2/S2标准的DTV,33Pin2.0mm插针型屏接口,支持通用14Pin2.0mm控制板接口,2路HDMI输入接口,1路USB2.0接口,1路VGA+PC Audio输入接口,1路Mini Ypbpr型输入接口,1路AV IN mini接口,1路A
601MSD3663SV80B12L | MSD3663SV8.0-B(44-54V/150mA,C070,认证管控) | 支持10-30V宽电压输入二合一板,带防反接保护，带DC 2.0接口,44-54V/150mA,1路2pin2.0卧式接口,硬件控制电流,MSD3663LSA-Z1芯片,不带DD功能,支持PAL/SECAM标准的ATV,支持DVB-C/T/T2/S2标准的DTV,33Pin2.0mm插针型屏接口,支持通用14Pin2.0mm控制板接口,2路HDMI输入接口,1路USB2.0接口,1路VGA+PC Audio输入接口,1路Mini Ypbpr型输入接口,1路AV IN mini接口,1路AV OUT RCA
601MSD3663SV80B13L | MSD3663SV8.0-B(57-65V /100mA,X117认证管控) | 支持12-30V电压输入二合一板,带USB-B接口, 57-65V /100mA,1路2pin2.0卧式接口,硬件控制电流, MSD3663LSA-Z1芯片,不带DD功能,支持PAL/SECAM标准的ATV,支持DVB-C/T/T2/S2标准的DTV,33Pin2.0mm插针型屏接口,支持通用14Pin2.0mm控制板接口,2路HDMI输入接口,一路USB,1路VGA+PC Audio输入接口,1路Mini Ypbpr型输入接口,1路AV型输入RCA接口, 1路CVBS OUT输出RCA接口,1路同轴输出
601MSD3663SV80B14L | MSD3663SV8.0-B（30-65V/240mA GT063英国） | 单12V电压输入二合一板,带DC-2.0mm接口,30-65V/240mA,2路2Pin2.0立式并联背光接口,硬件控制电流，MSD3663LSA-SW芯片,带DD功能,支持PAL/SECAM标准的ATV,支持DVB-C/T/T2/S2标准的DTV,33Pin2.0mm插针型屏接口,支持通用14Pin2.0mm控制板接口,2路HDMI输入接口（支持MHL）,1路外甩16Pin HDMI接口,1路USB2.0接口,1路VGA+PC Audio输入接口,1路Mini型 Ypbpr输入接口,1路Mini型 AV
601MSD3663SV80B15L | MSD3663SV8.0-B(36-44V/500mA,K069,认证管控) | 支持9-32V电压输入二合一板,带DC-2.0mm接口,36-44V/500mA,1路2pin2.0,1路3PIN2.0MM卧式并联背光接口,硬件控制电流,MSD3663LSA-Z1芯片,不带DD功能,支持PAL/SECAM标准的ATV,支持DVB-C/T/T2/S2标准的DTV,33Pin2.0mm插针型屏接口,支持通用14Pin2.0mm控制板接口,2路HDMI输入接口,2路USB2.0接口,1路VGA+PC Audio输入接口,1路Mini Ypbpr型输入接口,1路RCA型 AV输入接口,1路同轴
601MSD3663SV80B16L | MSD3663SV8.0-B（单板+EDP小板,认证管控,X101） | 支持9-32V电压输入单板,DC2.0插座+6Pin2.0接口,MSD3663LSA-SW芯片,带DD功能,支持PAL/SECAM标准的ATV,支持DVB-C/T/T2/S2标准的DTV,33Pin2.0mm插针型屏接口,支持通用14Pin2.0mm控制板接口,2路HDMI输入接口,1路USB2.0接口,1路VGA+PC Audio输入接口,1路Mini Ypbpr型输入接口,1路Mini AV型输入接口,1路同轴输出,支持CI接口,1路SCART,1路耳机输出,带DVD功能（DVD供电座子卧式）,预留蓝
601MSD3663SV80B17L | MSD3663SV8.0-B(39-47.6V/280mA,内置DVD,认证管控,X101) | 支持10V-30V宽压输入,6pin 2.0 电源座子,带自恢复保险丝,带GDT+TVS,背光参数39-47.6V/280mA,两路卧式2*2pin2.0(+,-)并联接口,支持DC调光,MSD3663LSA-SW芯片,支持图文件丽音,DD功能,支持PAL标准的ATV,支持DVB-C/T/T2/S2标准的DTV,29Pin 2.0mm插针型屏接口,支持通用14Pin 2.0mm控制板接口,2路HDMI输入接口,1路USB2.0接口,1路VGA+PC Audio输入接口,1路Mini Ypbpr 型输入接口
601MSD3663SV80B18L | MSD3663SV8.0-B(单板,I020) | 单12V电压输入,带DC-2.0接口, 6pin2.0背光控制座,输入带防反接二极管,MSD3663LSA-SW芯片,带DD功能,支持PAL/SECAM标准的ATV,支持DVB-C/T/T2/S2标准的DTV,33Pin2.0mm插针型屏接口,支持通用14Pin2.0mm控制板接口,2路HDMI输入接口（带MHL）,1路16pin外甩HDMI接口,两路USB2.0接口,1路VGA+PC Audio输入接口,1路Mini Ypbpr型输入接口,1路MINI AV输入接口,1路光纤输出,支持CI接口,1路SC
601MSD3663SV80B19L | MSD3663SV8.0-B(36-42V/240mA,认证管控,法国,X101） | 支持9-32V电压输入二合一板,VH3.94的插座+6Pin2.0接口,36-42V/240mA,2路2pin2.0MM卧式并联背光接口,硬件控制电流,MSD3663LSA-SW芯片,带DD功能,支持PAL/SECAM标准的ATV,支持DVB-C/T/T2标准的DTV,33Pin2.0mm插针型屏接口,支持通用14Pin2.0mm控制板接口,2路HDMI输入接口,2路USB2.0接口,1路VGA+PC Audio输入接口,1路Mini Ypbpr型输入接口,1路Mini AV型输入接口,1路同轴输出,支持
601MSD3663SV80B20L | MSD3663SV8.0-B(48-56V/240mA,认证管控,法国,X101） | 支持9-32V电压输入二合一板,VH3.94的插座+6Pin2.0接口,48-56V/240mA,2路2pin2.0MM卧式并联背光接口,硬件控制电流,MSD3663LSA-SW芯片,带DD功能,支持PAL/SECAM标准的ATV,支持DVB-C/T/T2标准的DTV,33Pin2.0mm插针型屏接口,支持通用14Pin2.0mm控制板接口,2路HDMI输入接口,2路USB2.0接口,1路VGA+PC Audio输入接口,1路Mini Ypbpr型输入接口,1路Mini AV型输入接口,1路同轴输出,支持
601MSD3663SV80B21L | MSD3663SV8.0-B（单板+EDP小板,认证管控,法国,X101） | 支持9-32V电压输入单板,DC2.0插座+6Pin2.0接口,MSD3663LSA-SW芯片,带DD功能,支持PAL/SECAM标准的ATV,支持DVB-C/T/T2标准的DTV,33Pin2.0mm插针型屏接口,支持通用14Pin2.0mm控制板接口,2路HDMI输入接口,1路USB2.0接口,1路VGA+PC Audio输入接口,1路Mini Ypbpr型输入接口,1路Mini AV型输入接口,1路同轴输出,支持CI接口,1路SCART,1路耳机输出,带DVD功能（DVD供电座子卧式）,预留蓝牙发射
601MSD3663SV80B22L | MSD3663SV8.0-B(55-60V/240mA,P026,澳洲,安规管控) | 支持9-32V电压输入二合一板,带DC-2.0mm接口,55-60V/240mA,1路2pin2.0卧式接口,硬件控制电流,MSD3663LSA-SW芯片,带DD功能,支持PAL/SECAM标准的ATV,支持DVB-C/T标准的DTV,33Pin2.0mm插针型屏接口,驱屏电压5V,支持通用14Pin2.0mm控制板接口,2路HDMI输入接口,2路USB2.0接口,1路VGA+PC Audio输入接口,1路3RCA型Ypbpr输入接口,1路AV输入RCA型接口,1路同轴输出,1路单RCA型CVBS OUT
601MSD3663SV80B23L | MSD3663SV8.0-B(36-40.8V/600mA,内置DVD,认证管控,X101) | 支持10V-30V宽压输入,内置6PIN电源输入座子,带自恢复保险丝,带GDT+TVS,背光参数36-40.8V/600mA,两路卧式2*2pin2.0(+,-)并联接口,支持DC调光,MSD3663LSA-SW芯片,支持图文件丽音,DD功能,支持PAL标准的ATV,支持DVB-C/T/T2/S2标准的DTV(高频头带5V馈电),29Pin 2.0mm插针型屏接口,支持通用14Pin 2.0mm控制板接口,2路HDMI输入接口,1路USB2.0接口,1路VGA+PC Audio输入接口,1路Mini Yp
601MSD3663SV80B24L | MSD3663SV8.0-B(单板,认证管控,X101) | 单12V输入,内置6PIN电源输入座子,带6PIN背光插座,MSD3663LSA-SW芯片,支持图文丽音,DD功能,支持PAL标准的ATV,支持DVB-C/T/T2/S2标准的DTV(高频头带5V馈电),29Pin 2.0mm插针型屏接口,支持通用14Pin 2.0mm控制板接口,2路HDMI输入接口（不支持MHL）,1路外甩16Pin HDMI接口,1路USB2.0接口,1路VGA+PC Audio输入接口,1路Mini Ypbpr 型输入接口,1路Mini AV输入接口,1路SCART输入接口,1路光
601MSD3663SV80B25L | MSD3663SV8.0-B(单板,D052) | 支持12V+5V+5VS+ST内置电源接口（单板）,通用型的红色6Pin/2.0 背光接口，MSD3663LSA-SW芯片,带DD功能,支持PAL/SECAM标准的ATV,支持DVB-C/T/T2/S2标准的DTV,33Pin2.0mm插针型屏接口,支持通用14Pin2.0mm控制板接口,2路HDMI输入接口,2路USB2.0接口,1路VGA+PC Audio输入接口,1路Mini Ypbpr型输入接口,1路Mini AV型输入接口,1路同轴输出,支持CI接口,1路耳机输出,2*8W @ 8omh 功放
601MSD3663SV80B26L | MSD3663SV8.0-B(44-54V/150mA,C070,认证管控) | 支持10-30V宽电压输入二合一板,带防反接保护,内置6PIN 2.0座,预留TXRX串口,44-54V/150mA,1路2pin2.0卧式接口,硬件控制电流,MSD3663LSA-Z1芯片,不带DD功能,支持DVB-C/T/T2/S2标准的DTV,支持PAL/SECAM标准的ATV,33Pin2.0mm插针型屏接口,支持通用14Pin2.0mm控制板接口,USB Type-B座供电,2路HDMI输入接口,1路USB-2.0接口,1路VGA+PC Audio输入接口,1路Mini Ypbpr型输入接口,1
601MSD3663SV80B27L | MSD3663SV8.0-B(单板,认证管控,DVD,X101) | 单12V输入,内置6PIN电源输入座子,带6PIN背光插座,MSD3663LSA-SW芯片,支持图文丽音,DD功能,支持PAL标准的ATV,支持DVB-C/T/T2标准的DTV(高频头带5V馈电),29Pin 2.0mm插针型屏接口,支持通用14Pin 2.0mm控制板接口,2路HDMI输入接口（不支持MHL）,1路USB2.0接口,1路VGA+PC Audio输入接口,1路Mini Ypbpr 型输入接口,1路Mini AV输入接口,1路SCART输入接口,1路光纤输出,支持CI接口,1路耳机输出,2*
601MSD3663SV80B28L | MSD3663SV8.0-B(36-42V/300mA,内置DVD,认证管控,X101) | 支持12V-24V宽压输入,带电压检测功能,6pin 2.0 电源座子,带GDT+TVS,背光参数36-42V/300mA,两路卧式2*2pin2.0(+,-)并联接口,支持DC调光,MSD3663LSA-SW芯片,支持图文件丽音,DD功能,支持PAL标准的ATV,支持DVB-C/T/T2/S2标准的DTV,高频头5V馈电功能,29Pin 2.0mm插针型屏接口,支持通用14Pin 2.0mm控制板接口,2路HDMI输入接口,1路USB2.0接口,1路VGA+PC Audio输入接口,1路Mini Ypb
601MSD3663SV80B29L | MSD3663SV8.0-B(39-47.6V/240mA,内置DVD,认证管控,X101) | 支持12V-24V宽压输入,带电压检测功能,6pin 2.0 电源座子,带GDT+TVS,背光参数39-47.6V/240mA,两路卧式2*2pin2.0(+,-)并联接口,支持DC调光,MSD3663LSA-SW芯片,支持图文件丽音,DD功能,支持PAL标准的ATV,支持DVB-C/T/T2/S2标准的DTV,高频头5V馈电功能,29Pin 2.0mm插针型屏接口,支持通用14Pin 2.0mm控制板接口,2路HDMI输入接口,1路USB2.0接口,1路VGA+PC Audio输入接口,1路Mini Y
601MSD3663SV80B30L | MSD3663SV8.0-B(单板,D052) | 支持单12V外置DC 2.0mm电源接口,通用型的红色6Pin/2.0 背光接口，MSD3663LSA-SW,带DD功能,支持PAL/SECAM标准的ATV,支持DVB-C/T标准的DTV,33Pin2.0mm插针型屏接口,支持通用14Pin2.0mm控制板接口,2路HDMI输入接口,2路USB2.0接口,1路VGA+PC Audio输入接口,1路MINI Ypbpr型输入接口,1路RCA AV型输入接口,一路RCA型CVBS OUT,1路光纤输出,1路耳机输出,2*3W @ 8omh 功放 +4Pin2
601MSD3663SV80B31L | MSD3663SV8.0-B(45-60V/300mA,认证管控,肯尼亚,K036） | 支持9-36V电压输入二合一板,带DC-2.5mm接口,45-60V/300mA,1路2pin2.0MM卧式背光接口,硬件控制电流,MSD3663LSA-Z1芯片,不带DD功能,支持PAL/SECAM标准的ATV,支持DVB-C/T/T2/S2标准的DTV,33Pin2.0mm插针型屏接口,支持通用14Pin2.0mm控制板接口,2路HDMI输入接口,2路USB2.0接口,1路VGA+PC Audio输入接口,1路Mini Ypbpr型输入接口,1路RCA AV型输入接口,1路同轴输出,支持CI接口,1路
601MSD3663SV80B32L | MSD3663SV8.0-B(单板,认证管控,肯尼亚,K036） | 支持DC9-36V电压输入,带DC-2.5接口, 通用型的红色6Pin2.0背光接口,MSD3663LSA-Z1芯片,不带DD功能,支持PAL/SECAM标准的ATV,支持DVB-C/T/T2/S2标准的DTV,33Pin2.0mm插针型屏接口,支持通用14Pin2.0mm控制板接口,2路HDMI输入接口,2路USB2.0接口,1路VGA+PC Audio输入接口,1路Mini Ypbpr型输入接口,1路RCA AV型输入接口,1路同轴输出,支持CI接口,1路耳机输出,2*5W @ 8omh (12v)功
601MSD3663SV80B33L | MSD3663SV8.0-B(单板,H019) | 单12V电压输入,带DC-2.5接口, 6pin2.0背光控制座,输入带防反接二极管,MSD3663LSA-SW芯片,带DD功能,支持PAL/SECAM标准的ATV,支持DVB-C/T/T2/S2标准的DTV,33Pin2.0mm插针型屏接口,支持通用14Pin2.0mm控制板接口,2路HDMI输入接口,1路16pin外甩HDMI接口,两路USB2.0接口,1路VGA+PC Audio输入接口,1路Mini Ypbpr型输入接口,1路MINI AV输入接口,1路RCA AV输入接口,一路RCA型CVBS
601MSD3663SV82A00L | MSD3663SV8.2-A(37.8-47.6V/540mA*1路/25.7W,全功能） | DC宽电源输入9.5V-32V二合一板,DC_PS2-3P专用电源接口,输入防反接功能过压保护输入电压检测功能,背光输出37.8--47.6V/540ma *1路/25.7W,软件控制电流,1路2pin2.0卧式背光接口,主芯片MSD3663LSA-SW,(带DD/DD+),内置DDR128M,8MFLASH,PAL/SECAM制式标准ATV,支持DVB-C/T/T2/S/S2,带CI功能,IEC+螺纹双高频头,DTV带5V馈电带LNA放大,支持3.3V/5V/12V驱屏电压,29PIN标准2.0mm插针
601MSD3663SV82A01L | MSD3663SV8.2-A(37.8-47.6V/540mA*1路/25.7W,A077,认证管控） | DC宽电源输入9.5V-32V二合一板，DC_PS2-3P专用电源接口，输入防反接功能，过压保护，输入电压软件检测功能，背光输出37.8--47.6V/540ma *1路/25.7W，软件控制电流,1路2pin2.0卧式背光接口,主芯片MSD3663LSA-SW（带DD/DD+，内置128M，支持图文丽音） FLASH贴8M ，PAL/SECAM制式标准ATV，数字电视DVB-C/T/T2IEC高频头，DVB-S/S2螺纹高频头 ,带CI功能,带5V馈电,支持3.3V/5V驱屏电压，29PIN标准2.0m
601MSD3663SV90A01L | MSD3663SV9.0-A(24-30V/160mA,M060,物料管控,肯尼亚,半成品) | 单12V电源4PIN-2.0红色插座连接,RS232接口4PIN2.0插座连接,背光参数24-30V/160mA,一个2PIN2.0立式背光插座,MSD3663LSA-Z1芯片,支持图文和丽音,不支持杜比功能,支持PAL/SECAM/NTSC标准的ATV,支持DVB-C/T/T2/S/S2标准的DTV,30Pin 2.0mm插针型屏接口+6Pin 2.0mm外置背光板接口,DC调光,通用14Pin 2.0mm按键板接口,1路HDMI@MHL输入,1路VGA+PC Audio输入,1路MINI AV IN,
601MSD3663SV90A02L | MSD3663SV9.0-A(42-58V/300mA,M060,物料管控,认证管控,半成品) | 单12V电源4PIN-2.0红色插座连接,RS232接口4PIN2.0插座连接,背光参数42-58V/300mA,一个2PIN2.0立式背光插座,MSD3663LSA-Z1芯片,支持图文和丽音,不支持杜比功能,支持PAL/SECAM/NTSC标准的ATV,支持DVB-C/T/T2/S/S2标准的DTV,30Pin 2.0mm插针型屏接口+6Pin 2.0mm外置背光板接口,DC调光,通用14Pin 2.0mm按键板接口,1路HDMI@MHL输入,1路VGA+PC Audio输入,1路MINI AV IN,
601MSD3663SV90A03L | MSD3663SV9.0-A(35-50V/200mA,M060,物料管控,认证管控，半成品) | 单12V电源4PIN-2.0红色插座连接,RS232接口4PIN2.0插座连接,背光参数35-50V/200mA,一个2PIN2.0立式背光插座,MSD3663LSA-Z1芯片,支持图文和丽音,不支持杜比功能,支持PAL/SECAM/NTSC标准的ATV,支持DVB-C/T/T2/S/S2标准的DTV,30Pin 2.0mm插针型屏接口+6Pin 2.0mm外置背光板接口,DC调光,通用14Pin 2.0mm按键板接口,1路HDMI@MHL输入,1路VGA+PC Audio输入,1路MINI AV IN,
601MSD3663SV90A04L | MSD3663SV9.0-A(35-41V/200mA,M060,物料管控,认证管控，半成品) | 单12V电源4PIN-2.0红色插座连接,RS232接口4PIN2.0插座连接,背光参数35-41V/200mA,一个3PIN2.0立式背光插座,MSD3663LSA-Z1芯片,支持图文和丽音,不支持杜比功能,支持PAL/SECAM/NTSC标准的ATV,支持DVB-C/T/T2/S/S2标准的DTV,30Pin 2.0mm插针型屏接口+6Pin 2.0mm外置背光板接口,DC调光,通用14Pin 2.0mm按键板接口,1路HDMI@MHL输入,1路VGA+PC Audio输入,1路MINI AV IN,
601MSD3663SV90A05L | MSD3663SV9.0-A(35-50V/200mA,M060,物料管控,认证管控) | 单12V电源4PIN-2.0红色插座连接,RS232接口4PIN2.0插座连接,背光参数35-50V/200mA,一个2PIN2.0立式背光插座,MSD3663LSA-Z1芯片,支持图文和丽音,不支持杜比功能,支持PAL制标准的ATV,支持DVB/T/T2/S/S2标准的DTV,30Pin 2.0mm插针型屏接口+6Pin 2.0mm外置背光板接口,DC调光,通用14Pin 2.0mm按键板接口,1路HDMI(支持MHL),1路VGA+PC Audio输入,1路MINI AV IN,1路USB2.0,1路
601MSD3663SV90A06L | MSD3663SV9.0-A(35-41V/200mA,M060,物料管控,认证管控) | 单12V电源4PIN-2.0红色插座连接,RS232接口4PIN2.0插座连接,背光参数35-41V/200mA,一个3PIN2.0立式背光插座,MSD3663LSA-Z1芯片,支持图文和丽音,不支持杜比功能,支持PAL/SECAM/NTSC标准的ATV,支持DVB-C/T/T2/S/S2标准的DTV,30Pin 2.0mm插针型屏接口+6Pin 2.0mm外置背光板接口,DC调光,通用14Pin 2.0mm按键板接口,1路HDMI@MHL输入,1路VGA+PC Audio输入,1路MINI AV IN,
601MSD3663SV90A07L | MSD3663SV9.0-A(24-30V/160mA,M060,物料管控,认证管控) | 单12V电源4PIN-2.0红色插座连接,RS232接口4PIN2.0插座连接,背光参数24-30V/160mA,一个2PIN2.0立式背光插座,MSD3663LSA-Z1芯片,支持图文和丽音,不支持杜比功能,支持PAL/SECAM/NTSC标准的ATV,支持DVB-C/T/T2/S/S2标准的DTV,30Pin 2.0mm插针型屏接口+6Pin 2.0mm外置背光板接口,DC调光,通用14Pin 2.0mm按键板接口,1路HDMI@MHL输入,1路VGA+PC Audio输入,1路MINI AV IN,
601MSD3663SV90A08L | MSD3663SV9.0-A(36-42V/300mA,K036,物料管控,肯尼亚) | 单12V电源4PIN-2.0红色插座连接,RS232接口4PIN2.0插座连接,背光参数36-42V/300mA,一个2PIN2.0立式背光插座,MSD3663LSA-Z1芯片,支持图文和丽音,不支持杜比功能,支持PAL/SECAM/NTSC标准的ATV,支持DVB-C/T/T2/S/S2标准的DTV,30Pin 2.0mm插针型屏接口+6Pin 2.0mm外置背光板接口,DC调光,通用14Pin 2.0mm按键板接口,1路HDMI@MHL输入,1路VGA+PC Audio输入,1路MINI AV IN,
601MSD3683QBV2001L | MSD3683QBV2.0-A(H086/固态电解) | 支持4PIN 2.54mm(单12V)电源输入,6PIN 2.0mm红色背光接口,4PIN 2.0mm蓝色串口接口,标准4K_VbyOne屏接口,通用14PIN按键板接口,主芯片MSD3683QB-8-Z1不带DD,8M Flash,1路USB2.0输入端口,2路HDMI输入端口,1路DP输入端口,1路VGA输入端口+PC-AUDIO IN端口,1路耳机输出端口,2*8W_8欧姆12V功放+4PIN 2.54mm立式喇叭插座,全固态电容
601MSD3683QBV6000L | MSD3683QBV6.0-A(全功能) | 主芯片MSD3683QB-8-00GB,64MBit NOR FLASH,支持图文丽音,支持TTS,带DD,NTSC制标准ATV,数字电视ATSC(TUNER支持分离),10PIN 2.54MM(12V+5V+5VS+ST)电源输入(兼容卧式10PIN),双排插针2*8 16PIN 2.0MM(24V+12V+5V+5VS+ST+背光控制)电源输入(兼容卧式16PIN),6PIN 2.0MM红色背光接口(兼容卧式6PIN),4PIN 2.0MM蓝色串口接口,VByone接口,通用14PIN按键板接口,2路
601MSD3683QBV6001L | MSD3683QBV6.0-A(公板,美国) | 支持10PIN 2.54MM(12V+5V+5VS+ST)电源输入,6PIN 2.0MM红色背光接口,4PIN2.54MM红色功放接口,4PIN 2.0MM蓝色串口接口,标准4K屏接口,通用14PIN按键板接口,主芯片MSD3683QB-8-00GB,支持图文丽音,支持DD/DD+,支持三国TTS,支持ATV(NTSC),支持DTV(ATSC),Tuner不分离,8M Flash,1路USB2.0输入,3路HDMI输入,1路3RCA型AV输入接口,1路3RCA型YPBPR输入接口,1路光纤输出,1路耳机输
601MSD3683V60A000L | MSD3683V6.0-A(全功能) | 支持外置电源（12V适配器）/内置12V+5V+5VS+ST电源,6PIN2.0mm红色背光接口,DC/PWM调光,MSD3683QTA-8-00G0,支持图文件丽音/杜比功能,支持ATV(PAL/SECAM),支持DTV(DVB-C/T/T2/S/S2),8M FLASH,V-BY-ONE 4K屏接口,通用14Pin2.0mm按键板接口,1路光纤输出（同轴,AV OUT 三选一）,2路USB2.0输入,1路CI输入,1路SCART输入(AV1 IN与SCART 二选一),1路miniAV输入,1路min
601MSD3683V60A001L | MSD3683V6.0-A | 支持内置12V+5V+5VS+ST电源,6PIN2.0mm红色背光接口,4PIN2.54mm红色功放供电接口,PWM调光,MSD3683QTA-8-00G0(支持图文件丽音/杜比功能),高频头IEC头+螺纹头,支持ATV(PAL,SECAM制),支持DTV(DVB-C/T/T2/S2),8M FLASH,V-BY-ONE 4K屏接口,通用14PIN2.0mm按键板接口,1路SCART输入,1路同轴输出,2路USB2.0输入,带CI,1路miniAV输入,1路miniYPBPR输入,3路HDMI输入,1路耳
601MSD3683V60A002L | MSD3683V6.0-A(认证管控,C001） | 支持10PIN 12V+5V+5VS+ST内置电源座,6PIN2.0mm红色背光接口,4PIN2.54mm红色功放供电接口,PWM调光,MSD3683QTA-8-00G0（带DD),支持ATV(PAL/SECAM),支持DTV(DVB-C/T/T2/S2),8M FLASH,V-BY-ONE 4K屏接口,1路光纤输出,1路双层USB2.0输入,1路3RCA型AV输入,1路CI输入,3路HDMI输入,1路耳机输出,通用14PIN2.0mm按键板接口,2*10W@8ohm(24V)功放,4PIN 2.54mm
601MSD3683V60A003L | MSD3683V6.0-A(K069） | 内置电源:立式10PIN/2.54MM电源插座,单12V供电+PSON（康佳电源板 待机6V）,6PIN2.0mm红色背光接口,PWM调光,MSD3683QTA-8-00G0(支持图文件丽音/杜比功能),高频头IEC头,支持ATV(PAL,SECAM制),支持DTV(DVB-T/T2),8M FLASH,康佳专用4K屏V-BY-ONE后压式屏接口,通用14PIN2.0mm按键板接口,1路同轴输出,2路USB2.0输入,1路RCA型AV输入,1路miniYPBPR输入,3路HDMI输入,1路耳机输出,2*8
601MSD3683V61A001L | MSD3683V6.1-A(M043,台湾 物料/认证管控) | 支持内置 12V+5V+5VS+STB, 6pin 2.0mm 红色背光接口,DC 或PWM、正/负调光，支持 MSD3683QTA-8-Z1,带高安,不带DD, BGA17 芯片，支持分离式双螺纹高频头，支持ATV标准(NTSC),支持DTV标准(DVB-T),支持 V-BY-ONE,通用 14Pin2.0mm按键板接口, 3 路HDMI 输入,2路 USB2.0 输入,1路 3RCA 型 AV兼容YPBPR 输入,1路LINE OUT输出，1路光纤输出。2*8W @ 8omh (12v)功放 +4Pi
601MSD3683V63A001L | MSD3683V6.3-A(物料管控,P005） | 支持内置13PIN/2.54MM 12V+5V+5VS+STB 电源和4PIN/2.54MM的24V 输入接口,6PIN2.0mm红色背光接口,PWM 调光,MSD3683QTA-8-00G0,支持图文件丽音/杜比功能,支持 ATV(PAL)IEC头,支持DTV(DVB-C/T/T2/S/S2)螺纹头,V-BY-ONE 4K 屏接口,通用14PIN2.0mm按键板接口,支持1路光纤输出,支持1路USB2.0输入,支持1路AV IN RCA型,支持1路 YPBPR IN RCA型,支持3路 HDMI 输入,
601MSD3683V63A002L | MSD3683V6.3-A(物料管控,P005） | 支持内置10PIN/2.54MM 24V+12V电源和4PIN/2.54MM的24V 输入接口,6PIN2.0mm红色背光接口,PWM 调光,MSD3683QTA-8-00G0,支持图文件丽音/杜比功能,支持 ATV(PAL),支持DTV(DVB-C/T/T2/S/S2),V-BY-ONE 4K 屏接口,通用14PIN2.0mm按键板接口,支持1路光纤输出,支持1路USB2.0输入,支持1路AV IN RCA型,支持1路 YPBPR IN RCA型,支持2路 HDMI 输入,支持外接HDMI 2X10PI
601MSD3683V63A003L | MSD3683V6.3-A(印度尼西亚,物料管控,P005） | 支持内置13PIN/2.54MM 12V+5V+5VS+STB 电源和4PIN/2.54MM的需要ACN3,6PIN2.0mm红色背光接口,PWM 调光,MSD3683QTA-8-00G0,支持图文件丽音/杜比功能,支持 ATV(PAL)IEC头,支持DTV(DVB-C/T/T2/S/S2)螺纹头,V-BY-ONE 4K 屏接口,通用14PIN2.0mm按键板接口,支持1路光纤输出,支持1路USB2.0输入,支持1路AV IN RCA型,支持1路 YPBPR IN RCA型,支持3路 HDMI 输入,支持
601MSD3683V63A004L | MSD3683V6.3-A(物料管控,P005） | 支持内置10PIN/2.54MM 24V+12V电源和4PIN/2.54MM的24V 输入接口,6PIN2.0mm红色背光接口,PWM 调光,MSD3683QTA-8-00G0,支持图文件丽音/杜比功能,支持 ATV(PAL),支持DTV(DVB-C/T/T2/S/S2),V-BY-ONE 4K 屏接口,通用14PIN2.0mm按键板接口,支持1路光纤输出,支持1路USB2.0输入,支持1路AV IN RCA型,支持1路 YPBPR IN RCA型,支持2路 HDMI 输入,支持外接HDMI 2X10PI
601MSD3686V200001L | MSD3686V2.0(S063,美国) | 主芯片MSD3686PTQA-8-SW 内置DDR 256MB,外置DDR 256MB,NAND FLASH 256MB,支持图文丽音，支持DD+,PAL制标准ATV,数字电视ATSC,13PIN 2.54MM(12V+5V+5VS+ST)电源输入,6PIN红色背光接口,PWM调光（可选DC调光）,VByone接口,通用9PIN按键板接口,通用5PIN红外遥控头接口,1路4PIN LINE OUT接口,3路HDMI2.0输入（其中1路加外甩）,1路RS232功能接口,1路RJ45网络接口,1路VGA+PC
601MSD3686V200002L | MSD3686V2.0(S063,美国) | 主芯片MSD3686PTQA-8-SW 内置DDR 256MB,外置DDR 256MB,NAND FLASH 256MB,支持图文丽音，支持DD+,PAL制标准ATV,数字电视ATSC,13PIN 2.54MM(12V+5V+5VS+ST)电源输入,6PIN红色背光接口,PWM调光（可选DC调光）,VByone接口,通用9PIN按键板接口,通用5PIN红外遥控头接口,1路4PIN LINE OUT接口,3路HDMI2.0输入（其中1路加外甩）,1路RS232功能接口,1路RJ45网络接口,1路VGA+PC
601MSD3686V200003L | MSD3686V2.0(S063,美国) | 主芯片MSD3686PTQA-8-SW 内置DDR 256MB,外置DDR 256MB,NAND FLASH 256MB,支持图文丽音，支持DD+,PAL制标准ATV,数字电视ATSC,13PIN 2.54MM(12V+5V+5VS+ST)电源输入,6PIN红色背光接口,PWM调光（可选DC调光）,29PIN盒状LVDS针座（空第六pin）,通用9PIN按键板接口,通用5PIN红外遥控头接口,1路4PIN LINE OUT接口,3路HDMI2.0输入（其中1路加外甩）,1路RS232功能接口,1路RJ45
601MSD3686V600000L | MSD3686V6.0-A（全功能） | 主芯片MSD3686PTQA-8-SW 内置DDR 256MB,外置DDR 256MB,NAND FLASH 256MB,支持图文丽音,支持DD+,PAL制标准ATV,数字电视DVB-C/T/T2/S2,13PIN 2.54MM(12V+5V+5VS+ST)电源输入,6PIN红色背光接口,PWM调光,VByone接口,通用14PIN按键板接口,4PIN 2.0MM的12V可控外甩供电接口,1路USB2.0输入,3路HDMI2.0输入（其中1路加外甩）,1路VGA+PC AUDIO输入,1路MINI AV输
601MSD3686V600001L | MSD3686V6.0(公版) | 主芯片MSD3686PTQA-8-SW 内置DDR 256MB,外置DDR 256MB,NAND FLASH 256MB,支持图文丽音，支持DD+,PAL制标准ATV,数字电视DVB-C/T/T2/S2,13PIN 2.54MM(12V+5V+5VS+ST)电源输入,6PIN红色背光接口,PWM调光,VByone接口,通用14PIN按键板接口,4PIN 2.0MM的12V可控外甩供电接口,1路USB2.0输入,3路HDMI2.0输入（其中1路加外甩）,1路VGA+PC AUDIO输入,1路MINI AV输
601MSD3686V600002L | MSD3686V6.0-A(P005,物料管控) | 主芯片MSD3686PTQA-8-SW 芯片内置256MB DDR,外置128MB DDR,NAND FLASH 128MB,PAL制标准ATV,数字电视DTB-C/T/T2/S/S2,13PIN 2.54MM(12V+5V+5VS+ST) 电源输入接口,6PIN 红色2.0背光接口,PWM调光,VByone接口,通用14PIN 2.0按键板接口,4PIN 2.0MM的12V可控外甩供电接口,1路USB2.0输入,3路HDMI2.0输入（其中1路加外甩）,1路VGA+PC AUDIO输入,1路MINIAV
601MSD3686V600003L | MSD3686V6.0-A(S150) | 主芯片MSD3686PTQA-8-SW 内置DDR 256MB,外置DDR 256MB,NAND FLASH 512MB,支持图文丽音,支持DD+,PAL制标准ATV,数字电视DVB-C/T/T2/S2,13PIN 2.54MM(12V+5V+5VS+ST)电源输入,6PIN红色背光接口,PWM调光,VByone接口,通用14PIN按键板接口,4PIN 2.0MM的12V可控外甩供电接口,1路USB2.0输入,3路HDMI2.0输入（其中1路加外甩）,1路VGA+PC AUDIO输入,1路RCA型 AV输
601MSD3686V600004L | MSD3686V6.0-A（单板,I020） | 主芯片MSD3686PTQA-8-SW 芯片内置256MB DDR,外置128MB DDR,NAND FLASH 128MB, 支持图文丽音，支持DD+,支持CI,PAL制标准ATV,数字电DVB-S/S2,DVB-T2,DVB-T,DVB-C,13PIN 2.54MM(12V+5V+5VS+ST)电源输入,6PIN红色背光接口,默认PWM调光（可选DC调光）,VByone接口,通用14PIN 2.0按键板接口,3路HDMI2.0输入,1路VGA+PC AUDIO输入,1路SCART输入，1路MINI A
601MSD3686V90A001L | MSD3686V9.0-A（物料管控,L106） | 主芯片MSD3686PTQA-8-SW 内置DDR 256MB,外置DDR 512MB,4G EMMC,支持图文丽音,支持DD+,PAL制ATV,DTV DTMB(IEC头带隔离热缩套管),13PIN 2.54mm电源输入,6PIN 2.0mm红色背光接口,PWM调光,51PIN VByone 2接口,通用14PIN 2.0mm按键接口,3路HDMI2.0输入,1路RS232 3.5mm接口(带RS232唤醒),1路IR 3.5mm接口(带跳冒选择默认IR OUT),3路RJ45网口,1路RCA AV I
601MSD3686V90A002L | MSD3686V9.0-A（物料管控,L106） | 主芯片MSD3686PTQA-8-SW 内置DDR 256MB,外置DDR 512MB,4G EMMC,支持图文丽音,支持DD+,PAL/SECAM制标准ATV,数字电视DVB-C/T/T2(IEC头带热缩套管),13PIN 2.54mm电源输入(单12V供电),6PIN 2.0mm红色背光接口,PWM调光,51PIN VByone接口,通用14PIN 2.0mm按键接口,3路HDMI输入,1路RS232 3.5mm接口(RS232唤醒),1路IR 3.5mm接口(跳冒默认IR OUT),3路RJ45网口
601MSD3686V90B001L | MSD3686V9.0-B（物料管控,L106） | 主芯片MSD3686PTQA-8-SW 内置DDR 256MB,外置DDR 512MB,4G EMMC,支持图文丽音,支持DD+,PAL/SECAM制标准ATV,数字电视DVB-C/T/T2(IEC头带热缩套管),13PIN 2.54mm电源输入,6PIN 2.0mm红色背光接口,PWM调光,51PIN VByone接口,通用14PIN 2.0mm按键接口,3路HDMI输入,1路RS232 3.5mm接口(RS232唤醒),1路IR 3.5mm接口(跳冒默认IR OUT),3路RJ45网口,1路RCA A
601MSD6328V31A002L | MSD6328EXV3.1-A(L010 MSD6328EX-Z1) | 电源：外置单12V,DVB-T/DVB-S2/DVB-C/PAL/SECAM TV硅Tuner(S2 TUNER 型号 BS2S7HZ7903),10bit LVDS, 2路HDMI输入接口1路Scart/1路AV输入接口(RCA接口), 1路USB2.0接口, 1路VGA+PC Audio输入接口, 1路AV输入接口(AV1为耳机类型接口) ,1路YPBPR输入（耳机类型接口）, 2*2W@8欧姆功放+耳机输出接口, 1路SPDIF Coaxial输出, RJ45网络接口+CI接口；外甩DVD接口
601MSD638JSMV8201L | MSD638JSMV8.2-A(C058,台湾) | 内置电源:单12V供电+功放外置供电(14PIN 2.54MM),PWM调光,MSD6A638JSMG-ST(带DD,无RMVB),内置RAM DDR 1GB,EMMC 8G Flash,34pin LVDS接口,2路USB2.0输入(单层),3路HDMI输入(支持CEC,HDMI2支持ARC,HDMI3支持MHL),1路VGA+PC_Audio输入,1路MiniYPBPR(Y兼容AV输入)+YPBPR/AV_AUDIO输入,1路RJ45网口,1路外甩WIFI接口,1路光纤输出,1路LINE-OUT输出,
601MSD638JSMV8A01L | MSD638JSMV8.1-A(H140,认证管控) | 内置电源:单12V供电+功放外置供电(14PIN 2.54MM),PWM调光,MSD6A638JSMG-ST(带DD,无RMVB),内置RAM DDR 1GB,EMMC 8G Flash,51pin VBYONE接口,2路USB2.0输入(单层),3路HDMI输入(支持CEC,HDMI2支持ARC,HDMI3支持MHL),1路VGA+PC_Audio输入,1路MiniYPBPR(Y兼容AV输入)+YPBPR/AV_AUDIO输入,1路RJ45网口,1路外甩WIFI接口,1路光纤输出,1路LINE-OUT输
601MSD64880000001L | MSD6488(代工板) | 电源配置：12V+5V+5VS+STB电源，MSD6488芯片，51pin VBYONE接口，1路耳机输出，1路同轴输出，1路YPBPR+1路LR输入，3路HDMI输入，1路VGA+PC audio输入，1路RJ45网口输入,1路USB 2.0输入，1路USB 3.0输入，功放8W*2+1路重低音。
601MSD648WYV61A01L | MSD648WYV6.1-A(K069,台湾,认证管控) | 内置电源：单12V(13PIN 2.54MM)供电,MSD6A648WY-8-ST(内置1GB DDR3,带DD,支持DTMB,DVB-C,高安)外置DDR3 2*256MB,8G EMMC Flash,6pin 2.0mm红色背光接口,通用14Pin2.0mm按键接口,1路通用型51PIN VB1 4K屏接口,NTSC/ATV+DVB-T/DTV螺纹高频头分离,2路USB2.0输入(单层),3路HDMI输入(HDMI1支持ARC),1路3RCA型YPBPR输入,CVBS与Y共用,1路2RCA型L/R A
601MSD6586V60A000L | MSD6586V6.0-A(全功能) | 主芯片MSD6586-8-W2 芯片内置512MDDR,外置1GDDR,eMMC 4G,PAL制标准ATV,数字电视DTB-C/T/T2/S2,13PIN 2.54(12V+5V+5VS+ST) 电源输入接口,6PIN 红色2.0背光接口,DC调光,VByone接口(兼容34PIN 双10bitLVDS插针型屏接口),支持3D功能,通用14PIN 2.0按键板接口,4PIN 2.0外甩串口,3路USB2.0输入(1路双层+1路单层),3路HDMI2.0输入,1路VGA+PCAUDIO输入,1路MINIAV
601MSD6586V60A001L | MSD6586V6.0-A(公版,带CI,SCART,DDR 1.5G,eMMC 4G) | 主芯片MSD6586PYE-8-W2 内置DDR 512M,外置DDR 1G,eMMC 4G,PAL制标准ATV,数字电视DVB-C/T/T2/S2,13PIN 2.54(12V+5V+5VS+ST)电源输入,6PIN红色背光接口,DC调光,VByone接口,通用14PIN按键板接口,,3路USB2.0输入(1路双层+1路单层),3路HDMI2.0输入,1路VGA+PCAUDIO输入,1路MINIAV输入,1路MINIYPBPR输入,1路SCART输入,1路RJ45网络接口,1路CI+输入,1路RCA型同
601MSD6586V60A002L | MSD6586V6.0-A(单板,认证管控,M068,英国) | 主芯片MSD6586PYE-8-00GS内置DDR 512M,外置DDR 1G,EMMC 4G,PAL制标准ATV,数字电视DVB-C/T/T2/S2,13PIN 2.54(12V+5V+5VS+ST)电源输入,6PIN红色背光接口,PWM调光,VByone接口,通用14PIN按键板接口,3路USB2.0输入(1路双层+1路单层),3路HDMI2.0输入,1路VGA+PCAUDIO输入,1路MINIAV输入,1路MINIYPBPR输入,1路SCART输入,1路RJ45网络接口,1路CI+输入,1路RCA型
601MSD6586V82A001L | MSD6586V8.2-A(9.5V-28V宽电压输入,30-60V/700mAMax/25WMax认证管控,H190,英国) | 9.5V-28V宽电压输入二合一板,DC_PS2-3P专用电源接口,支持防反接保护,带过压过载保护,LED背光输出30-60V/700mAMax/25WMax,1路2PIN2.0mm卧式背光接口,软件调电流,MSD6586PYE-8-00GS,(带DD),1.5GDDR,4G EMMC,PAL标准ATV,DVB-C/T/T2/S2标准的DTV,DTV带RF放大功能带5V馈电,IEC+螺纹双高频头,30PIN标准2.0mm插针型屏接口,5V屏电压,通用14pin控制板接口,2路HDMI输入(HDMI1带CE
601MSD6586V82A002L | MSD6586V8.2-A(9.5V-28V宽电压输入,30-60V/700mAMax/25WMax认证管控,H190,英国) | 9.5V-28V宽电压输入二合一板,DC_PS2-3P专用电源接口,支持防反接保护,带过压过载保护,LED背光输出30-60V/700mAMax/25WMax,1路3PIN2.0mm卧式背光接口,软件调电流,MSD6586PYE-8-00GS,(带DD),1.5GDDR,4G EMMC,PAL标准ATV,DVB-C/T/T2/S2标准的DTV,DTV带RF放大功能带5V馈电,IEC+螺纹双高频头,30PIN标准2.0mm插针型屏接口,5V屏电压,通用14pin控制板接口,2路HDMI输入(HDMI1带CE
601MSD6586V82A003L | MSD6586V8.2-A(9.5V-28V宽电压输入,认证管控,H190,德国) | 9.5V-28V宽电压输入板,DC_PS2-3P专用电源接口,支持防反接保护,带过压过载保护,MSD6586PYE-8-00GS,(带DD),1.5GDDR,4G EMMC,PAL标准ATV,DVB-C/T/T2/S2标准的DTV,DTV带RF放大功能带5V馈电,IEC+螺纹双高频头,30PIN标准2.0mm插针型屏接口,12V屏电压,通用14pin控制板接口配客户分压按键板,2路HDMI输入(HDMI1带CEC/ARC),1路RJ45输入,2路USB输入,1路MINI型AVIN输入,1路耳机输出,1路光
601MSD6683BQH0001L | MSD6683BQH（32寸/K069代工板） | 宽电压输入一体板（32寸）,75W,背光输出,1路7Pin2.0mm背光接口,硬件控制电流，MSD6683BQH-8-00GR,DDR2GB,EMMC 4Gflash,N86屏接口,1路光纤输出,1路RCA型AV IN输入,2路HDMI输入,1路USB输入,1路RJ45网口输入,单螺纹头.
601MSD6683BQH4001L | MSD6683BQH（40寸/K069代工板） | 宽电压输入一体板(40寸),75W,背光输出,1路7Pin2.0mm背光接口,硬件控制电流,MSD6683BQH-8-00GR DDR2GB,EMMC 4Gflash,VB1屏接口,1路光纤输出,1路RCA型AV IN输入,2路HDMI输入,1路USB输入,1路RJ45网口输入,单螺纹头.
601MSD6683BQHKEY1L | MSD6683BQH-KEY(按键遥控板) | 双色灯带贴片遥控双头,6PIN贴片插座
601MSD6A628XM1201L | MSD6A628VXM_H_V1.2 | 内置电源(12V+5V+5VS+STB),PWM调光,MSD6A628VXM-ST,内置RAM DDR,EMMC 4G flash,支持8位双LVDS+3D功能,12V屏电压,客户按键板接口,1路mini耳机输出（不垫高）,1路mini YPBPR输入（不垫高）,1路CVBS(Y/CVBS同用)+LR输入（单mini 座子）（不垫高）,3路HDMI输入（1路HDMI&ARC,1路HDMI,1路HDMI&MHL）,1路VGA+PC audio输入,1路RJ45网口输入,2路USB 2.0输入,1路USB 3
601MSD6A638J61B01L | MSD6A638JSMV6.1-B(台湾,M043) | 内置电源：12V+5V+5VS+STB,MSD6A638JSMG-003D(无DD,无RMVB),内置DDR 1G,4G EMMC Flash,6pin 2.0mm红色背光接口,通用14Pin2.0mm按键接口,1路通用型51PIN VB1 4K屏接口,NTSC/ATV+DVB-T/DVT螺纹高频头分离，2路USB2.0输入(单层),3路HDMI输入(HDMI1支持ARC),1路VGA+PC AUDIO输入,1路TF CARD输入,1路MINI型Ypbpr输入,1路RJ45网口(网孔朝上),支持内置WIF
601MSD6A638J61B02L | MSD6A638JSMV6.1-B(台湾,K069,WIFI认证管控) | 内置电源：12V(13PIN),MSD6A638JSMG-003D(无DD,无RMVB),内置DDR 1G,4G EMMC Flash,6pin 2.0mm红色背光接口,通用14Pin2.0mm按键接口,1路通用型51PIN VB1 4K屏接口,NTSC/ATV+DVB-T/DVT螺纹高频头分离，2路USB2.0输入(单层),3路HDMI输入(HDMI1支持ARC),1路VGA+PC AUDIO输入,1路TF CARD输入,1路MINI型Ypbpr输入,1路RJ45网口(网孔朝上),支持内置WIFI功能,
601MSD6A638JQV6A1L | MSD6A638JQV6.0-A(DVB-T/T2) | 电源配置：12V+5V+5VS+STB电源，MSD6A638JQ芯片，带DD,51pin VBYONE接口（JV3），1路耳机输出，1路同轴输出，1路YPBPR（Y兼容CVBS)+LR输入，3路HDMI输入，1路VGA+PC audio输入，1路CVBS输出（单RCA），1路RJ45网口输入,1*2USB 2.0输入，外置RAM DDR3 1GB，EMMC 4G flash,2*8W@8ohm(12V)功放,PAL标准ATV,DVB-T/T2标准DTV,内置wifi功能，支持通用14Pin 2.0mm控制
601MSD6A638JQV6A2L | MSD6A638JQV6.0-A | 电源配置：12V+5V+5VS+STB电源，MSD6A638JQ芯片，带DD,51pin VBYONE接口（JV3），1路耳机输出，1路同轴输出，1路YPBPR（Y兼容CVBS)+LR输入，3路HDMI输入，1路VGA+PC audio输入，1路CVBS输出（单RCA），1路RJ45网口输入,1*2USB 2.0输入，外置RAM DDR3 1GB，EMMC 4G flash,2*8W@8ohm(12V)功放,支持NTSC ,支持DVB-T/T2标准DTV,内置wifi功能，支持通用14Pin 2.0mm控
601MSD6A638JQV6A3L | MSD6A638JQV6.0-A(DVB-T/T2,X101) | 12V+5V+5VS+STB电源，MSD6A638JQ-8-W4高安芯片，带DD,51pin VBYONE接口（JV3），1路耳机输出，1路光纤输出，1路AVIN输入(RCA)，1路mini YPBPR输入，1路TFCARD ,3路HDMI输入，1路VGA+PC audio输入，1路mini AVOUT输出，1路RJ45网口输入,1*双层USB 2.0输入，外置RAM DDR3 1GB，EMMC 8G flash,2*8W@8ohm(12V)功放,PAL标准ATV,DVB-T/T2标准DTV,内置wifi
601MSD6A638JQV6A4L | MSD6A638JQV6.0-A(DTMB,I019) | 电源配置：12V+5V+5VS+STB电源，MSD6A638JQ-8-W4芯片，带DD,51pin VBYONE接口（JV3），1路耳机输出，1路同轴输出，1路YPBPR（Y兼容CVBS)+LR输入，3路HDMI输入，1路VGA+PC audio输入，1路AV OUT（MINI），1路RJ45网口输入,1*2USB 2.0输入，外置RAM DDR3 1GB，EMMC 4G flash,2*8W@8ohm(12V)功放,PAL标准ATV,DTMB标准DTV,内置wifi功能，支持通用14Pin 2.0mm控
601MSD6A638JQV6A5L | MSD6A638JQV6.0-A(X101) | 内置电源：12V+5V+5VS+STB,6pin 2.0mm红色背光接口,DC调光,MSD6A638JQ-8-W4（带DD+,RMVB,DRA,SRS)高安芯片,51pin VBYONE接口（JV3），通用14Pin2.0mm按键板接口,1路光纤输出，1路3RCA型AV输入,1路Mini型YpbPr输入,1路TF卡输入,3路HDMI输入(HDMI 1支持ARC) ,1路VGA+PC Audio输入,1路mini AVOUT输出，1路RJ45网口输入,2路USB2.0输入,外置RAM DDR3 1GB，EM
601MSD6A638JQV6A6L | MSD6A638JQV6.0-A(X101,认证管控） | 电源配置：12V+5V+5VS+STB电源,MSD6A638JQ-8-W4（带DD+,RMVB,DRA,SRS)高安芯片,PWN调光,外置RAM DDR 1GB,EMMC 4G flash,支持内置wifi功能,支持通用14Pin2.0mm控制板接口,51pin VBYONE接口（JV3）,1路同轴输出,1路mini AV-OUT输出,1路mimi YPBPR输入,1路AV IN输入（单RCA）,3路HDMI输入,1路VGA+PC audio输入,1路RJ45网口输入,2路USB 2.0输入,1路TF卡输
601MSD6A638JQV6A7L | MSD6A638JQV6.0-A （P005,物料管控,单板） | 内置电源：12V+5V+5VS+STB电源，MSD6A638JQ-8-W4高安芯片,带DD，外置RAM DDR3 1GB，EMMC 4G flash,支持通用14Pin 2.0mm控制板接口,6pin 2.0mm红色背光接口,51pin VBYONE接口（JV3），1路光纤输出，1路3RCA型AVIN，1路mini YPBPR输入，1路TFCARD ,3路HDMI输入（HDMI1支持ARC,HDMI3支持MHL），1路VGA+PC audio输入，1路mini AVOUT输出，1路RJ45网口输入,1*双
601MSD6A638JS6112L | MSD6A638JSMV6.1-A(X106,安规管控) | 内置电源：12V+5V+5VS+STB,MSD6A638JSMG-ST(带DD,无RMVB),内置DDR 1G,4G EMMC Flash,6pin 2.0mm红色背光接口,通用14Pin2.0mm按键接口,1路通用型51PIN VB1 4K屏接口,NTSC/ATV+DVB-T/DVT螺纹高频头分离，2路USB2.0输入(单层),3路HDMI输入(HDMI1支持ARC,HDMI3支持MHL),1路VGA+PC AUDIO输入，1路TF CARD输入，1路MINI型Ypbpr输入，1路RJ45网口,支持内置
601MSD6A638JSM601L | MSD638JSMV6.0-A | 内置电源(12V+5V+5VS+STB),DC调光,MSD6A638JSMG-WL(带DD,带RMVB),内置RAM DDR 1GB,EMMC 4G flash,51pin VBYONE接口（JV3）,1路耳机输出,1路光纤输出,1路mini AV-OUT输出,1路mimi YPBPR输入,1路CVBS+LR输入（单RCA）,3路HDMI输入,1路VGA+PC audio输入,1路RJ45网口输入,2路USB 2.0输入,1路TF卡输入,支持内置wifi功能,支持通用14Pin2.0mm控制板接口,支持C
601MSD6A638JSM602L | MSD638JSMV6.0-A | 内置电源(12V+5V+5VS+STB),DC调光,MSD6A638JSMG-WL(带DD,带RMVB),内置RAM DDR 1GB,EMMC 4G flash,51pin VBYONE接口（JV3）,1路耳机输出,1路光纤输出,1路mini AV-OUT输出,1路mimi YPBPR输入,1路CVBS+LR输入（单RCA）,3路HDMI输入,1路VGA+PC audio输入,1路RJ45网口输入,2路USB 2.0输入,1路TF卡输入,支持内置wifi功能,支持通用14Pin2.0mm控制板接口,支持A
601MSD6A638JSM603L | MSD638JSMV6.0-A(C001) | 内置电源(12V+5V+5VS+STB),DC调光,MSD6A638JSMG-003D(无DD,无RMVB),内置RAM DDR 1GB,EMMC 4G flash,51pin VBYONE接口（JV3）,1路耳机输出,1路同轴输出,1路YPBPR输入（3RCA）,1路CVBS(PR/CVBS同用)+LR输入（单RCA）,3路HDMI输入,1路VGA+PC audio输入,1路RJ45网口输入,2路USB 2.0输入,,支持内置wifi功能,支持通用14Pin2.0mm控制板接口,支持Cable(ISDB
601MSD6A638JSM604L | MSD638JSMV6.0-A(U004，南非，认证管控) | 内置电源(12V+5V+5VS+STB),PWM调光,MSD6A638JSMG-003D(无DD,无RMVB),内置RAM DDR 1GB,EMMC 4G flash,51pin VBYONE接口（JV3）,1路耳机输出,1路同轴输出,1路 CVBS OUT输出,1路mimi YPBPR输入,1路CVBS+LR输入（单RCA）,3路HDMI输入（支持ARC&CEC功能）,1路VGA+PC audio输入,1路RJ45网口输入,2路USB 2.0输入,1路TF卡输入,支持内置wifi功能,支持通用14Pin
601MSD6A638JSM605L | MSD638JSMV6.0-A(M043出阿尔及利亚） | 电源配置：12V+5V+5VS+STB电源，MSD6A638JSMG-WL(带DD,带RMVB)，内置RAM DDR 1GB，EMMC 4G flash，51pin VBYONE接口（JV3），1路耳机输出，1路同轴输出，1路YPBPR输入，1路CVBS+LR输入（单RCA），3路HDMI输入，1路VGA+PC audio输入，1路CVBS-OUT输出（单RCA），1路RJ45网口输入，2路单层USB 2.0输入，支持Cable(DVB-T/T2+PAL标准ATV)（单IEC头），支持内置wifi功能，支
601MSD6A638JSM606L | MSD638JSMV6.0-A(M043出澳洲） | 电源配置：12V+5V+5VS+STB电源，MSD6A638JSMG-WL(带DD,带RMVB)，内置RAM DDR 1GB，EMMC 4G flash，51pin VBYONE接口（JV3），1路耳机输出，1路同轴输出，1路YPBPR输入，1路CVBS+LR输入（单RCA），3路HDMI输入，1路VGA+PC audio输入，1路CVBS-OUT输出（单RCA），1路RJ45网口输入，2路单层USB 2.0输入，支持Cable(DVB-T/T2+PAL标准ATV)（单IEC头），支持内置wifi功能，支
601MSD6A638JSM607L | MSD638JSMV6.0-A(M043出菲律宾ISDB-T） | 电源配置：12V+5V+5VS+STB电源，MSD6A638JSMG-003D(不带DD)，内置RAM DDR 1GB，EMMC 4G flash，51pin VBYONE接口（JV3），1路耳机输出，1路同轴输出，1路YPBPR输入，1路CVBS+LR输入（单RCA），3路HDMI输入，1路VGA+PC audio输入，1路CVBS-OUT输出（单RCA），1路RJ45网口输入，2路单层USB 2.0输入，支持ISDB-T+NTSC标准ATV（双螺纹头），支持内置wifi功能，支持通用14Pin 2.0
601MSD6A638JSM608L | MSD638JSMV6.0-A(C001) | 内置电源(12V+5V+5VS+STB),PWM调光,MSD6A638JSMG-003D(无DD,无RMVB),内置RAM DDR 1GB,EMMC 4G flash,51pin VBYONE接口（JV3）,1路耳机输出,1路同轴输出,1路3RCA型YPBPR输入,1路CVBS(PR/CVBS同用)+LR输入（单RCA）,3路HDMI输入,1路VGA+PC audio输入,1路RJ45网口输入,2路USB2.0输入,支持内置wifi功能,支持通用14Pin2.0mm控制板接口,支持Cable(ISDB+N
601MSD6A638JSM609L | MSD638JSMV6.0-A(C001,认证管控) | 内置电源(12V+5V+5VS+STB),PWM调光,MSD6A638JSMG-ST(带DD,无RMVB),内置RAM DDR 1GB,EMMC 4G flash,51pin VBYONE接口（JV3）,1路同轴输出,1路3RCA型YPBPR输入,1路CVBS(PR/CVBS同用)+LR输入（单RCA）,3路HDMI输入,1路VGA+PC audio输入,1路RJ45网口输入,2路USB2.0输入,支持内置wifi功能,支持通用14Pin2.0mm控制板接口,支持Cable(DTMB+PAL+SECAM)
601MSD6A638JSM610L | MSD6A638JSMV6.1-A(TAIWAN K069) | 电源:内置13P/2.54单12V输入,3路HDMI,1路VGA+PC AUDIO,1路TF卡，1路Mini型YPBPR,1路RCA型AV,1路NTSC制式ATV，1路DVB-T标准DVT,路USB,1路同轴输出,1路耳机输出,功放8W*2@8ohm（12V）,1路通用型51PIN VB1 4K屏接口,内置单Wifi模块,内置1GB DDR3 RAM,内置4G ROM.
601MSD6A638JSM611L | MSD6A638JSMV6.1-A(TAIWAN,K069) | 内置电源：12V+5VS+STB,3路HDMI,1路VGA+PC AUDIO,1路TF卡，1路Mini型YPBPR,1路RCA型AV,1路NTSC制式ATV，1路DVB-T标准DVT,路USB,1路同轴输出,1路耳机输出,功放8W*2@8ohm（12V）,1路通用型51PIN VB1 4K屏接口,内置单Wifi模块,内置1GB DDR3 RAM,内置4G ROM.
601MSD6A638JSM612L | MSD638JSMV6.0-A(菲律宾，Q010) | 电源配置：12V+5V+5VS+STB电源，DC调光，MSD6A638JSMG-WL(带DD)，内置RAM DDR 1GB，EMMC 4G flash，支持NTSC+ISDB-T单螺纹头输入，12V屏驱动电压，51pin VBYONE接口（JV3），1路RCA型同轴输出，1路3RCA型YPBPR输入，1路CVBS(PR/CVBS同用)RCA型输入，1路1RCA型AUDIO L输入，1路1RCA型AUDIO R输入，3路HDMI输入，1路VGA输入，1路PC audio输入，1路MINI AVOUT输出，1
601MSD6A638JSM613L | MSD638JSMV6.0-A(Y124出以色列） | 电源配置：12V+5V+5VS+STB电源，PWM调光，MSD6A638JSMG-WL(带DD,带RMVB)，内置RAM DDR 1GB，EMMC 4G flash，51pin VBYONE接口（JV3），1路耳机输出，1路同轴输出，1路YPBPR输入，1路CVBS+LR输入（单RCA），3路HDMI输入，1路VGA+PC audio输入，1路CVBS-OUT输出（单RCA），1路RJ45网口输入，2路单层USB 2.0输入，支持Cable(DVB-T/T2+PAL标准ATV)（单IEC头），支持内置wi
601MSD6A638JSM614L | MSD638JSMV6.0-A(C001,认证管控) | 内置电源(12V+5V+5VS+STB),PWM调光,MSD6A638JSMG-ST(带DD,无RMVB),内置RAM DDR 1GB,EMMC 4G flash,51pin VBYONE接口（JV3）,1路耳机输出,1路同轴输出,1路3RCA型YPBPR输入,1路CVBS(PR/CVBS同用)+LR输入（单RCA）,3路HDMI输入,1路VGA+PC audio输入,1路RJ45网口输入,2路USB2.0输入,支持内置wifi功能,支持通用14Pin2.0mm控制板接口,支持Cable(DTMB+PAL
601MSD6A638JSM615L | MSD638JSMV6.0-A(M043,印度,认证管控） | 电源配置：12V+5V+5VS+STB电源,MSD6A638JSMG-003D(不带DD,不带RMVB),内置RAM DDR 1GB,EMMC 4G flash,51pin VBYONE接口（JV3）,1路耳机输出,1路同轴输出,1路3RCA型YPBPR输入,1路CVBS+LR输入（单RCA）,3路HDMI输入,1路VGA+PC audio输入,1路MINI AV OUT输出,1路RJ45网口输入,2路单层USB 2.0输入,支持PAL标准ATV（单IEC头）,支持内置wifi功能,支持通用14Pin 2
601MSD6A638JSM616L | MSD638JSMV6.0-A(M043,印度,认证管控） | 电源配置：12V+5V+5VS+STB电源,MSD6A638JSMG-003D(不带DD,不带RMVB),内置RAM DDR 1GB,EMMC 4G flash,51pin VBYONE接口（JV3）,1路耳机输出,1路同轴输出,1路3RCA型YPBPR输入,1路CVBS+LR输入（单RCA）,3路HDMI输入,1路VGA+PC audio输入,1路MINI AV OUT输出,1路RJ45网口输入,2路单层USB 2.0输入,支持PAL标准ATV（单IEC头）,支持内置wifi功能,支持通用14Pin 2
601MSD6A638JSM617L | MSD638JSMV6.0-A(C001,认证管控) | 内置电源(12V+5V+5VS+STB),PWM调光,MSD6A638JSMG-ST(带DD,无RMVB),内置RAM DDR 1GB,EMMC 4G flash,51pin VBYONE接口（JV3）,1路耳机输出,1路光纤输出,1路3RCA型YPBPR输入,1路CVBS(PR/CVBS同用)+LR输入（单RCA）,3路HDMI输入,1路VGA+PC audio输入,1路RJ45网口输入,2路USB2.0输入,支持内置wifi功能,支持通用14Pin2.0mm控制板接口,支持Cable(DTMB+PAL
601MSD6A638JSM618L | MSD638JSMV6.0-A（Z071,出智利,ISDB-T） | 内置电源(12V+5V+5VS+STB),PWM调光,MSD6A638JSMG-WL(带DD,带RMVB),内置RAM DDR 1GB,EMMC 8G flash,51pin VBYONE接口（JV3）,1路耳机输出,1路同轴输出,1路3RCA型YPBPR输入,1路CVBS(PR/CVBS同用)+LR输入（单RCA）,1路mini AV-OUT输出,3路HDMI输入,1路VGA+PC-audio输入,1路RJ45网口输入,2路单层USB2.0输入,支持内置wifi功能,支持通用14Pin2.0mm控制板接
601MSD6A638JSM619L | MSD638JSMV6.0-A(M043,沙特,认证管控） | 源配置：12V+5V+5VS+STB电源,MSD6A638JSMG-003D(不带DD,不带RMVB),内置RAM DDR 1GB,EMMC 4G flash,51pin VBYONE接口（JV3）,1路耳机输出,1路同轴输出,1路3RCA型YPBPR输入,1路CVBS+LR输入（单RCA）,3路HDMI输入,1路VGA+PC audio输入,1路CVBS-OUT输出,1路RJ45网口输入,2路单层USB 2.0输入,支持PAL标准ATV（单IEC头）,支持内置wifi功能,支持通用14Pin 2.0mm
601MSD6A638JSM620L | MSD638JSMV6.0-A(C001,认证管控) | 内置电源(12V+5V+5VS+STB),PWM调光,MSD6A638JSMG-ST(带DD,无RMVB),内置RAM DDR 1GB,EMMC 4G flash,51pin VBYONE接口（JV3）,1路耳机输出,1路同轴输出,1路3RCA型YPBPR输入,1路CVBS(PR/CVBS同用)+LR输入（单RCA）,3路HDMI输入,1路VGA+PC audio输入,1路RJ45网口输入,2路USB2.0输入,支持内置wifi功能,支持通用14Pin2.0mm控制板接口,支持Cable(PAL+DVB-
601MSD6A638JSM621L | MSD638JSMV6.0-A(M053,认证管控) | 内置电源(12V+5V+5VS+STB),PWM调光,MSD6A638JSMG-003D(无DD),内置RAM DDR 1GB,EMMC 4G flash,51pin VBYONE接口(JV3),1路耳机输出,1路同轴输出,1路3RCA型YPBPR输入,1路CVBS(PR/CVBS同用)+LR输入(单RCA),3路HDMI输入,1路VGA+PC audio输入,1路RJ45网口输入,2路USB2.0输入,支持内置wifi功能,支持通用14Pin2.0mm控制板接口,支持Cable(DVB-C/T/T2+P
601MSD6A638JSM622L | MSD638JSMV6.0-A(N028 DTMB) | 内置电源(12V+5V+5VS+STB),PWM调光,MSD6A638JSMG-003D(不带DD),内置RAM DDR 1GB,EMMC 8G flash,51pin VBYONE接口（JV3）,1路耳机输出,1路COAXIAL输出,1路mini AV-OUT输出,1路 YPBPR输入(RCA),1路CVBS+LR输入(RCA),3路HDMI输入,1路VGA+PC audio输入,1路RJ45网口输入,2路USB 2.0输入,支持内置wifi功能,支持通用14Pin2.0mm控制板接口,支持DTMB+P
601MSD6A638JSM623L | MSD638JSMV6.0-A(C002,智利,认证管控) | 内置电源(12V+5V+5VS+STB),PWM调光,MSD6A638JSMG-003D(不带DD),内置RAM DDR 1GB,EMMC 8G flash,51pin VBYONE接口(JV3),1路耳机输出,1路同轴输出,1路3RCA型YPBPR输入,1路CVBS(PR/CVBS同用)+LR输入(单RCA),1路mini AV-OUT输出,3路HDMI输入,1路VGA+PC-audio输入,1路RJ45网口输入,2路单层USB2.0输入,支持内置wifi功能,支持通用14Pin2.0mm控制板接口,支
601MSD6A638JSM624L | MSD638JSMV6.0-A(M043,沙特单PAL,认证管控） | 电源配置：12V+5V+5VS+STB电源,MSD6A638JSMG-003D(不带DD,不带RMVB),内置RAM DDR 1GB,EMMC 8G flash,51pin VBYONE接口（JV3）,1路耳机输出,1路同轴输出,1路3RCA型YPBPR输入,1路CVBS+LR输入（单RCA）,3路HDMI输入,1路VGA+PC audio输入,1路CVBS-OUT输出,1路RJ45网口输入,2路单层USB 2.0输入,支持PAL标准ATV（单IEC头）,支持内置wifi功能,支持通用14Pin 2.0m
601MSD6A638JSM625L | MSD638JSMV6.0-A(C001,认证管控) | 内置电源(12V+5V+5VS+STB),PWM调光,MSD6A638JSMG-ST(带DD,无RMVB),内置RAM DDR 1GB,EMMC 8G flash,51pin VBYONE接口（JV3）,1路耳机输出,1路同轴输出,1路3RCA型YPBPR输入,1路CVBS(PR/CVBS同用)+LR输入（单RCA）,3路HDMI输入,1路VGA+PC audio输入,1路RJ45网口输入,2路USB2.0输入,支持内置wifi功能,支持通用14Pin2.0mm控制板接口,支持Cable(ISDB+NTS
601MSD6A638JSM626L | MSD638JSMV6.0-A(X117,秘鲁) | 内置电源(12V+5V+5VS+STB),PWM调光,MSD6A638JSMG-ST(带DD,无RMVB),内置RAM DDR 1GB,EMMC 4G flash,51pin VBYONE接口（JV3）,1路耳机输出,1路同轴输出,1路3RCA型YPBPR输入,1路CVBS(PR/CVBS同用)+LR输入（单RCA）,3路HDMI输入（支持ARC）,1路VGA+PC audio输入,1路RJ45网口输入,2路USB2.0输入,1路miniAVout,支持内置wifi功能（wifi天线410mm）,支持通用
601MSD6A638JSM627L | MSD638JSMV6.0-A(Z071,智利) | 内置电源(12V+5V+5VS+STB),PWM调光,MSD6A638JSMG-ST(带DD,无RMVB),内置RAM DDR 1GB,EMMC 8G flash,51pin VBYONE接口（JV3）,1路耳机输出,1路同轴输出,1路3RCA型YPBPR输入,1路CVBS(PR/CVBS同用)+LR输入（单RCA）,1路mini AV-OUT输出,3路HDMI输入,1路VGA+PC-audio输入,1路RJ45网口输入,2路单层USB2.0输入,内置WIFI（2T2R）+蓝牙功能,支持通用14Pin2.
601MSD6A638JSM628L | MSD638JSMV6.0-A(M043,巴勒斯坦） | 电源配置：12V+5V+5VS+STB电源,PWM调光,MSD6A638JSMG-003D(不带DD),内置RAM DDR 1GB,EMMC 4G flash,支持PAL/SECAM制标准ATV,数字电视DVB-T/T2（单IEC头）,51pin VBYONE接口（JV3）,1路耳机输出,1路同轴输出,1路RCA型YPBPR输入,1路3RCA型AV输入,3路HDMI输入,1路VGA+PC audio输入,1路RCA型CVBS-OUT输出,1路RJ45网口输入,2路单层USB 2.0输入,支持内置wifi功
601MSD6M68V10D001L | 6M68V1.0-D(AI公板) | LVDS,内外置电源,USB,HDMI2路,VGA,YPBPR2路,AV2路,SV,音频输入,TV:DTV.功放2*5W
601MSD6M68V10D011L | 6M68V1.0-D(M022 AI) | LVDS,内外置电源,USB,HDMI 2路,VGA,YPBPR 2路,AV 2路,SV,TV:DVT.功放2*5W,3.5mm座子改为耳机输出
601MSD6M68V10D012L | 6M68V1.0-D(M022 AI) | LVDS,内外置电源,USB,HDMI 2路,VGA,YPBPR 1路,AV 1路,SV,音频输入,TV:DVT.功放2*5W
601MSD7C51V10A000L | MSD7C51V1.0-A | AXS+国际STB主板：220VAC输入,HDMI,YPBPR,CVBS,同轴,光纤,遥控头外接,USB*2,RJ45,VGA调试口,RF输入。
601MSD7C51V20A001L | MSD7C51V2.0-A | AC220输入 支持国标数字电视DMB-TH HDMI输出 CVBS输出 同轴输出 USB*1
601MSD7C51V20A002L | MSD7C51V2.0-A (主控客供） | AC220输入 主芯片MSD7M81DE-S00-DA0 支持国标数字电视DMB-TH HDMI输出 CVBS输出 同轴输出 USB*1
601MST094B10ARJ01L | MST094B-10ARJ-15374 | 外置12v，pwm调光，40pin插针型屏接口，支持ATV，1路USB，1路HDMI，1路YPBPR+1路R L输入，1路VGA，功放负载8欧姆
601MST6E18V30B001L | 6E18V3.0-B | LVDS,内外置电源,HDMI,VGA,AV输入2路,SV,AV输出1路,YPBPR,声音输入输出,TV:PAL(W000G),功放2*5W.
601MST6M181V10D02L | 6M181V1.0-D | LVDS,VGA,AV1路,SV,HDMI1路,YPBPR 1路，Audio in，Audio out，USB1路,外置电源,PAL制，功放5W*2（单排）
601MST6M181V20B01L | 6M181V2.0-B(AI公板) | LVDS,VGA,AV,HDMI2路,YPBPR2路,音频视频输出,音频输入,USB1路,内置电源,PAL制，功放8W*2,功放12V供电,.（公板）
601MST6M181V20B02L | 6M181V2.0-B (AI) | LVDS,VGA,AV,HDMI2路,YPBPR2路,音频视频输出,音频输入,USB1路,内置电源,PAL制，功放8W*2,功放12V供电,CT脚上拉3.3V(R82加220 ohm电阻)
601MST6M181VL90C2L | 6M181VL9.0-C (公版 AI) | 元太屏,HDMI输入,USB×2,SCART输入,YPbPr输入,AV输入,VGA输入,S-Vdieo输入,TV输入,PC音频输入,AV音频输入,外置电源,功放：2×1W @8欧姆
601MST6M40AV10A00L | MST6M40AV1.0-A | 4K 2K 转接板
601MST6M48V50A003L | 6M48V5.0-A | LVDS；内置电源；功放(8欧/8W)；USB×2；HDMI×2；VGA×1；VGA音频输入×1；HP音频输出×1,YPBPR输入×1；SCART×2；CVBS输入×1；S-VIDEO×1；TV:PAL/SECAM
601MST6M48V60B001L | 6M48V6.0-B(公板 AI) | LVDS；内置电源；功放2×8W；USB×2；HDMI×3；VGA；AV；YPBPR；外挂AV＋S-VIDEO；外挂DVD；VGA音频输入；YPBPR音频输入；AV音频输入；耳机输出；同轴输出；AV-OUT；TV:PAL/SECAM.
601MST6M48V60B009L | 6M48V6.0-B(H086 AI) | LVDS,内置电源,功放2*8W,USB*2,HDMI*3,VGA,AV,YPBPR,外挂AV+S-VIDEO,外挂DVD,VGA音频输入,YPBPR音频输入,AV音频输入,耳机输出,同轴输出,AV-OUT,TV:PAL/SECAM(换DDR为1G,3D接口)
601MST6M50V20A001L | MST6M50V2.0-A | 电源配置：外置12V输入，51PIN V by one接口（4k输入），34PIN 2.0插座LVDS输出接口，12V/5V驱屏电压可选。
601MST6M60V10B001L | MST6M60V1.0-B | MST6M60V1.0 FV后缀芯片，支持点120HZ/60HZ 的4K panel，支持60HZ的 V by one 输入@51P/0.5mm,支持LVDS 8bit/10bit 输入@38Pin/1.0mm，不做HDMI 接口输入和回传；支持单12V 电源供电或从屏线取电，支持单独的屏电源接口4PIN/2.0；支持LG,CMI,三星，120HZ/60HZ 接口；
601MST6M60V10B002L | MST6M60V1.0-B（T077） | MST6M60V1.0 FV后缀芯片，支持点120HZ/60HZ 的4K panel，支持60HZ的 V by one 输入@51P/0.5mm,支持LVDS 8bit/10bit 输入@38Pin/2.0mm，不做HDMI 接口输入和回传，支持单12V 电源供电或从屏线取电，支持单独的屏电源接口4PIN/2.0，支持LG,CMI,三星，120HZ/60HZ 接口
601MST6M60V10B003L | MST6M60V1.0-B（X116） | MST6M60V1.0 FV后缀芯片，支持点120HZ/60HZ 的4K panel，支持60HZ的 V by one 输入@51P/0.5mm,支持LVDS FFC座子@51P/0.5MM输入，不做HDMI 接口输入和回传，支持单12V 电源供电或从屏线取电，支持单独的屏电源接口4PIN/2.0，支持LG,CMI,三星，120HZ/60HZ 接口
601MST6M60V10B004L | MST6M60V1.0-B（K069） | MST6M60V1.0 FV后缀芯片，支持点120HZ/60HZ 的4K panel，支持60HZ的 V by one 输入位号JR4,JT4,（康佳专用4K屏接口,料号JFT20551002L),支持LVDS FFC座子@51P/0.5MM输入，不做HDMI 接口输入和回传，支持单12V 电源供电或从屏线取电，支持单独的屏电源接口4PIN/2.0，支持LG,CMI,三星，120HZ/60HZ 接口,无data format control
601MST6M60V10FV01L | MST6M60V1.0 | MST6M60V1.0 FV后缀芯片，支持点120HZ/60HZ 的4K panel，支持60HZ的 V by one 输入@51P/0.5mm,支持LVDS 8bit/10bit 输入@38Pin/1.0mm，不做HDMI 接口输入和回传；支持单12V 电源供电或从屏线取电，支持单独的屏电源接口4PIN/2.0；支持LG,CMI,三星，120HZ/60HZ 接口；
601MST6M60V10FV02L | MST6M60V1.0 | MST6M60V1.0 FV后缀芯片，支持点120HZ/60HZ 的4K panel，支持60HZ的 V by one 输入@51P/0.5mm,支持LVDS 8bit/10bit 输入@38Pin/1.0mm，不做HDMI 接口输入和回传；支持单12V 电源供电或从屏线取电，支持单独的屏电源接口4PIN/2.0；仅支持三星120HZ/60HZ 接口；
601MT6681V32A0001L | MT6681V3.2-A(18-60V/700MAmax/25Wmax) | 9V-36V宽电压输入二合一板,DC2.0电源接口,支持防反接保护,过压保护,欠压保护,LED背光输出18-60V/700MAmax/25Wmax,(实际订单以技术确认书为准),一路2PIN 2.0MM卧式背光接口,主芯片MSD6681BQHA-8-00G0,1G DDR,8G EMMC,支持PAL/SECAM制标准ATV,DVB-T/T2/C/S2制式标准DTV,带5V馈电,30PIN标准2.0mm插针型屏接口,空第6PIN,5V驱屏电压,支持通用14PIN 2.0mm按键控制板接口,1路RJ45型网口
601MT6681V32A0002L | MT6681V3.2-A(18-60V/700MAmax/25Wmax,M043,澳洲) | 9V-36V宽电压输入二合一板,DC2.0电源接口,支持防反接保护,过压保护,欠压保护,LED背光输出18-60V/700MAmax/25Wmax,(实际订单以技术确认书为准),一路2PIN 2.0MM卧式背光接口,主芯片MSD6681BQHA-8-00G0,1G DDR,16G EMMC,支持PAL/SECAM制标准ATV,DVB-T2制式标准DTV,带5V馈电,30PIN标准2.0mm插针型屏接口,空第6PIN,12V驱屏电压,支持通用14PIN 2.0mm按键控制板接口,1路RJ45型网口输入,2路
601MT6681V32A0003L | MT6681V3.2-A(18-60V/700MAmax/25Wmax,认证管控,M043,波兰) | 9V-36V宽电压输入二合一板,DC2.0电源接口,支持防反接保护,过压保护,欠压保护,LED背光输出18-60V/700MAmax/25Wmax,(实际订单以技术确认书为准),一路2PIN 2.0MM卧式背光接口,主芯片MSD6681BQHA-8-00G0,1G DDR,8G EMMC,支持PAL/SECAM制标准ATV,DVB-T/T2/C/S2制式标准DTV,带5V馈电,30PIN标准2.0mm插针型屏接口,空第6PIN,5V驱屏电压,支持通用14PIN 2.0mm按键控制板接口,1路RJ45型网口
601MT6681V32A0004L | MT6681V3.2-A(18-60V/700MAmax/25Wmax,认证管控,M043,新西兰) | 9V-36V宽电压输入二合一板,DC2.0电源接口,支持防反接保护,过压保护,欠压保护,LED背光输出18-60V/700MAmax/25Wmax,(实际订单以技术确认书为准),一路2PIN 2.0MM卧式背光接口,主芯片MSD6681BQHA-8-00G0,1G DDR,8G EMMC,支持PAL/SECAM制标准ATV,DVB-T/T2/C/S2制式标准DTV,带5V馈电,带DVD功能,30PIN标准2.0mm插针型屏接口,空第6PIN,5V驱屏电压,支持通用14PIN 2.0mm按键控制板接口,1路
601MT6681V32A0005L | MT6681V3.2-A(18-60V/700MAmax/25Wmax,认证管控,M043,澳洲) | 9V-36V宽电压输入二合一板,DC2.0电源接口,支持防反接保护,过压保护,欠压保护,LED背光输出18-60V/700MAmax/25Wmax,(实际订单以技术确认书为准),一路2PIN 2.0MM卧式背光接口,主芯片MSD6681BQHA-8-00G0,1G DDR,8G EMMC,支持PAL/SECAM制标准ATV,DVB-T/T2/C制式标准DTV,带5V馈电,30PIN标准2.0mm插针型屏接口,空第6PIN,12V驱屏电压,支持通用14PIN 2.0mm按键控制板接口,1路RJ45型网口输入
601MT9632V63A0001L | MT9632V6.3-A(K069) | 内置电源：单12V+PSON(10PIN 2.54MM接口)供电,6PIN 2.0MM红色座子背光接口,PWM调光方式,MT9632EAAT/DB(支持DD,DD+,带图文丽音),内置1.5GB DDR3,16G EMMC Flash ,PAL/SECAM制式标准ATV,DVB-C/T/T2/S2制式标准DTV,IEC头+螺纹头,支持通用14PIN 2.0MM控制板接口,4K屏接口(51PIN后压式),1路RJ45输入,2路HDMI2.0输入,2路单层USB2.0输入,1路MINI型AV输入,1路MINI
601MT9632V63A0002L | MT9632V6.3-A(K069) | 内置电源：单12V+PSON(10PIN 2.54MM接口)供电,6PIN 2.0MM红色座子背光接口,PWM调光方式,MT9632EAAT/DB(支持DD,DD+,带图文丽音),内置1.5GB DDR3,16G EMMC Flash ,PAL/SECAM制式标准ATV,DVB-T/T2制式标准DTV,单IEC头,支持通用14PIN 2.0MM控制板接口,4K屏接口(51PIN后压式),1路RJ45输入,2路HDMI2.0输入,2路单层USB2.0输入,1路MINI型AV输入,1路MINI型YPBPR输入
601MTL56V20A00001L | MTL56V2.0-A(MID) | MTL56V2.0-A，4寸，HDMI 1路，VGA ，AV ， 耳机输出，USB 1路，SD卡，功放SN4263，双喇叭，按键外接，安卓接口及TUNER部分电路不贴,双红外头
601MTL56V21A00001L | MTL56V2.1-A(MID 4寸) | 4寸屏,屏线金手指朝下,带同屏,HDMI*1,VGA*1,USB*1,TF*1,AV*1,耳机输出*1,双喇叭输出,功放4263,单风扇,双IR
601MTL56V21B00001L | MTL56V2.1-B(MID4寸，双风扇 ) | 4寸屏,屏线金手指朝下,双IR（加二极管）,带同屏,HDMI*1,VGA*1,USB*1,TF*1,AV*1,耳机输出*1,双喇叭输出,功放4263,双风扇
601MTL56V21B00002L | MTL56V2.1-B(MID4寸，单风扇 ) | 4寸屏,屏线金手指朝下,双IR（加二极管）,带同屏,HDMI*1,VGA*1,USB*1,TF*1,AV*1,耳机输出*1,双喇叭输出,功放4263,单风扇
601MTL56V21C00001L | MTL56V2.1-C(MID) | 4寸屏,屏线金手指朝下,两个红外遥控头不需要焊接(随板一起出货),带同屏,HDMI*1,VGA*1,USB*1,TF*1,AV*1,耳机输出*1,双喇叭输出,功放4263,双风扇
601MULTUNERV10001L | MUL-TUNERV1.0(螺纹头,MXL661,C001,通孔回流,物料认证管控) | TUNER小板,12PIN2.0mm双排排母接口,MXL661芯片,支持全制式ATV和ISDB制式DTV(螺纹头)
601MV597C89V60001L | MV59-7C89 V6.0 | 单12VDC输入,MSD7C89+59XUSC芯片；支持DVB-/T/T2标准的DTV,30Pin 2.0mm插针型屏接口。支持通用14Pin 2.0mm控制板接口,3路HDMI输入,2路USB2.0,1路USB3.0,1路光纤输出,一路RCA型Audio Linout R/L输出, 支持RJ45网络接口,CI功能,带Wifi功能, 1路耳机输出,2*8W @ 8omh (12v)功放 +4Pin2.54mm喇叭插座,
601MX8V22A0000001L | MX8V2.2-A(H086/固态电解) | 支持外置电源输入(适配器12V),DC IN 2.0mm接口,内置4PIN 2.0mm电源卧式接口,主芯片TSUMU58CDT9-1,6PIN 2.0mm卧式红色背光接口,4PIN 2.0mm卧式串口接口,标准支持双8位LVDS屏接口,3.3V/5V/12V驱屏电压(跳冒),支持4路跳帽式屏参选择,通用9Pin2.0mm卧式按键板接口,1路HDMI输入端口,1路DP输入端口,1路耳机输出端口,2*5W_8欧姆12V功放+4PIN 2.0mm卧式喇叭插座,全固态电容板.
601OP852000000001L | 0P85-2(MSD3458V6.4-A) | 电源配置:12V+5V+5VS+STB电源,51PIN V by one接口,支持点60HZ的4K panel,主芯片MSD3458HB-L，通用14Pin2.0mm按键板接口,1路耳机输出,1路光纤输出,1路LR音频输入,1路RCA型YPBPR(Y兼容AV CVBS)输入,4路HDMI2.0输入(HDMI1支持ARC,不需要支持MHL), 1路VGA+PCAudio,1*2USB,PAL标准ATV,DVB-T/C DVB-S2标准的DTV,2*8W@8omh(24V)功放 +4Pin 2.54mm喇叭插
601P04035839V5101L | P040_358V397LVD_V510(720P)(MID) | P040_358V397LVD_V510,P040客户V510机型,MSD6A358ATG-8-003D,1G DDR3 不带DD,高安,不支持CI,EMMC容量8GB，搭配AC6905蓝牙接收芯片，搭配P040_LCDKEY_V510屏转接板（40PIN FFC座子转接），WIFI+BT,+12V电源输入，USB 2路，HDMI 2路，AV IN 1路，耳机输出1路，按键板接口1路，风扇接口2路，功放NTP8818，双喇叭4欧3瓦，外接红外头接口1路，温度检测端子1路。
601P04035839V5111L | P040_358V397LVD_V511(720P)(MID) | P040_358V397LVD_V511,P040客户V511机型,MSD6A358ATG-8-003D,1G DDR3 不带DD,高安,不支持CI,EMMC容量8GB，搭配AC6905蓝牙接收芯片，搭配P040_LCDKEY_V510屏转接板（40PIN FFC座子转接），WIFI+BT,+12V电源输入，USB 2路，HDMI 1路，AV IN 1路，耳机输出1路，按键板接口1路，风扇接口2路，功放NTP8818，双喇叭4欧3瓦，外接红外头接口1路，温度检测端子1路。
601P040LCDKEV5101L | P040_LCDKEY_V510(720P,屏转接板)(MID) | P040_LCDKEY_V510,P040客户V510机型,主板P040_358V397LVD_V510配套用屏转接板，拓丰源720P(3.97英寸)30PIN 0.5mm间距FFC屏座,40PIN 0.5mm间距的FFC座子1路(与主板连接)，红外头1个，开/关机按键1个（H=1.5mm），温度检测端子1路。
601P10053V10A0001L | P100-53V1.0-A(96-109V/400mA,R038) | 100-240V AC交流输入一体板,45W低压(P82-T1-L1),背光参数96-109V/400mA,1路2PIN2.0mm背光接口,TSUMV53RUUL-Z1芯片,32M DDR,不带DD,4M Flash,30pin2.0mm屏接口,14pin2.0mm按键板接口,2路USB2.0输入,1路STBX输入,1路耳机,1路RCA AV IN,1路Mini YPbPr输入,1路VGA + PC Audio输入,2路HDMI输入,1路COAXIAL输出,1路3Pin2.0mm Line Out音频输出
601P10053V10A0002L | P100-53V1.0-A(135-153V/500mA,R038) | 100-240V AC交流输入一体板,80W高压(P130-T1-H1),背光参数135-153V/500mA,1路2PIN2.0mm背光接口,TSUMV53RUUL-Z1芯片,32M DDR,不带DD,4M Flash,30pin2.0mm屏接口,14pin2.0mm按键板接口,2路USB2.0输入,1路STBX输入,1路耳机,1路RCA AV IN,1路Mini YPbPr输入,1路VGA + PC Audio输入,2路HDMI输入,1路COAXIAL输出,1路3Pin2.0mm Line Out音频
601P10053V10A0003L | P100-53V1.0-A(72-79V/560mA,R038) | 100-240V AC交流输入一体板,45W低压(P82-T1-L1),背光参数72-79V/560mA,2路2PIN2.0mm并联背光接口,TSUMV53RUUL-Z1芯片,32M DDR,不带DD,4M Flash,30pin2.0mm屏接口,14pin2.0mm按键板接口,2路USB2.0输入,1路STBX输入,1路耳机,1路RCA AV IN,1路Mini YPbPr输入,1路VGA + PC Audio输入,2路HDMI输入,1路COAXIAL输出,1路3Pin2.0mm Line Out音频输
601P10053V10A0004L | P100-53V1.0-A(108-118V/600mA,R038) | 100-240V AC交流输入一体板,80W高压(P130-T1-H1),背光参数108-118V/600mA,2路2PIN2.0mm并联背光接口,TSUMV53RUUL-Z1芯片,32M DDR,不带DD,4M Flash,30pin2.0mm屏接口,14pin2.0mm按键板接口,2路USB2.0输入,1路STBX输入,1路耳机,1路RCA AV IN,1路Mini YPbPr输入,1路VGA + PC Audio输入,2路HDMI输入,1路COAXIAL输出,1路3Pin2.0mm Line Out
601P100AMP21CHV11L | P100-AMP2.1CH V1.0（M029） | 宽电压输入100-300VAC功放板，72W单路输出,24V/3A.不带PFC.FRONT AMP R+L 20W@8Ω,1路WOOFER 30W@8Ω,2.1 solution (M029)
601P100AMP21CHV21L | P100-AMP2.1CHV2.0(24V/4.5A,M029,物料管控) | 宽电压输入100-300VAC功放板,108W单路输出,24V/4.5A,AMP R+L 20W@8Ω,2路WOOFER 30W@8Ω,2.1 solution (M029,印度)
601P1301108032001L | P130非印度电源模块 | 宽电压输入一体板,最大输出功率110W,背光最大输出功率80W,LED低压60-130V,LED高压130-160V,3PIN2.0mm并联双插背光接口,DC调光（PCB面积21750mm2 双面板 厚度1.6mm 材质FR4）
601P1301108032002L | P130印度电源模块 | 印度市场一体板,最大输出功率110W,背光最大输出功率80W,LED低压60-130V,LED高压130-160V,3PIN2.0mm并联双插背光接口,DC调光（PCB面积21750mm2 双面板 厚度1.6mm 材质FR4）
601P1302831V60A00L | P130-2831V6.0-A (全功能) | 宽电压输入一体板,最大输出功率110W,背光最大输出功率80W,支持3Pin2.0mm 并联/2Pin2.0mm 并联背光接口,软件控制流,RTD2831PSZ-GR（不带DD,内置1G DDR,ISDB-T/DVB-T2/ATSC）&RTD2831PSA-GR（带DD,内置1G DDR,ISDB-T/DVB-T2/ATSC）内置RAM DDR1GB,EMMC 8G & 4G flash,29Pin2.0mm插针型屏接口,1路RJ45网络输入,1路同轴输出(兼容1路光纤输出),2路单层USB2.0输入,
601P1302831V60A01L | P130-2831V6.0-A(60-136V/900mAmax/80Wmax,C001,认证管控) | 宽电压输入一体板,110W低压（P130-T1-L1）,软件控制电流,60-136V/900mAmax/80Wmax(具体按照技术确认书背光参数测试老化),1路2PIN2.0mm背光接口,RTD2831PSA-GR（带DD,内置1G DDR,ISDB-T/DVB-T2/ATSC),内置RAM DDR 1GB,EMMC 8G flash,29Pin2.0mm插针型屏接口,1路RJ45网络输入,1路光纤输出,2路USB2.0输入,1路VGA+PC Audio输入,1路3RCA型AV输入,1路3RCA型YPBR
601P1302831V60A02L | P130-2831V6.0-A(60-136V/900mAmax/80Wmax,500V大电解电容,C001,认证管控) | 宽电压输入（印度市场）三合一一体板,110W低压（P130-T1-L1）,软件控制电流,60-136V/900mAmax/80Wmax(具体按照技术确认书背光参数测试老化),1路2PIN2.0mm+1路3PIN2.0mm并联背光接口,RTD2831PSZ-GR（不带DD,内置1G DDR,ISDB-T/DVB-T2/ATSC）,内置RAM DDR 1GB,EMMC 8G flash,29Pin2.0mm插针型屏接口,1路RJ45网络输入,1路同轴输出,2路USB2.0输入,1路VGA+PC Audio输入
601P1302831V60A03L | P130-2831V6.0-A(60-136V/900mAmax/80Wmax,J110,认证管控,WIFI模块管控) | 宽电压输入一体板,110W低压（P130-T1-L1）,软件控制电流,60-136V/900mAmax/80Wmax(具体按照技术确认书背光参数测试老化),2路2PIN2.0mm背光接口,RTD2831PSZ-GR(不带DD,内置1G DDR,ISDB-T/DVB-T2/ATSC),内置RAM DDR 1GB,EMMC 4G flash,29Pin2.0mm插针型屏接口,1路RJ45网络输入,1路LINE OUT输出,1路同轴输出,2路USB2.0输入,1路VGA输入,1路3RCA型AV输入,1路3RCA
601P1302831V60A04L | P130-2831V6.0-A(60-136V/900mAmax/80Wmax,C001,认证管控) | 宽电压输入三合一一体板,110W低压（P130-T1-L1）,软件控制电流,60-136V/900mAmax/80Wmax(具体按照技术确认书背光参数测试老化),1路2PIN2.0mm+1路3PIN2.0mm并联背光接口,RTD2831PSZ-GR（不带DD,内置1G DDR,ISDB-T/DVB-T2/ATSC）,内置RAM DDR 1GB,EMMC 8G flash,29Pin2.0mm插针型屏接口,1路RJ45网络输入,1路同轴输出,2路USB2.0输入,1路VGA+PC Audio输入,1路3RC
601P1302831V60A05L | P130-2831V6.0-A(60-136V/900mAmax/80Wmax,J110) | 宽电压输入一体板,110W低压（P130-T1-L1）,软件控制电流,60-136V/900mAmax/80Wmax(具体按照技术确认书背光参数测试老化),2路2PIN2.0mm背光接口,RTD2831PSZ-GR(不带DD,内置1G DDR,ISDB-T/DVB-T2/ATSC),内置RAM DDR 1GB,EMMC 4G flash,29Pin2.0mm插针型屏接口,1路RJ45网络输入,1路3RCA型AV输出,2路USB2.0输入,1路VGA输入,1路3RCA型AV输入,1路3RCA型YPBR输入,
601P1302831V60A06L | P130-2831V6.0-A(136-180V/900mAmax/80Wmax,J110) | 宽电压输入一体板,110W高压(P130-T1-H1),软件控制电流,136-180V/900mAmax/80Wmax(具体按照技术确认书背光参数测试老化),2路2PIN2.0mm背光接口并联,RTD2831PSZ-GR(不带DD,内置1G DDR,ISDB-T/DVB-T2/ATSC),内置RAM DDR 1GB,EMMC 4G flash,29Pin2.0mm插针型屏接口,1路RJ45网络输入,1路3RCA型AV输出,2路USB2.0输入,1路VGA输入,1路3RCA型AV输入,1路3RCA型YPBR
601P1302831V60A07L | P130-2831V6.0-A(60-136V/900mAmax/80Wmax,J110) | 宽电压输入一体板,110W低压（P130-T1-L1）,软件控制电流,60-136V/900mAmax/80Wmax(具体按照技术确认书背光参数测试老化),2路2PIN2.0mm背光接口,RTD2831PSZ-GR(不带DD,内置1G DDR,ISDB-T/DVB-T2/ATSC),内置RAM DDR 1GB,EMMC 8G flash,29Pin2.0mm插针型屏接口,1路RJ45网络输入,1路3RCA型AV输出,2路USB2.0输入,1路VGA输入,1路3RCA型AV输入,1路3RCA型YPBR输入,
601P1302831V60A08L | P130-2831V6.0-A(136-180V/900mAmax/80Wmax,J110) | 宽电压输入一体板,110W高压(P130-T1-H1),软件控制电流,136-180V/900mAmax/80Wmax(具体按照技术确认书背光参数测试老化),2路2PIN2.0mm背光接口并联,RTD2831PSZ-GR(不带DD,内置1G DDR,ISDB-T/DVB-T2/ATSC),内置RAM DDR 1GB,EMMC 8G flash,29Pin2.0mm插针型屏接口,1路RJ45网络输入,1路3RCA型AV输出,2路USB2.0输入,1路VGA输入,1路3RCA型AV输入,1路3RCA型YPBR
601P1302831V60A09L | P130-2831V6.0-A(60-136V/900mAmax/80Wmax,S139越南） | 宽电压输入一体板,110W低压（P130-T1-L1）,软件控制电流,60-136V/900mAmax/80Wmax(具体按照技术确认书背光参数测试老化),2路2PIN2.0mm背光接口,RTD2831PSZ-GR(不带DD,内置1G DDR,ISDB-T/DVB-T2/ATSC),内置RAM DDR 1GB,EMMC 8G flash,29Pin2.0mm插针型屏接口, 支持通用14PIN 2.0MM插针型控制板接口，1路RJ45网络输入,2路AV输入：AV1(3RCA型AV输入）,AV2(3RCA型A
601P1302831V60A10L | P130-2831V6.0-A(60-136V/900mAmax/80Wmax,C001,认证管控) | 宽电压输入一体板,110W低压（P130-T1-L1）,软件控制电流,60-136V/900mAmax/80Wmax(具体按照技术确认书背光参数测试老化),1路2PIN2.0mm+1路3PIN2.0mm背光接口并联,RTD2831PSA-GR（带DD,内置1G DDR),内置RAM DDR 1GB,EMMC 8G flash,29Pin2.0mm插针型屏接口,1路RJ45网络输入,1路同轴输出,2路USB2.0输入,1路VGA+PC Audio输入（与AVL/RIN共用）,1路3RCA型AV输入,1路3R
601P1302831V60A11L | P130-2831V6.0-A(60-136V/900mAmax/80Wmax,J110) | 宽电压输入一体板,110W低压（P130-T1-L1）,软件控制电流,60-136V/900mAmax/80Wmax(具体按照技术确认书背光参数测试老化),2路2PIN2.0mm背光接口,RTD2831PSZ-GR(不带DD),内置RAM DDR 1GB,EMMC 8G flash,29Pin2.0mm插针型屏接口, 支持通用14PIN 2.0MM插针型控制板接口，1路RJ45网络输入,1路3RCA型AV输出,2路USB2.0输入,1路VGA输入,1路3RCA型AV输入,1路3RCA型YPBPR输入,3路
601P1302831V60A12L | P130-2831V6.0-A(136-180V/900mAmax/80Wmax,J110) | 宽电压输入一体板,110W高压(P130-T1-H1),软件控制电流,136-180V/900mAmax/80Wmax(具体按照技术确认书背光参数测试老化),2路2PIN2.0mm背光接口并联,RTD2831PSA-GR(带DD),内置RAM DDR 1GB,EMMC 8G flash,29Pin2.0mm插针型屏接口,支持通用14Pin 2.0mm控制板接口,1路RJ45网络输入,1路同轴输出,1路Line out(L+R)输出,2路USB2.0输入,1路VGA输入,1路3RCA型AV输入,1路3RCA
601P1302831V60A13L | P130-2831V6.0-A(136-180V/900mAmax/80Wmax,J110,认证管控,WIFI模块管控) | 宽电压输入一体板,110W高压(P130-T1-H1),软件控制电流,136-180V/900mAmax/80Wmax(具体按照技术确认书背光参数测试老化),2路2PIN2.0mm背光接口并联,RTD2831PSZ-GR(不带DD),内置RAM DDR 1GB,EMMC 8G flash,29Pin2.0mm插针型屏接口,支持通用14Pin 2.0mm控制板接口,1路RJ45网络输入,1路光纤输出,1路Line out(L+R)输出,2路USB2.0输入,1路VGA输入,1路3RCA型AV输入,1路3RC
601P1302831V60A14L | P130-2831V6.0-A(60-136V/900mAmax/80Wmax,M043,认证管控) | 宽电压输入一体板,110W低压（P130-T1-L1）,软件控制电流,60-136V/900mAmax/80Wmax(具体按照技术确认书背光参数测试老化),1路2PIN2.0mm背光接口,RTD2831PSA-GR（带DD 内置1G DDR),内置RAM DDR 1GB,EMMC 8G flash,29Pin2.0mm插针型屏接口,通用14Pin2.0mm按键板接口,1路RJ45网络输入,1路光纤输出,1路LINE OUT输出,2路USB2.0输入,1路VGA输入,1路3RCA型AV输入,1路3RCA型Y
601P1302831V60A15L | P130-2831V6.0-A(60-136V/900mAmax/80Wmax,J110,WIFI模块管控) | 宽电压输入一体板,110W低压(P130-T1-L1),软件控制电流,60-136V/900mAmax/80Wmax(具体按照技术确认书背光参数测试老化),2路2PIN2.0mm背光接口并联,RTD2831PSZ-GR,(不带DD),内置RAM DDR 1GB,EMMC 8G flash,29Pin2.0mm插针型屏接口,支持通用14Pin 2.0mm控制板接口,1路RJ45网络输入,1路光纤输出,1路Line out(L+R)输出,2路USB2.0输入,1路VGA输入,1路3RCA型AV输入,1路3RC
601P1302831V60A16L | P130-2831V6.0-A(136-180V/900mAmax/80Wmax,M043) | 宽电压输入一体板,110W高压(P130-T1-H1),软件控制电流,136-180V/900mAmax/80Wmax(具体按照技术确认书背光参数测试老化),1路2PIN2.0mm背光接口,RTD2831PSA-GR(带DD),内置RAM DDR 1GB,EMMC 8G flash,29Pin2.0mm插针型屏接口,支持通用14Pin 2.0mm控制板接口,1路RJ45网络输入,1路同轴输出,1路Line out(L+R)输出,2路USB2.0输入,1路VGA输入,1路3RCA型AV输入,1路3RCA型Y
601P1302831V60A17L | P130-2831V6.0-A(60-136V/900mAmax/80Wmax,500V大电解电容,M046,安规管控,印度) | 宽电压输入（印度市场）三合一一体板,110W低压（P130-T1-L1）,软件控制电流,60-136V/900mAmax/80Wmax(具体按照技术确认书背光参数测试老化),2路2PIN2.0mm并联背光接口,RTD2831PSA-GR（带DD）,内置RAM DDR 1GB,EMMC 8G flash,29Pin2.0mm插针型屏接口,支持通用14Pin 2.0mm控制板接口,1路RJ45网络输入,2路USB2.0输入,1路VGA,1路3RCA型AV输入(AV2),1路3RCA型YPBPR输入（Y与CVB
601P1302831V60A18L | P130-2831V6.0-A(136-180V/900mAmax/80Wmax,M043,认证管控) | 宽电压输入一体板,110W高压(P130-T1-H1),软件控制电流,136-180V/900mAmax/80Wmax(具体按照技术确认书背光参数测试老化),1路2PIN2.0mm背光接口,RTD2831PSA-GR(带DD),内置RAM DDR 1GB,EMMC 4G flash,29Pin2.0mm插针型屏接口,支持通用14Pin 2.0mm控制板接口,1路RJ45网络输入,1路同轴输出,1路Line out(L+R)输出,2路USB2.0输入,1路VGA输入,1路3RCA型AV输入,1路3RCA型Y
601P1302831V60A19L | P130-2831V6.0-A(60-136V/900mAmax/80Wmax,J110) | 宽电压输入一体板,110W低压(P130-T1-L1),软件控制电流,60-136V/900mAmax/80Wmax(具体按照技术确认书背光参数测试老化),2路2PIN2.0mm背光接口并联,RTD2831PSA-GR(带DD),内置RAM DDR 1GB,EMMC 8G flash,29Pin2.0mm插针型屏接口,支持通用14Pin 2.0mm控制板接口,1路RJ45网络输入,1路同轴输出,1路Line out(L+R)输出,2路USB2.0输入,1路VGA输入,1路3RCA型AV输入,1路3RCA型
601P1302831V60A20L | P130-2831V6.0-A(136-180V/900mAmax/80Wmax,J110) | 宽电压输入一体板,110W高压(P130-T1-H1),软件控制电流,136-180V/900mAmax/80Wmax(具体按照技术确认书背光参数测试老化),2路2PIN2.0mm背光接口并联,RTD2831PSZ-GR,(不带DD),内置RAM DDR 1GB,EMMC 4G flash,29Pin2.0mm插针型屏接口,支持通用14Pin 2.0mm控制板接口,1路RJ45网络输入,1路同轴输出,1路Line out(L+R)输出,2路USB2.0输入,1路VGA输入,1路3RCA型AV输入,1路3R
601P1302831V60A21L | P130-2831V6.0-A(136-180V/900mAmax/80Wmax,M043,认证管控) | 宽电压输入一体板,110W高压(P130-T1-H1),软件控制电流,136-180V/900mAmax/80Wmax(具体按照技术确认书背光参数测试老化),1路2PIN2.0mm背光接口,RTD2831PSZ-GR(不带DD),内置RAM DDR 1GB,EMMC 8G flash,29Pin2.0mm插针型屏接口,支持通用14Pin 2.0mm控制板接口,1路RJ45网络输入,1路同轴输出,1路Line out(L+R)输出,2路USB2.0输入,1路VGA输入,1路3RCA型AV输入,1路3RCA型
601P1302831V60A22L | P130-2831V6.0-A(60-136V/900mAmax/80Wmax,M070) | 宽电压输入一体板,110W低压(P130-T1-L1),软件控制电流,60-136V/900mAmax/80Wmax(具体按照技术确认书背光参数测试老化),2路2PIN2.0mm背光接口并联,RTD2831PSA-GR(带DD),内置RAM DDR 1GB,EMMC 4G flash,29Pin2.0mm插针型屏接口,支持通用14Pin 2.0mm控制板接口,1路RJ45网络输入,1路同轴输出,1路Line out(L+R)输出,2路USB2.0输入,1路VGA输入,1路3RCA型AV输入,1路3RCA型
601P1302841V61A01L | P130-2841V6.1-A(130V/600mA) | 宽电压输入一体板,110W低压（P130-T1-L1）,软件控制电流,背光输出80Wmax/60-136V/900mAmax（老化参数：130V/600mA,具体按照技术确认书背光参数）,1路2PIN2.0mm+1路3PIN2.0mm并联背光接口,主芯片RTD2841PSA(带DD,内置DDR1G,)EMMC 8G,高频头分离,PAL/SECAM制式标准ATV,数字电视DVB-T/T2/S2,29PIN 2.0mm LVDS插针型屏接口(空第6PIN),支持通用14PIN 2.0mm控制板接口,1路RJ4
601P1302841V61A02L | P130-2841V6.1-A(108-118V/600mA,C001,认证管控,高频头不分离) | 宽电压输入一体板,110W低压（P130-T1-L1）,软件控制电流,108-118V/600mA,1路3PIN2.0mm、1路2PIN2.0mm并联背光接口,主芯片RTD2841PSA-GR(带DD,DD+，内置DDR1G,)EMMC 8G,高频头分离部分焊死,PAL/SECAM制式标准ATV,数字电视DVB-C/T/T2/S2,29PIN 2.0mm LVDS插针型屏接口(空第6PIN),支持通用14PIN 2.0mm控制板接口,1路RJ45网络输入,1路CI输入,2路USB2.0输入,1路VGA+P
601P1302841V61A03L | P130-2841V6.1-A(108-118V/600mA,C001,认证管控,无TV功能) | 宽电压输入一体板,110W低压（P130-T1-L1）,软件控制电流,108-118V/600mA,1路3PIN2.0mm,1路2PIN2.0mm并联背光接口,主芯片RTD2841PSA-GR(带DD,DD+，内置DDR1G,)EMMC 8G,无TV功能,29PIN 2.0mm LVDS插针型屏接口(空第6PIN),支持通用14PIN 2.0mm控制板接口,1路RJ45网络输入,1路MINI YPBR,2路USB2.0输入,1路VGA+PC Audio输入,1路3RCA型AV输入,3路HDMI1.4输入,
601P1302841V61A04L | P130-2841V6.1-A(60-135V/900mAmax/80Wmax,J110) | 宽电压输入一体板,110W低压（P130-T1-L1）,背光输出60-135V/900mAmax/80Wmax（具体按照技术确认书背光参数）,软件控制电流,2路2pin 2.0mm并联双插背光接口,主芯片RTD2841PSA-GR(带DD,DD+，内置DDR1G),EMMC 8G,PAL/SECAM制式标准ATV,数字电视DVB-C/T/T2/S2,29PIN 2.0mm LVDS插针型屏接口(空第6PIN),支持通用14PIN 2.0mm控制板接口,1路RJ45网络输入,1路3RCA型Ypbpr输入,2
601P1302841V61A05L | P130-2841V6.1-A(136-180V/900mAmax/80Wmax,J110) | 宽电压输入一体板,110W高压（P130-T1-H1）,背光输出136-180V/900mAmax/80Wmax（具体按照技术确认书背光参数）,软件控制电流,2路2pin 2.0mm并联双插背光接口,主芯片RTD2841PSA-GR(带DD,内置DDR1G),EMMC 8G,PAL/SECAM制式标准ATV,数字电视DVB-C/T/T2/S2,29PIN 2.0mm LVDS插针型屏接口(空第6PIN),支持通用14PIN 2.0mm控制板接口,1路RJ45网络输入,1路3RCA型Ypbpr输入,2路US
601P1302841V61A06L | P130-2841V6.1-A(60-135V/900mAmax/80Wmax,J110) | 宽电压输入一体板,110W低压（P130-T1-L1）,背光输出60-135V/900mAmax/80Wmax（具体按照技术确认书背光参数）,软件控制电流,2路2pin 2.0mm并联双插背光接口,主芯片RTD2841PSA-GR(带DD,DD+,内置DDR1G),EMMC 4G,PAL/SECAM制式标准ATV,数字电视DVB-C/T/T2/S2,29PIN 2.0mm LVDS插针型屏接口(空第6PIN),支持通用14PIN 2.0mm控制板接口,1路RJ45网络输入,1路MINI Ypbpr输入,2
601P1302841V61A07L | P130-2841V6.1-A(136-180V/900mAmax/80Wmax,450V大电解电容，S139布基纳法索） | 宽电压输入一体板,110W高压（P130-T1-H1）,背光输出136-180V/900mAmax/80Wmax（具体按照技术确认书背光参数）,软件控制电流,2路2pin 2.0mm并联双插背光接口,主芯片RTD2841PSA-GR(带DD,内置DDR1G),EMMC 8G,PAL/SECAM制式标准ATV,数字电视DVB-C/T/T2/S2,29PIN 2.0mm LVDS插针型屏接口(空第6PIN),支持通用14PIN 2.0mm控制板接口,1路RJ45网络输入,1路CI输入，1路MINI型Ypbpr
601P1302841V61A08L | P130-2841V6.1-A（95-136V/900mAmax/80Wmax,分离高频头,俄罗斯,认证管控） | 宽电压输入一体板,110W低压（P130-T1-L1）,软件控制电流,背光输出95-136V/900mAmax/80Wmax(具体按照技术确认书背光参数测试老化),1路3PIN2.0mm+1路2PIN2.0mm并联背光接口,主芯片RTD2841PSA-GR(带DD,DD+，内置DDR1G),EMMC 8G,高频头小板分离出货,PAL/SECAM制式标准ATV,数字电视DVB-C/T/T2/S2,29PIN 2.0mm LVDS插针型屏接口(空第6PIN),支持通用14PIN 2.0mm控制板接口,1路RJ
601P1302841V61A09L | P130-2841V6.1-A(60V-135V/900mAmax/80Wmax,S139布基纳法索） | 宽电压输入一体板,110W低压（P130-T1-L1）,450V大电解电容,背光输出60-135V/900mAmax/80Wmax（具体按照技术确认书背光参数）,软件控制电流,2路2pin 2.0mm并联双插背光接口,主芯片RTD2841PSA-GR(带DD,DD+,内置DDR1G),EMMC 8G,PAL/SECAM制式标准ATV,数字电视DVB-C/T/T2/S2,29PIN 2.0mm LVDS插针型屏接口(空第6PIN),支持通用14PIN 2.0mm控制板接口,1路RJ45网络输入,1路CI输入
601P1302841V61A10L | P130-2841V6.1-A(60-135V/900mAmax/80Wmax,J110) | 宽电压输入一体板,110W低压（P130-T1-L1),背光输出60-135V/900mAmax/80Wmax(具体按照技术确认书背光参数),软件控制电流,2路2pin 2.0mm并联双插背光接口,主芯片RTD2841PSA-GR,(带DD),内置DDR1G,EMMC 8G,PAL/SECAM制式标准ATV,数字电视DVB-C/T/T2/S2,29PIN 2.0mm LVDS插针型屏接口(空第6PIN),支持通用14PIN 2.0mm控制板接口,1路RJ45网络输入,1路MINI Ypbpr输入,2路US
601P1302841V61A11L | P130-2841V6.1-A（95-136V/900mAmax/80Wmax,匈牙利） | 宽电压输入一体板,110W低压（P130-T1-L1）,背光输出95-136V/900mAmax/80Wmax(具体按照技术确认书背光参数测试老化),软件控制电流,1路2PIN2.0mm背光接口,主芯片RTD2841PSA-GR(带DD,DD+)内置DDR1G,)EMMC 8G,高频头分离部分焊死,PAL/SECAM制式标准ATV,数字电视DVB-C/T/T2,29PIN 2.0mm LVDS插针型屏接口(空第6PIN),支持通用14PIN 2.0mm控制板接口,1路RJ45网络输入,1路CI输入,2路U
601P130338V60A001L | P130-338V6.0-A(135V/600MA) | 180-240V AC交流输入一体安卓系统板，最大功率120W,最大背光功率80W（电压范围60-140V 默认电流600MA，电流可通过跳冒调节）2*2Pin 2.0mm并联（+ -）,MSD6A338ST-003J(不带DD芯片）DDR512,支持IEC单头RF输人，支持10位双LVDS+3D功能，12/5V屏驱动电压，40Pin2.0mm插针型屏接口，支持通用14Pin 2.0mm控制板接口，1路RJ45网口,2路HDMI输入接口；1路VGA输入接口；1路PC-audio输入接口；2路RCA型AV
601P130338V60A002L | P130-338v6.0-A(60-82V 350mA ~600mA W055) | 印度市场安卓系统一体板， AC交流宽电压100-300VAC输入，背光功率50W（电压范围60-82V 默认电流600MA，软件调电流兼容350mA） 1路2Pin 2.0mm（+ -），1路3pin 2.0mm（+ nc -）并联。MSD6A338ST-003J(不带DD芯片）DDR512,支持IEC单头RF输人，支持10位双LVDS+3D功能，12/5V屏驱动电压，40Pin2.0mm插针型屏接口，支持通用14Pin 2.0mm控制板接口，1路RJ45网口,2路HDMI输入接口。1路VGA输入接口。1
601P130338V60A003L | P130-338V6.0-A (57V-80V 600MA V011) | 印度市场安卓系统一体板， AC交流宽电压90-300VAC输入，背光功率50W 电压范围57-80V 电流600MA 2PIN 2.0MM并联双插背光接口（+ -），MSD6A338SXG-003D(不带DD芯片）DDR1G,EMMC flash 4G，支持IEC单头RF输人，支持双8位LVDS，12V屏驱动电压，30Pin2.0mm插针型屏接口（空第6PIN），支持通用14Pin 2.0mm控制板接口，1路RJ45网口,2路HDMI输入接口。1路VGA输入接口。1路PC-audio输入接口。2路RCA型
601P130338V60A004L | P130-338V6.0-A (57V-80V 330MA V011) | 印度市场安卓系统一体板， AC交流宽电压90-300VAC输入，背光功率50W 电压范围57-80V 电流330MA 2PIN 2.0MM并联双插背光接口（+ -），MSD6A338SXG-003D(不带DD芯片）DDR1G,EMMC flash 4G，支持IEC单头RF输人，支持双8位LVDS，12V屏驱动电压，30Pin2.0mm插针型屏接口（空第6PIN），支持通用14Pin 2.0mm控制板接口，1路RJ45网口,2路HDMI输入接口。1路VGA输入接口。1路PC-audio输入接口。2路RCA型
601P130338V60B001L | P130-338 V6.0-B(135V/600MA) | 180-240V AC交流输入一体安卓系统板，最大功率120W,最大背光功率80W（电压范围60-140V 默认电流600MA，电流可通过跳冒调节）2*2Pin 2.0mm并联（+ -）；MSD6A338ST-003J(不带DD芯片）DDR512,支持IEC单头RF输人，支持10位双LVDS+3D功能，12/5V屏驱动电压，40Pin2.0mm插针型屏接口，支持通用14Pin 2.0mm控制板接口，1路RJ45网口,2路HDMI输入接口；1路VGA输入接口；1路PC-audio输入接口；2路RCA型AV
601P130338V60B002L | P130-338V6.0-B(60-140V/600MA) | 180-240Vac交流输入安卓一体板,最大功率120W,80W低压(P130-T1-L1),背光电压范围60-140V,默认电流600MA,跳冒调节电流,2路2Pin 2.0mm并联背光接口,MSD6A338ST-003J(不带DD芯片）DDR512,支持IEC单头RF(不隔离)输人,支持10位双LVDS+3D功能,12/5V屏驱动电压,40Pin2.0mm插针型屏接口,支持通用14Pin 2.0mm控制板接口,1路RJ45网口、2路HDMI输入接口、1路VGA输入接口、1路PC-audio输入接口、2
601P130338V61B001L | P130-338V6.1-B(132V/500MA) | 宽电压输入安卓一体板,最大输出功率120W,80W低压(P130-T1-L1),背光参数132V/500mA,1路2pin2.0和1路3PIN2.0串联背光接口,硬件控制电流,芯片 MSD6A338SXG-ST,(带DD,DDR1G,eMMC8G),PAL/SECAM制标准ATV,数字电视DVB-C/T/T2/S2,8位双LVDS,12V屏电压,30PIN2.0插针型屏接口,通用14PIN按键板接口 ,1路RJ45网络输入,3路HDMI输入,2路USB2.0输入,1路3RCA型AV输入,1路MINI AV
601P130338V61B002L | P130-338V6.1-B(108-130V/580MA,K069) | 宽电压输入安卓一体板,最大输出功率120W,80W低压(P130-T1-L1),背光参数108-130V/580mA,1路3PIN2.0背光接口,硬件控制电流,芯片 MSD6A338SXG-ST,(带DD,DDR1G,eMMC8G),PAL/SECAM制标准ATV,数字电视DVB-C/T/T2/S2,8位双LVDS,12V屏电压,30PIN2.0插针型屏接口,通用14PIN按键板接口 ,1路RJ45网络输入,3路HDMI输入,2路USB2.0输入,1路3RCA型AV输入,1路MINI AV输入,1路VGA
601P130338V61B003L | P130-338V6.1-B(140-160V/480MA,K069) | 宽电压输入安卓一体板,最大输出功率120W,80W高压(P130-T1-H1),背光参数140-160V/480MA,1路3PIN2.0背光接口,硬件控制电流,芯片 MSD6A338SXG-ST,(带DD,DDR1G,eMMC8G),PAL/SECAM制标准ATV,数字电视DVB-C/T/T2/S2,8位双LVDS,12V屏电压,30PIN2.0插针型屏接口,通用14PIN按键板接口 ,1路RJ45网络输入,3路HDMI输入,2路USB2.0输入,1路3RCA型AV输入,1路MINI AV输入,1路VGA
601P130338V61B004L | P130-338V6.1-B(120-135V/590mA,C002,认证管控) | 宽电压输入安卓一体板,最大输出功率120W,80W低压(P130-T1-L1),背光参数120-135V/590mA,2路2pin2.0并联双插背光接口,硬件控制电流,MSD6A338SXG-ST(芯片带DD,DDR1G,eMMC4G),PAL/SECAM制标准ATV,数字电视DVB-C/T/T2/S2,8位双LVDS,12V屏电压,30PIN2.0插针型屏接口,通用14PIN按键板接口,1路RJ45网络输入,3路HDMI输入,2路USB2.0输入,1路Scart,1路CI,1路MINI AV输入,1路V
601P130338V61B005L | P130-338V6.1-B(120-135V/590mA,C002) | 宽电压输入安卓一体板,最大输出功率120W,80W低压(P130-T1-L1),背光参数120-135V/590mA,2路2pin2.0并联双插背光接口,硬件控制电流,MSD6A338SXG-003D(芯片不带DD,DDR1G,eMMC4G),PAL/SECAM制标准ATV,数字电视DVB-C/T/T2/S2,8位双LVDS,12V屏电压,30PIN2.0插针型屏接口,通用14PIN按键板接口,1路RJ45网络输入,3路HDMI输入,2路USB2.0输入,1路Scart,1路MINI AV输入,1路VGA
601P130338V61B006L | P130-338V6.1-B((54-61V)*2/600mA,Z055) | 宽电压输入安卓一体板,最大输出功率120W,80W低压(P130-T1-L1),背光参数(54-61V)*2/600mA,2路2pin2.0串联背光接口,硬件控制电流,MSD6A338SXG-003D(芯片不带DD,DDR1G,eMMC4G),PAL/SECAM制标准ATV,数字电视DVB-C/T/T2/S2,8位双LVDS,12V屏电压,30PIN2.0插针型屏接口,通用14PIN按键板接口,1路RJ45网络输入,3路HDMI输入,2路USB2.0输入,1路3RCA型AV输入,1路CI,1路MINI A
601P130338V61B007L | P130-338V6.1-B(120-135V/600mA,M046,印度) | 印度市场安卓一体板,最大输出功率120W,80W低压(P130-T1-L1),背光参数120-135V/600mA,2路2pin2.0并联背光接口,硬件控制电流,芯片MSD6A338SXG-003D(不带DD),DDR1G,eMMC8G,PAL制标准ATV,8位双LVDS,12V屏电压,30PIN2.0插针型屏接口,通用14PIN按键板接口,1路RJ45网络输入,3路HDMI输入,2路USB2.0输入,1路MINI AV输入,1路3RCA型 AV in,1路VGA+PC AUDIO输入,1路同轴输出,1路
601P130338V61B008L | P130-338V6.1-B((54-61V)*2/600mA,s146 ) | 宽电压输入安卓一体板,最大输出功率120W,80W低压(P130-T1-L1),背光参数(54-61V)*2/600mA,2路2pin2.0串联背光接口,硬件控制电流,MSD6A338SXG-ST(芯片带DD,DDR1G,eMMC4G,支持CI),PAL/SECAM制标准ATV,数字电视DVB-C/T/T2,8位双LVDS,12V屏电压,30PIN2.0插针型屏接口,通用14PIN按键板接口,1路RJ45网络输入,3路HDMI输入,2路USB2.0输入,1路MINI AV输入,1路CI,1路MINI YP
601P130338V61B009L | P130-338V6.1-B(135-153V/520mA,s146 ) | 宽电压输入安卓一体板,最大输出功率120W,80W高压(P130-T1-H1),背光参数135-153V/520mA,1路2PIN2.0背光接口,硬件控制电流,芯片MSD6A338ST-003D(不带DD),(DDR512M,eMMC4G),PAL/SECAM制标准ATV,数字电视DVB-C/T/T2,8位双LVDS,12V屏电压,30PIN2.0插针型屏接口,通用14PIN按键板接口,1路RJ45网络输入,2路HDMI输入(CN5,CN7),2路USB2.0输入,1路3RCA型AV输入,1路3RCA型Y
601P130338V62A001L | P130-338V6.2-A(99-125,640MA，J122) | 100-240V AC交流输入一体安卓系统板，最大功率110W,最大背光功率80W（电压范围99-125V 默认电流640MA，2*2Pin 2.0mm并联)MSD6A338SXG-003D(不带DD芯片）DDR1G,EMMC 8G,支持单IEC头，支持双10位LVDS+3D功能，12V屏驱动电压，38Pin2.0mm插针型屏接口，支持通用14Pin 2.0mm控制板接口，1路RJ45网口,3路HDMI输入，1路VGA输入，2路RCA型AV L/R输入,3路RCA型Y/CVBS共用PB，PR输入和2路US
601P130338V62A002L | P130-338V6.2-A(140-160V/500MA,J110) | 140-160V AC交流输入一体安卓系统板，最大功率120W,最大背光功率80W（电压范围124V~136V 默认电流580MA，2路2pin2.0接口并联)MSD6A338SXG-ST((带DD芯片）DDR1G,EMMC 4G,支持单IEC头，支持双10位LVDS+3D功能，12V屏驱动电压，38Pin2.0mm插针型屏接口，支持通用14Pin 2.0mm控制板接口，1路RJ45网口,3路HDMI 输入，1路VGA输入，2路RCA型AV L/R输入,3路RCA型Y/CVBS共用PB，PR输入和2路US
601P130338V62A003L | P130-338V6.2-A(124V~136V/580mA,J110) | 180-240V AC交流输入一体安卓系统板，最大功率120W,最大背光功率80W（电压范围124V~136V 默认电流580MA，2路2pin2.0接口并联)MSD6A338SXG-ST((带DD芯片）DDR1G,EMMC 4G,支持单IEC头，支持双10位LVDS+3D功能，12V屏驱动电压，38Pin2.0mm插针型屏接口，支持通用14Pin 2.0mm控制板接口，1路RJ45网口,3路HDMI 输入，1路VGA输入，2路RCA型AV L/R输入,3路RCA型Y/CVBS共用PB，PR输入和2路US
601P130338V62A004L | P130-338V6.2-A(87-102V/640MA,M043) | 100-240V AC交流输入一体安卓系统板，最大功率120W,背光参数，87-102V/640MA，2路2pin2.0 接口并联，MSD6A338SXG-ST(芯片带DD）DDR1G,EMMC 8G,支持双螺纹头RF输人，支持双10位LVDS+3D功能，12V屏驱动电压，38Pin2.0mm插针型屏接口，支持通用14Pin 2.0mm控制板接口，1路RJ45网口,3路HDMI输入，1路VGA输入，1路RCA型AV L/R输入,1路RCA型Y/CVBS共用，PB,PR输入，2路USB2.0输入（USB两路
601P130338V62A005L | P130-338V6.2-A(87V/700MA,C001，认证管控) | 100-240V AC交流输入一体安卓系统板，最大功率120W,背光参数，87V/700MA，2路2pin2.0接口并联，MSD6A338ST-003D(不带DD芯片）DDR512M,EMMC 4G,支持单螺纹头RF输人(ISDB+NTSC)，12V屏驱动电压，38Pin2.0mm插针型屏接口，支持通用14Pin 2.0mm控制板接口，1路RJ45网口,3路HDMI输入，1路VGA输入，1路RCA型AV+ L/R输入,1路RCA型Y/CVBS共用,PB+PR输入，2路USB2.0输入（2个单层USB）,1
601P130338V62A006L | P130-338V6.2-A(116-136V/580MA,M043) | 100-240V AC交流输入一体安卓系统板，最大功率120W,背光参数，116-136V/580MA，2路2pin2.0 接口并联，MSD6A338SXG-003D(芯片不带DD）DDR1G,EMMC 8G,支持双螺纹头RF输人，支持双10位LVDS+3D功能，12V屏驱动电压，38Pin2.0mm插针型屏接口，支持通用14Pin 2.0mm控制板接口，1路RJ45网口,3路HDMI输入，1路VGA输入，1路RCA型AV L/R输入,1路RCA型Y/CVBS共用，PB,PR输入，2路USB2.0输入（U
601P130338V62A007L | P130-338V6.2-A(87-102V/640MA,M043) | 100-240V AC交流输入一体安卓系统板，最大功率120W,背光参数，87-102V/640MA，2路2pin2.0 接口并联，MSD6A338SXG-ST(芯片带DD）DDR1G,EMMC 4G,支持双螺纹头RF输人，支持双10位LVDS+3D功能，12V屏驱动电压，38Pin2.0mm插针型屏接口，支持通用14Pin 2.0mm控制板接口，1路RJ45网口,3路HDMI输入，1路VGA输入，1路RCA型AV L/R输入,1路RCA型Y/CVBS共用，PB,PR输入，2路USB2.0输入（USB两路
601P130338V62A008L | P130-338V6.2-A(87-102V/640MA,M043) | 100-240V AC交流输入一体安卓系统板，最大功率120W,背光参数，87-102V/640MA，2路2pin2.0 接口并联，MSD6A338SXG-003D(芯片不带DD）DDR1G,EMMC 8G,支持双螺纹头RF输人，支持双10位LVDS+3D功能，12V屏驱动电压，38Pin2.0mm插针型屏接口，支持通用14Pin 2.0mm控制板接口，1路RJ45网口,3路HDMI输入，1路VGA输入，1路RCA型AV L/R输入,1路RCA型Y/CVBS共用，PB,PR输入，2路USB2.0输入（US
601P130338V62A009L | P130-338V6.2-A(116-136V/580MA,M043) | 100-240V AC交流输入一体安卓系统板，最大功率120W,背光参数，116-136V/580MA，2路2pin2.0并联，MSD6A338SXG-003D(芯片不带DD）DDR1G,EMMC 4G,支持单IEC头RF输人，支持双10位LVDS+3D功能，12V屏驱动电压，38Pin2.0mm插针型屏接口，支持通用14Pin 2.0mm控制板接口，1路RJ45网口,3路HDMI输入，1路VGA输入，1路RCA型AV L/R输入,1路RCA型Y/CVBS共用，PB,PR输入，2路USB2.0输入（USB
601P130338V62A010L | P130-338V6.2-A(80W高压90V-120V,660mA) | 100-240V AC交流输入一体安卓系统板,最大功率120W,背光参数90-120V/660MA ,1路3pin2.0 ,MSD6A338SXG-ST(芯片带DD) DDR 1G,EMMC 8G,支持双螺纹头RF输人,支持双10位LVDS+3D功能,12V屏驱动电压,38Pin2.0mm插针型屏接口,支持通用14Pin 2.0mm控制板接口,1路RJ45网口,3路HDMI输入,1路VGA输入,1路RCA型AV L/R输入,1路RCA型Y/CVBS共用,PB,PR输入,2路USB2.0输入（USB两路,双
601P130338V62A011L | P130-338V6.2-A(150-170V/350MA,K069) | 宽电压输入安卓一体板，最大功率120W,80W高压(P130-T1-H1),背光参数150-170V/350MA,1路2pin2.0,1路3pin2.0并联双插背光接口,硬件控制电流,MSD6A338SXG-ST(芯片带DD）DDR 1G,4G EMMC Flash,支持NTSC+ISDB-T双螺纹头RF输入,支持双10位LVDS+3D功能,12V屏驱动电压,38Pin2.0mm插针型屏接口,支持通用14Pin 2.0mm控制板接口,1路RJ45网口,3路HDMI输入,1路VGA输入,1路1RCA型AUD
601P130338V62A012L | P130-338V6.2-A(150-170V/480MA,M043) | 宽电压输入安卓一体板，最大功率120W,80W高压(P130-T1-H1),背光参数150-170V/480MA,1路2pin2.0双插背光接口,硬件控制电流,MSD6A338SXG-003D(芯片不带DD）DDR 1G,4G EMMC Flash,支持双螺纹头RF输人，支持双10位LVDS+3D功能,12V屏驱动电压,38Pin2.0mm插针型屏接口,支持通用14Pin 2.0mm控制板接口,1路RJ45网口,3路HDMI输入,1路VGA输入,1路1RCA型AUDIO L输入,1路1RCA型AUDIO
601P130338V62A013L | P130-338V6.2-A(87V/700MA,C001,认证管控) | 宽电压输入安卓一体板,最大功率120W,80W低压(P130-T1-L1),背光参数87V/700MA,2路2PIN 2.0mm并联双插背光接口,MSD6A338SXG-003D(不带DD芯片）DDR 1G,4G EMMC Flash ,支持NTSC+ISDB-T单螺纹头RF输入,支持双10位LVDS+3D功能,12V屏驱动电压,38Pin2.0mm插针型屏接口,支持通用14Pin 2.0mm控制板接口,1路RJ45网口,3路HDMI输入,1路VGA输入,1路1RCA型AUDIO L输入,1路1RCA型A
601P130338V62A014L | P130-338V6.2-A(150-170V/480MA,M043,物料管控) | 宽电压输入安卓一体板，最大功率120W,80W高压(P130-T1-H1),背光参数150-170V/480MA,1路2pin2.0双插背光接口,硬件控制电流,MSD6A338SXG-003D(芯片不带DD）DDR 1G,8G EMMC Flash,支持双螺纹头RF输人,支持双10位LVDS+3D功能,12V屏驱动电压,38Pin2.0mm插针型屏接口,支持通用14Pin 2.0mm控制板接口,1路RJ45网口,3路HDMI输入,1路VGA输入,1路1RCA型AUDIO L输入,1路1RCA型AUDIO
601P130338V62A015L | P130-338V6.2-A(132V/600MA,K069,物料管控) | 宽电压输入安卓一体板，最大功率120W,80W低压（P130-T1-L1）,背光参数132V/600MA,1路2pin2.0,1路3pin2.0并联双插背光接口,硬件控制电流,MSD6A338SXG-ST(芯片带DD）DDR 1G,4G EMMC Flash,支持NTSC+DVB-T2双螺纹头RF输入,支持双10位LVDS+3D功能,12V屏驱动电压,38Pin2.0mm插针型屏接口,支持通用14Pin 2.0mm控制板接口,1路RJ45网口,3路HDMI输入,1路VGA输入,1路1RCA型AUDIO L
601P130338V62A016L | P130-338V6.2-A(75-85V/640MA,M043) | 宽电压输入安卓一体板,最大功率120W,80W低压(P130-T1-L1),背光参数75-85V/640MA,1路2pin2.0背光接口,硬件控制电流,MSD6A338SXG-ST(芯片带DD）DDR1G,4G EMMC flash,支持PAL+SECAM+DVB-T/T2单IEC头RF输入,支持双10位LVDS+3D功能，12V屏驱动电压,38Pin2.0mm插针型屏接口，支持通用14Pin 2.0mm控制板接口,1路RJ45网口,3路HDMI输入,1路VGA输入,1路1RCA型AUDIO L输入,1路
601P130338V62A017L | P130-338V6.2-A(124V-136V/580mA,J110) | 宽电压输入安卓一体板,最大输出功率120W,80W低压(P130-T1-L1),背光参数124V-136V/580mA,2路2pin2.0并联双插背光接口,硬件控制电流, MSD6A338SXG-003D(芯片不带 DD）DDR 1G,8G EMMC Flash,支持双螺纹头RF输入,支持双10位LVDS+3D功能,12V屏驱动电压,38Pin2.0mm插针型屏接口,支持通用 14Pin 2.0mm控制板接口,1路RJ45网口,3路HDMI输入,1路VGA输入,1路1RCA型AUDIO L输入,1路1RC
601P130338V62A018L | P130-338V6.2-A(70-85V/700MA,Z071,ISDB-T) | 宽电压输入安卓一体板,最大功率120W,80W低压(P130-T1-L1),背光参数70-85V/700MA,1路3PIN2.0mm背光接口,硬件控制电流,MSD6A338SXG-ST(带DD芯片）DDR1G,EMMC 8G, 支持ISDB-T+NTSC双螺纹头RF输人,支持双10位LVDS+3D功能,12V屏驱动电压,38Pin2.0mm插针型屏接口,支持通用14Pin 2.0mm控制板接口,1路RJ45网口,3路HDMI输入,1路VGA输入,1路1RCA型AUDIO L输入,1路1RCA型AUDIO
601P130338V62A019L | P130-338V6.2-A(150-170V/480MA,M043,尼泊尔) | 宽电压输入安卓一体板,最大功率120W,80W高压(P130-T1-H1),背光参数150-170V/480MA,1路2pin2.0双插背光接口,硬件控制电流,MSD6A338SXG-003D(芯片不带DD）DDR 1G,4G EMMC Flash,支持单IEC头RF输人，支持双10位LVDS+3D功能,12V屏驱动电压,38Pin2.0mm插针型屏接口,支持通用14Pin 2.0mm控制板接口,1路RJ45网口,3路HDMI输入,1路VGA输入,1路1RCA型AUDIO L输入,1路1RCA型AUDIO
601P130338V62A020L | P130-338V6.2-A(132V/500MA,K069) | 宽电压输入安卓一体板,最大输出功率120W,80W低压(P130-T1-L1),背光参数132V/500mA,1路2pin2.0和1路3PIN2.0串联背光接口,硬件控制电流,MSD6A338SXG-003D(芯片不带DD）DDR 1G,4G EMMC Flash,支持NTSC+ISDB-T双螺纹头RF输入,支持双10位LVDS+3D功能,12V屏驱动电压,38Pin2.0mm插针型屏接口,支持通用14Pin 2.0mm控制板接口,1路RJ45网口,3路HDMI输入,1路VGA输入,1路1RCA型AUDI
601P130338V62A021L | P130-338V6.2-A(132V/500MA,K069) | 宽电压输入安卓一体板,最大输出功率120W,80W低压(P130-T1-L1),背光参数132V/500mA,1路2pin2.0和1路3PIN2.0串联背光接口,硬件控制电流,MSD6A338SXG-ST(芯片带DD）DDR 1G,4G EMMC Flash,支持NTSC+DVB-T2双螺纹头RF输入,支持双10位LVDS+3D功能,12V屏驱动电压,38Pin2.0mm插针型屏接口,支持通用14Pin 2.0mm控制板接口,1路RJ45网口,3路HDMI输入,1路VGA输入,1路1RCA型AUDIO L
601P130338V62A022L | P130-338V6.2-A(90-109V/600MA,Z071,ISDB-T) | 宽电压输入安卓一体板,最大功率110W,80W低压(P130-T1-L1),背光参数90-109V/600MA,1路3PIN2.0mm背光接口,硬件控制电流,MSD6A338SXG-ST(带DD芯片）DDR1G,EMMC 8G, 支持ISDB-T+NTSC双螺纹头RF输人,支持双10位LVDS+3D功能,12V屏驱动电压,38Pin2.0mm插针型屏接口,支持通用14Pin 2.0mm控制板接口,1路RJ45网口,3路HDMI输入,1路VGA输入,1路1RCA型AUDIO L输入,1路1RCA型AUDIO
601P130338V62A023L | P130-338V6.2-A(132V/500MA,K069,ISDB-T) | 宽电压输入安卓一体板,最大输出功率120W,80W低压(P130-T1-L1),背光参数132V/500mA,1路2pin2.0和1路3PIN2.0串联背光接口,硬件控制电流,MSD6A338SXG-ST(芯片带DD）DDR 1G,4G EMMC Flash,支持NTSC+ISDB-T双螺纹头RF输入,支持双10位LVDS+3D功能,12V屏驱动电压,38Pin2.0mm插针型屏接口,支持通用14Pin 2.0mm控制板接口,1路RJ45网口,3路HDMI输入,1路VGA输入,1路1RCA型AUDIO L
601P130338V62A024L | P130-338V6.2-A(87V/700MA,C001,认证管控 | 宽电压输入安卓一体板,最大功率120W,80W低压(P130-T1-L1),背光参数87V/700MA,2路2PIN 2.0mm并联双插背光接口,硬件控制电流,MSD6A338SXG-003D(不带DD芯片）DDR 1G,4G EMMC Flash ,支持NTSC+ISDB-T单螺纹头RF输入,支持双10位LVDS+3D功能,12V屏驱动电压,38Pin2.0mm插针型屏接口,支持通用14Pin 2.0mm控制板接口,1路RJ45网口,3路HDMI输入,1路VGA输入,1路1RCA型AUDIO L输入,1
601P130338V62A025L | P130-338V6.2-A(140V-160V/500mA,J110) | 宽电压输入安卓一体板,最大输出功率120W,80W高压(P130-T1-H1),背光参数140V-160V/500mA,2路2pin2.0并联双插背光接口,硬件控制电流,MSD6A338SXG-003D(芯片不带DD）DDR1G,8G EMMC Flash,支持双螺纹头RF输入,支持双10位LVDS+3D功能,12V屏驱动电压,38Pin2.0mm插针型屏接口,支持通用14Pin 2.0mm控制板接口,1路RJ45网口,3路HDMI输入,1路VGA输入,1路1RCA型AUDIO L输入,1路1RCA型AU
601P130338V62A026L | P130-338V6.2-A(132V/500MA,K069,ISDB-T) | 宽电压输入安卓一体板,最大输出功率120W,80W低压(P130-T1-L1),背光参数132V/500mA,1路2pin2.0和1路3PIN2.0串联背光接口,硬件控制电流,MSD6A338SXG-ST(芯片带DD）DDR 1G,8G EMMC Flash,支持NTSC+ISDB-T双螺纹头RF输入,支持双10位LVDS+3D功能,12V屏驱动电压,38Pin2.0mm插针型屏接口,支持通用14Pin 2.0mm控制板接口,1路RJ45网口,3路HDMI输入,1路VGA输入,1路1RCA型AUDIO L
601P130338V62A027L | P130-338V6.2-A(116-136V/580MA,M043,阿尔及利亚) | 宽电压输入安卓一体板，最大功率120W,80W低压（P130-T1-L1）,背光参数：116-136V/580MA,1路2pin2.0背光接口,硬件控制电流,MSD6A338SXG-ST(芯片带DD）DDR1G,EMMC 4G,支持单IEC头输人,支持DVB-C/T/T2,支持双10位LVDS+3D功能,12V屏驱动电压,38Pin2.0mm插针型屏接口,支持通用14Pin 2.0mm控制板接口,1路RJ45网口,3路HDMI输入,1路VGA输入,1路RCA型AV L/R输入,1路RCA型Y/CVBS共用
601P1303458V10A01L | P130-3458V1.0-A(80-100V/900mA,X108) | 170-264Vac输入一体板,背光最大输出功率90W，电流为900mA,电压为80-100V,2路2PIN2.0mm（+，-）并联,MSD6190HB-L-Z1芯片,PAL标准的ATV,51pin V-By-one 4k*2K LG屏接口,14pin2.0mm按键板接口,2路HDMI输入,1路外甩HDMI输入,1路USB2.0输入,1路VGA输入,1路PC Audio输入,2路AV IN,2*15W@8ohm功放,1路耳机
601P1303458V10A02L | P130-3458V1.0-A(90V/700mA,X108) | 170-264Vac输入一体板,背光最大输出功率90W，电流为700mA,电压为90V,2路2PIN2.0mm（+，-）并联,MSD6190HB-L-Z1芯片,PAL标准的ATV,51pin V-By-one 4k*2K LG屏接口,14pin2.0mm按键板接口,2路HDMI输入,1路外甩HDMI输入,1路USB2.0输入,1路VGA输入,1路PC Audio输入,2路AV IN,2*15W@8ohm功放,1路耳机
601P1303458V10A03L | P130-3458V1.0-A(80-100V/900mA,X108) | 170-264Vac输入一体板,背光最大输出功率90W，电流为900mA,电压为80-100V,2路2PIN2.0mm（+，-）并联,MSD6190HB-L-Z1芯片,PAL标准的ATV,51pin V-By-one 4k*2K LG屏接口,14pin2.0mm按键板接口,2路HDMI输入,1路外甩HDMI输入,1路USB2.0输入,1路VGA输入,1路PC Audio输入,2路AV IN,2*15W@8ohm功放,1路line out
601P1303458V10A04L | P130-3458V1.0-A(80-100V/900mA,X108) | 170-264Vac输入一体板,背光最大输出功率90W，电流为900mA,电压为80-100V,2路2PIN2.0mm（+，-）并联,MSD6190HB-L-Z1芯片,PAL标准的ATV,51pin V-By-one 4k*2K LG屏接口,14pin2.0mm按键板接口,2路HDMI输入,1路外甩HDMI输入,1路USB2.0输入,1路VGA输入,1路PC Audio输入,2路AV IN, 2*15W@8ohm功放,1路line out
601P1303463GSV601L | P130-3463GSXV6.0-B(171V-185V/350MA,K069) | 100-240V AC交流输入一体板,高压 120W, LED输出 171V-185V/350MA, 1路2PIN立式2.0mm,1路3PIN2.0MM立式接口。MSD3463GSA-Z1芯片,支持图文件丽音，不带DD功能；支持PAL /SECAM/NTSC 标准的ATV；支持DVB-C/T/T2/S/S2标准的DTV，30Pin 2.0mm插针型屏接口。通用14Pin 2.0mm控制板接口。3路HDMI输入(MHL),2路USB2.0接口,1路VGA+PC Mini Audio输入, 1路Mini Yp
601P1303463GSV602L | P130-3463GSXV6.0-B(171V-185V/350MA,带DD，K069) | 100-240V AC交流输入一体板,高压 120W, LED输出 171V-185V/350mA, 1路2PIN立式2.0mm,1路3PIN2.0MM立式接口。MSD3463GSA-SW芯片,支持图文件丽音，带DD功能，支持PAL /SECAM/NTSC 标准的ATV，支持DVB-C/T/T2/S/S2标准的DTV，30Pin 2.0mm插针型屏接口。通用14Pin 2.0mm控制板接口。3路HDMI输入（MHL）,2路USB2.0接口,1路VGA+PC Mini Audio输入, 1路Mini Ypb
601P1303463GSV603L | P130-3463GSXV6.0-B(98V-102V/600MA,K061) | 100-240V AC交流输入一体板,120W, LED输出 98V-102V/600mA, 2路2PIN2.0mm背光接口。MSD3463GSA芯片，带DD,支持图文丽音，支持PAL /SECAM/NTSC 标准的ATV,支持DVB-C/T/T2标准的DTV, 30Pin 2.0mm插针型屏接口。通用14Pin 2.0mm控制板接口。3路HDMI输入,2路USB2.0接口,1路VGA+PC Mini Audio输入, 1路 Ypbpr 型输入（MINI型）, 1路AV IN(MINI 形）, 1路同轴输
601P1303463GSV604L | P130-3463GSXV6.0-B （ 120-140V/570mA，X101） | 100-240V AC交流输入一体板,LED输出120-140V/570mA, 2*3PIN 2.0(+,-,-)串联接口,支持DC调光。MSD3463GSA 芯片,支持图文件丽音，DD功能,支持PAL /SECAM/NTSC标准的ATV,支持DVB-C/T/T2标准的DTV, 30Pin 2.0mm插针型屏接口。支持通用14Pin 2.0mm控制板接口。3路HDMI输入接口,1路USB2.0接口,1路VGA+PC Mini Audio输入接口,1路SCART接口, 1路Mini Ypbpr 型输入接口,
601P1303463GSV605L | P130-3463GSXV6.0-B（171V-185V/350MA，M056） | 100-240V AC交流输入一体板,高压 120W, LED输出 171V-185V/350MA, 1路2PIN立式2.0mm,1路3PIN2.0MM立式接口。MSD3463GSA-Z1芯片,支持图文件丽音，不带DD功能，支持SECAM标准的ATV,支持DVB-C/T2/S/S2标准的DTV，30Pin 2.0mm插针型屏接口。通用14Pin 2.0mm控制板接口。3路HDMI输入(MHL),2路USB2.0接口,1路VGA+PC Mini Audio输入, 1路Mini Ypbpr 型输入, 1路AV
601P1303463GSV606L | P130-3463GSXV6.0-B(171V-185V/350MA,K069，yilang) | 100-240V AC交流输入一体板,120W, LED输出 171V-185V/350mA, 1路2PIN立式2.0mm,1路3PIN2.0MM立式接口。MSD3463GSA-SW芯片,支持图文件丽音，带DD,支持PAL /SECAM/NTSC 标准的ATV,支持DVB-C/T/T2标准的DTV，30Pin 2.0mm插针型屏接口。14PIN 2.0mm控制接口（配五向遥感按键），3路HDMI输入(MHL),2路USB2.0接口,1路VGA+PC Mini Audio输入, 1路Ypbpr 型输入(RC
601P1303463GSV607L | P130-3463GSXV6.0-B(98V-112V/600MA,C001) | 100-240V AC交流输入一体板,120W, LED输出 98V-112V/600mA, 2路2PIN立式2.0背光接口（并联）。MSD3463GSA-SW芯片，带DD；支持图文丽音，支持PAL /SECAM 标准的ATV；支持DVB-C/T/T2标准的DTV； 30Pin 2.0mm插针型屏接口。通用14Pin 2.0mm控制板接口。3路HDMI输入,不需要MHL功能,1路USB2.0接口,1路VGA+PC Mini Audio输入, 1路 Ypbpr 型输入（RCA型）, 1路AV IN(RCA形
601P1303463GSV609L | P130-3463GSXV6.0-B（72V-78/720MA，L090） | 100-240V AC交流输入一体板， LED输出72－78V 720mA, 2*2pin 2.0(+,-)并联接口,支持DC调光。MSD3463GSA-Z1芯片,支持图文件丽音，不带DD功能，支持SECAM标准的ATV；支持DVB-T2标准的DTV，30Pin 2.0mm插针型屏接口。通用14Pin 2.0mm控制板接口。3路HDMI输入,2路USB2.0接口,1路VGA+PC Mini Audio输入, 1路Mini Ypbpr 型输入, 1路Mini AV IN, 1路同轴输出,1路Scart, C
601P1303463GSV611L | P130-3463GSXV6.1-B(171V-185V/350MA,带DD，K069) | 100-240V AC交流输入一体板,高压 120W, LED输出 171V-185V/350mA, 1路2PIN立式2.0mm,1路3PIN2.0MM立式接口。MSD3463GSA-SW芯片,支持图文件丽音，带DD功能，支持PAL /SECAM/NTSC 标准的ATV，支持DVB-C/T/T2/S/S2标准的DTV，30Pin 2.0mm插针型屏接口。通用14Pin 2.0mm控制板接口。3路HDMI输入（MHL）,2路USB2.0接口,1路VGA+PC Mini Audio输入, 1路Mini Ypb
601P1303463GSV612L | P130-3463GSXV6.0-B(98－123V,320mA*2,认证管控） | 100-240V AC交流输入一体板,LED输出98－123V 320mA*2, 2*3pin 2.0(+,-)并联接口,支持DC调光。MSD3463GSA 芯片,支持图文件丽音，DD功能，支持PAL /SECAM/NTSC标准的ATV；支持DVB-C/T/T2标准的DTV， 30Pin 2.0mm插针型屏接口。支持通用14Pin 2.0mm控制板接口。3路HDMI输入接口,1路USB2.0接口,1路VGA+PC Mini Audio输入接口,1路SCART接口, 1路Mini Ypbpr 型输入接口,
601P1303463GSV613L | P130-3463GSXV6.0-B（96-115V/600mA,D068,认证管控） | 宽电压输入一体板,LED输出96-115V/600mA,1路2PIN 2.0mm立式背光接口,硬件控制电流,MSD3463GSA 芯片,支持图文件丽音，DD功能,支持PAL /SECAM/NTSC标准的ATV,支持DVB-C/T/T2标准的DTV, 30Pin 2.0mm插针型屏接口,支持通用14Pin 2.0mm控制板接口。3路HDMI输入接口,1路USB2.0接口,1路VGA+PC Mini Audio输入接口,1路SCART接口, 1路Mini Ypbpr 型输入接口, 1路Mini AV 型输入接
601P1303463GSV614L | P130-3463GSXV6.0-B(112-136V/500mA,K077) | 宽电压输入一体板,130W低压(P130-T1-L1),112-136V/500mA,1路3Pin2.0mm背光接口,硬件控制电流,MSD3463GSA-SW芯片,支持图文件丽音,DD/DD+功能,PAL/SECAM标准ATV,DVB-C/T/T2标准的DTV,单高频头,34Pin 2.0mm(空第6PIN)插针型屏接口,通用14pin控制板接口(配五向摇杆按键),3路HDMI输入,2路USB(单路双层),1路3RCA型YPBPR输入,1路3RCA型 AVIN,1路VGA+MINI PC Audio输入接
601P1303463GSX600L | P130-3463GSXV6.0(全功能) | 宽压一体板,最大功率120W,LED输出最大80W ,3PIN立式2.0mm串或并联,6Pin立式2.0mm,7Pin立式2.0mm,8Pin立式2.0mm,12Pin立式2.0mm背光接口, 支持DC调光。支持图文件丽音，DD/DD+功能；ATV；支持DVB-C/T/T2/S2标准的DTV；最高支持10位 双LVDS, 30Pin 2.0mm插针型屏接口。支持通用14Pin 2.0mm控制板接口。3路HDMI输入接口（HDMI3 @ MHL功能）,1路USB2.0接口/2路USB2.0接口,1路VGA+
601P1303463GSX601L | P130-3463GSXV6.0(非EMC认证公版) | 100-240V AC交流输入一体板, 最大功率120W, LED输出最大80W ,背光60V-130V/电流跳帽可选（600mA-1300mA）,老化参数130V/600mA,2PIN并联双插背光接口,支持DC调光。MSD3463GSA-SW 芯片,支持图文件丽音，DD+功能；支持PAL /SECAM/NTSC标准的ATV；支持DVB-C/T/T2/S2标准的DTV； 30Pin 2.0mm插针型屏接口。支持通用14Pin 2.0mm控制板接口。3路HDMI输入接口（HDMI3 @ MHL功能）,2路U
601P1303463GSX602L | P130-3463GSXV6.0(80-130V,600mA) | 100-240V AC交流输入一体板,LED输出80－130V 600mA, 2*2pin 2.0(+,-)并联接口,支持DC调光。MSD3463GSA 芯片,支持图文件丽音，DD功能；支持PAL /SECAM/NTSC标准的ATV；支持DVB-C/T/T2标准的DTV； 30Pin 2.0mm插针型屏接口。支持通用14Pin 2.0mm控制板接口。3路HDMI输入接口,1路USB2.0接口,1路VGA+PC Mini Audio输入接口,1路SCART接口, 1路Mini Ypbpr 型输入接口, 1
601P1303463GSX603L | P130-3463GSXV6.0-A 75-90V,800mA | 100-240V AC交流输入一体板,LED输出75－90V 800mA, 1*7pin 2.0(-NC+NC-NC+)接口,支持DC调光。MSD3463GSA-SW 芯片,支持图文件丽音，DD功能；支持PAL /SECAM/NTSC标准的ATV；支持DVB-C/T/T2标准的DTV； 30Pin 2.0mm插针型屏接口。支持通用14Pin 2.0mm控制板接口。3路HDMI输入接口,1路USB2.0接口,1路VGA+PC Mini Audio输入接口,1路SCART接口, 1路Mini Ypbpr 型输
601P1303463GSX604L | P130-3463GSXV6.0（90－105V，350mA*2） | 100-240V AC交流输入一体板,LED输出90－105V 350mA*2, 2*2pin 2.0(+,-)并联接口,支持DC调光。MSD3463GSA 芯片,支持图文件丽音，DD功能；支持PAL /SECAM/NTSC标准的ATV；支持DVB-C/T/T2/S2标准的DTV； 30Pin 2.0mm插针型屏接口。支持通用14Pin 2.0mm控制板接口。3路HDMI输入接口,1路USB2.0接口,1路VGA+PC Mini Audio输入接口,1路SCART接口, 1路Mini Ypbpr 型输入接
601P1303463GSX605L | P130-3463GSXV6.0-A(98V-102V/600MA,K061，伊朗） | 100-240V AC交流输入一体板,120W, LED输出 98V-102V/600MA, 2路2PIN2.0mm背光接口。MSD3463GSA芯片，带DD；支持图文丽音，支持PAL /SECAM/NTSC 标准的ATV；支持DVB-C/T/T2标准的DTV； 30Pin 2.0mm插针型屏接口。通用14Pin 2.0mm控制板接口。3路HDMI输入,2路USB2.0接口,1路VGA+PC Mini Audio输入, 1路 Ypbpr 型输入（MINI型）, 1路AV IN(MINI 形）, 1路同轴输
601P1303463GSX606L | P130-3463GSXV6.0-A （ 120-140V/570mA，X101，英国） | 100-240V AC交流输入一体板,LED输出120-140V/570mA, 2*2pin 2.0(+,-)串联接口,支持DC调光。MSD3463GSA 芯片,支持图文件丽音，DD功能；支持PAL /SECAM/NTSC标准的ATV；支持DVB-C/T/T2标准的DTV； 30Pin 2.0mm插针型屏接口。支持通用14Pin 2.0mm控制板接口。3路HDMI输入接口,1路USB2.0接口,1路VGA+PC Mini Audio输入接口,1路SCART接口, 1路Mini Ypbpr 型输入接口, 1
601P1303463GUV600L | P130-3463GUV6.0A(全功能) | 100-240V AC交流输入一体板,最大输出功率120W,LED输出最大80W,2PIN立式2.0mm(+-)串或并联/3PIN立式2.0mm(+--)串或并联,7Pin立式2.0mm(-NC+NC-NC+)背光接口,支持DC调光。MSD3463GU/MSD3463-SW/MSD3463-Z1芯片,支持图文件丽音,DD/DD+/无DD功能,支持PAL /SECAM/NTSC标准的ATV,支持DVB-C/T/T2标准的DTV（双高频头）,最高支持8位 双LVDS,30Pin 2.0mm插针型屏接口.支持通
601P1303463GUV601L | P130-3463GUV6.0A(非EMC认证公版) | 100-240V AC交流输入一体板,最大功率120W,LED输出最大80W,背光60V-130V/电流跳帽可选（600mA-1300mA）,老化参数130V/600mA,2PIN2.0(+-)并联双插背光接口,支持DC调光.MSD3463GU-SW芯片,支持图文件丽音,DD功能,支持DVBT/T2标准的DTV+NTSC（双高频头）,30Pin 2.0mm插针型屏接口.支持通用14Pin 2.0mm控制板接口.3路HDMI输入接口（HDMI3 @ MHL功能）,2路USB2.0接口,1路VGA+PC Mi
601P1303463GUV602L | P130-3463GUV6.0(124V-136V/580mA,J110) | 100-240V AC交流输入一体板,最大功率120W,LED输出最大80W,背光124V-136V/580mA,老化参数136V/580mA,2PIN2.0(+-)并联双插背光接口,支持DC调光.MSD3463GU-Z1芯片,支持图文件丽音,无DD功能,支持DVBT/T2标准的DTV+NTSC（双高频头）,30Pin 2.0mm插针型屏接口.支持通用14Pin 2.0mm控制板接口.3路HDMI输入接口（HDMI3 @ MHL功能）,2路USB2.0接口,1路VGA+PC Mini Audio输入接口,
601P1303463GUV603L | P130-3463GUV6.0(105V-123V/600mA,C002) | 100-240V AC交流输入一体板,最大功率120W,LED输出最大80W,背光105V-123V/600mA,老化参数123V/600mA,1个2PIN2.0(+-)+1个3PIN2.0（+--）并联双插背光接口,支持DC调光.MSD3463GU-Z1芯片.支持图文件丽音,无DD功能.支持DVB-C/T/T2标准的DTV+NTSC（单IEC高频头）,支持DVB-C,FLASH为8M BYTE.30Pin 2.0mm插针型屏接口.支持通用14Pin 2.0mm控制板接口.3路HDMI输入接口（HDMI3
601P1303463GUV604L | P130-3463GUV6.0(124V-136V/290mA*2,U004) | 100-240V AC交流输入一体板,最大功率120W,LED输出最大80W,背光124V-136V/290mA*2,老化参数136V/580mA,2路2PIN2.0(+-)并联背光接口,支持DC调光.MSD3463GU-Z1芯片.支持图文件丽音,无DD功能.支持DVB-T/T2标准的DTV+PAL/SECAM（单IEC高频头）.FLASH为4M BYTE.30Pin 2.0mm插针型屏接口.支持通用14Pin 2.0mm控制板接口.3路HDMI输入接口（HDMI3 @ MHL功能，HDMI2 @ ARC
601P130358V62A001L | P130-358V6.2-A(60-135V/900mAmax/80Wmax，D043） | 180-264Vac输入安卓一体板,最大输出功率110W，背光80W低压（P130-T1-L1）,背光输出60-135V/900mAmax/80Wmax（具体按照技术确认书背光参数）,软件控制电流,2路2pin 2.0mm并联背光接口,主芯片MSD6A358AT-8-003D(不带DD,DDR512M)eMMC 4G,PAL制标准ATV,数字电视DTMB(不带隔离),34PIN2.0mm插针型屏接口,1路RJ45网络输入,2路USB2.0输入(单层),2路3RCA型AV输入,1路VGA+PCAudio输入
601P130358V62A002L | P130-358V6.2-A(60-135V/900mAmax/80Wmax） | 180-264Vac输入安卓一体板,最大输出功率110W，背光80W低压（P130-T1-L1）,背光输出60-135V/900mAmax/80Wmax（具体按照技术确认书背光参数）,软件控制电流,2路2pin 2.0mm并联背光接口,主芯片MSD6A358ATG-8-003D(不带DD,DDR1G)eMMC 8G,PAL制标准ATV,数字电视DTMB(不带隔离),34PIN2.0mm插针型屏接口,1路RJ45网络输入,2路USB2.0输入(单层),1路3RCA型AV输入,1路3RCA型YPBPR输入,1
601P130358V62A003L | P130-358V6.2-A(60-135V/900mAmax/80Wmax,广告机,D043) | 180-264Vac输入安卓一体板,110W低压(P130-T1-L1),背光输出60-135V/900mAmax/80Wmax(具体按照技术确认书背光参数测试老化),软件控制电流,2路2pin2.0并联背光接口，长寿命电解电容，MSD6A358ATG-8-003D(1G DDR3 支持DTMB,DVB-C 不带DD,高安,不支持CI),EMMC 8G flash,29Pin2.0mm插针型屏接口,12V驱屏电压,1路RJ45网口输入,2路USB2.0(单层)输入,1路TF卡输入,支持内置wifi功能(1
601P130358V62B001L | P130-358V6.2-B(60-135V/900mAmax/80Wmax，D043） | 180-264Vac输入安卓一体板,最大输出功率110W，背光80W低压（P130-T1-L1）,背光输出60-135V/900mAmax/80Wmax（具体按照技术确认书背光参数）,软件控制电流,2路2pin 2.0mm并联背光接口,主芯片MSD6A358AT-8-003D(不带DD,DDR512M),EMMC 4G flash,PAL制标准ATV,数字电视DTMB(不带隔离),单IEC头，34PIN2.0mm插针型屏接口,1路RJ45网络输入,2路USB2.0输入(单层),2路3RCA型AV输入,1路
601P130358V62B002L | P130-358V6.2-B(60-135V/900mAmax/80Wmax，1T1R WiFi COB,D043） | 180-264Vac输入安卓一体板,最大输出功率110W，背光80W低压（P130-T1-L1）,背光输出60-135V/900mAmax/80Wmax（具体按照技术确认书背光参数）,软件控制电流,2路2pin 2.0mm并联背光接口,主芯片MSD6A358AT-8-003D(不带DD,DDR512M单颗),EMMC 4G flash,PAL制标准ATV,数字电视DTMB(不带隔离),单IEC头,29PIN2.0mm插针型屏接口,1路RJ45网络输入,2路USB2.0输入(单层),2路3RCA型AV输入,
601P1303663S60A01L | P130-3663SV6.0-A(80-135V/600mA,低压公板) | 宽电压输入一体板,最大输出功率110W低压（P130-T1-L1）,背光最大输出功率80W,电压为80-135V（老化参数135V/600mA）,2路3PIN 2.0mm并联双插背光接口,硬件控制电流,MSD3663LSA-SW芯片,支持图文件丽音,DD/DD+功能,PAL/SECAM标准ATV,DVB-C/T/T2/S/S2标准的DTV,34Pin 2.0mm(空第6PIN)插针型屏接口,通用14pin控制板接口,3路HDMI输入（ARC,MHL,CEC）,2路USB，1路MINI YPBPR,1路MI
601P1303663S60A02L | P130-3663SV6.0-A(132V/500mA,K069,认证管控) | 宽电压输入一体板,最大输出功率110W低压（P130-T1-L1）,背光最大输出功率80W,背光参数132V/500MA,1路2PIN 2.0mm,1路3PIN 2.0mm串联双插背光接口,硬件控制电流,MSD3663LSA-Z1芯片（芯片不带DD）,支持图文件丽音,PAL/SECAM标准ATV,DVB-C/T/T2/S/S2标准的DTV,34Pin 2.0mm(空第6PIN)插针型屏接口,通用14pin控制板接口,3路HDMI输入,2路USB输入,1路MINI YPBPR输入,1路RCA型 AV输入,1
601P1303663S60A03L | P130-3663SV6.0-A(132V/500mA,K069,认证管控,伊朗) | 宽电压输入一体板,最大输出功率110W低压（P130-T1-L1）,背光最大输出功率80W,背光参数132V/500MA,1路2PIN 2.0mm,1路3PIN 2.0mm串联双插背光接口,硬件控制电流,MSD3663LSA-SW芯片,支持图文件丽音,PAL/SECAM标准ATV,DVB-C/T/T2标准的DTV,34Pin 2.0mm(空第6PIN)插针型屏接口,通用14pin控制板接口,3路HDMI输入,2路USB2.0输入,1路VGA+MINI PC Audio输入,1路3RCA型YPBPR/AV输
601P1303663S60A04L | P130-3663SV6.0-A(120V-134V/600mA,英国,X101) | 宽电压输入一体板,最大输出功率110W低压（P130-T1-L1）,背光最大输出功率80W,背光参数：120-134V/600mA,2路2PIN 2.0mm立式串联双插背光接口,硬件控制电流,MSD3663LSA-SW芯片,支持图文件丽音,DD/DD+功能,PAL/SECAM标准ATV,DVB-C/T/T2标准的DTV,34Pin 2.0mm(空第6PIN)插针型屏接口,通用14pin控制板接口,3路HDMI输入,1路USB2.0，1路MINI YPBPR,1路MINI AVIN,1路SCART IN,1
601P1303663S60A05L | P130-3663SV6.0-A(120-140V/550mA,认证管控,Q010) | 宽电压输入一体板,最大输出功率110W高压(P130-T1-H1),背光最大输出功率80W,背光参数120-140V/550mA,1路3PIN 2.0mm立式背光接口,硬件控制电流,MSD3663LSA-SW芯片,支持图文件丽音,DD/DD+功能,PAL标准ATV,DVB-C/T/T2标准的DTV,34Pin 2.0mm(空第6PIN)插针型屏接口,通用14pin控制板接口,3路HDMI输入,1路USB2.0，1路MINI YPBPR,1路MINI AVIN,1路SCART IN,1路VGA+MINI P
601P1303663S60A06L | P130-3663SV6.0-A(112-136V/500mA,K080,物料管控) | 宽电压输入一体板,最大输出功率110W低压（P130-T1-L1）,背光最大输出功率80W,背光参数112-136V/500MA,1路3PIN 2.0mm背光接口,硬件控制电流,MSD3663LSA-SW芯片,支持图文件丽音,PAL/SECAM标准ATV,DVB-C/T/T2标准的DTV,34Pin 2.0mm(空第6PIN)插针型屏接口,通用14pin控制板接口,3路HDMI输入(带MHL功能),2路USB2.0输入,1路VGA+MINI PC Audio输入,1路3RCA型YPBPR/AV输入+L/R
601P1303663S60A07L | P130-3663SV6.0-A(112-136V/500mA,K080,物料管控,加tuner放大器) | 宽电压输入一体板,最大输出功率110W低压（P130-T1-L1）,背光最大输出功率80W,背光参数112-136V/500MA,1路3PIN 2.0mm背光接口,硬件控制电流,MSD3663LSA-SW芯片,支持图文件丽音,PAL/SECAM标准ATV,DVB-C/T/T2标准的DTV,34Pin 2.0mm(空第6PIN)插针型屏接口,通用14pin控制板接口,3路HDMI输入(MHL),2路USB2.0输入,1路VGA+mini PC Audio输入,1路3RCA型YPBPR/AV输入+L/R输入,
601P1303663S60A08L | P130-3663SV6.0-A(90-108V/530mA,M070) | 宽电压输入一体板,110W低压(P130-T1-L1),背光输出功率80W,背光参数90-108V/530mA,2路2PIN 2.0MM背光接口串联,硬件控制电流,MSD3663LSA-Z1芯片(不带DD),PAL/SECAM标准ATV,DVB-C/T/T2/S2标准的DTV,IEC头+螺纹双高频头输入,34Pin 2.0mm(空第6PIN)插针型屏接口,通用14pin控制板接口,3路HDMI输入,2路USB2.0输入,1路VGA+MINI PC Audio输入,1路CI输入,1路3RCA型AV输入,1路
601P1303663SV61A0L | P130-3663SV6.1-A（全功能） | 宽电压输入一体板,最大输出功率110W,背光最大输出功率80W,支持3Pin2.0mm串或并联/2Pin2.0mm串背光接口,硬件控制电流,MSD3663LSA-SW芯片（芯片带DD）,支持图文件丽音,PAL/SECAM标准ATV,DVB-C/T/T2/S/S2标准的DTV,34Pin 2.0mm(空第6PIN)插针型屏接口,通用14pin控制板接口,3路HDMI输入,1路VGA+MINI PC Audio输入接口,2路USB,1路MINI YPBPR输入,1路MINI AV输入,1路RCA型 AVIN输
601P1303663SV8201L | P130-3663SV8.2-A(137-180V/900mAmax/80Wmax,K069) | 宽电压输入一体板,110W高压 （EQ33P130-012075TA）,背光输出137-180V/900mAmax/80Wmax（具体按照技术确认书背光参数）,软件控制电流,1路7pin2.0MM/卧式带卡扣,内部2路串联(1-,NC,1+,NC,2-,NC,2+)，主芯片MSD3663LSA-0039(带DD,带DBX),51Pin LVDS FFC屏接口,板载摇杆按键,带遥控头指示灯,PAL/SECAM制式标准ATV,数字电视DVB-T/T2单IEC头,两路单层USB,1路立式VGA,1路光纤输出,1
601P1303663SV8202L | P130-3663SV8.2-A(120-145V/500mAmax,K069,认证管控) | 宽电压输入一体板,110W高压(EQ33P130-012055TA),背光输出120-145V/900mAmax/80Wmax (具体按照技术确认书背光参数),软件控制电流,1路7PIN2.0MM/卧式带卡扣,内部2路串联(1-,NC,1+,NC,2-,NC,2+),MSD3663LSA-0039(带DD带DBX)芯片,8M Flash,12V驱屏电压,配51PIN FFC LVDS座子,配三插电源插座,支持图文丽音,PAL制式标准ATV,数字制式DVB-C/T/T2/S/S2,1路VGA输入,2路HDM
601P130368V65A001L | P130-368V6.5-A(60-135V/900mAmax/80Wmax,G027） | 180-264Vac输入安卓一体板,最大输出功率110W，背光80W低压（P130-T1-L1）,背光输出60-135V/900mAmax/80Wmax（具体按照技术确认书背光参数）,软件控制电流,2路2pin 2.0mm并联背光接口,,MT9255ABAN/AAZA芯片,内置512M DDR，不带DD，4GB Emmc,标准 29Pin2.0mm LVDS 屏接口,12V 驱屏电压,1 路耳机输出,2 路 3RCA 型 AV 输入,2 路 HDMI 输入(HDMI2支持ARC),1 路 RJ45 网口输
601P13059SV60A001L | P130-59SV6.0(132V/400mA, M029） | 宽电压输入100-240VAC一体板，120W MAX，高压，背光参数132V/400mA，背光插座3pin 2.0（+ NC -），PAL制式,8位屏,34Pin2.0mm盒式座子屏接口；2路HDMI,2路USB,1路VGA,1路PC Audio输入,2路AV输入（RCA）,1路Ypbpr（RCA）,1路AV-OUT输出（MINI）,2*8W@8ohm(12V)功放；Tuner不隔离。（M029）
601P13059SV60A002L | P130-59SV6.0-A(72-81V/600mA, M046） | 印度市场一体板，输出120W MAX，低压，背光输出72-81V/600mA，2PIN 2.0MM(+ -)并联双插背光接口,PAL制式,8位屏,34Pin插针型屏接口；2路HDMI,2路USB,1路VGA,1路PC Audio输入,2路AV输入（RCA）,1路Ypbpr（RCA）,1路AV-OUT输出（MINI）,2*8W@8ohm(12V)功放；Tuner不隔离（M046）.
601P13059SV60A003L | P130-59SV6.0-A（120-136V/330mA；D077） | 印度市场一体板，输出120W MAX，低压，背光输出120-136V/330mA，2PIN 2.0MM(+ -)并联双插背光接口,PAL制式,8位屏,34Pin插针型屏接口；2路HDMI,2路USB,1路VGA,1路PC Audio输入,2路AV输入（RCA）,1路Ypbpr（RCA）,1路AV-OUT输出（MINI）,2*8W@8ohm(12V)功放；Tuner不隔离（D077）,1路Earphone
601P13059SV60B001L | P130-59SV6.0-B(84V-108V/700mA,M029) | 印度市场一体板，输出120W MAX，低压，背光输出84-108V/700mA，背光插座2*3pin 2.0（+ NC -）并联，PAL制式,8位屏，34Pin2.0mm盒式座子屏接口，空第6脚,2路HDMI，2路USB，1路VGA,1路PC Audio输入,2路AV输入（RCA）,1路Ypbpr（RCA）,1路AV-OUT输出（MINI）,外接功放,Tuner不隔离。（M029）
601P130608V60A001L | P130-608V6.0-A(PFC公板) | 宽电压输入一体安卓系统板,最大功率110W,背光60V-130V/电流跳帽可选（600mA-1300mA）,老化参数130V/600mA,3PIN并联双插背光接口，DC调光,MSD6A608HTAB-Z1 芯片,支持PAL标准的ATV,12/5V屏驱动电压,33Pin 2.0mm插针型屏接口，支持通用13Pin 2.0mm控制板接口，一路RJ45网口,两路HDMI输入接口,一路VGA输入接口,一路PC-audio输入接口,一路RCA型AV输入接口；一路CVBS/YPBPR+LR声音输入接口；两路USB2.
601P130628V60A000L | P130-628VXMV6.0-A （全功能） | 宽电压输入一体安卓系统板,最大功率120W,最大背光功率90W,3PIN串或并联/2PIN串或并联/8PIN/12PIN背光接口，DC调光.6A628VXM芯片， 内置DDR,支持PAL标准ATV,DTMB,支持10位双LVDS+3D功能，12/5V屏驱动电压，38Pin2.0mm插针型屏接口，支持通用14Pin 2.0mm控制板接口，1路RJ45网口,3路HDMI输入接口；1路VGA输入接口；1路PC-audio输入接口；1路CVBS/YPBPR+LR声音输入接口；2路USB2.0输入接口；1路USB3
601P130628V60A001L | P130-628VXMV6.0-A （公板） | 宽电压输入一体安卓系统板,最大功率110W,背光60V-130V/电流跳帽可选（600mA-1300mA）,老化参数130V/600mA,3PIN并联双插背光接口，DC调光, 6A628VXM芯片， 内置DDR,支持PAL标准ATV,DTMB,支持10位双LVDS+3D功能，12/5V屏驱动电压，38Pin2.0mm插针型屏接口，支持通用14Pin 2.0mm控制板接口，1路RJ45网口,3路HDMI输入接口；1路VGA输入接口；1路PC-audio输入接口；1路CVBS/YPBPR+LR声音输入接口；2
601P130628V80A001L | P130-628MV8.0-A(81-102.6V/560mA,X107) | 100-240VAC交流输入,最大输出功率110W,80W低压（P130-T1-L1）,LED输出81-102.6V/560mA,1*3Pin 2.0mm（+ NC -）背光接口,DC调光,MSD6A628VXM-ST,内置DDR,4G EMMC flash,DVB-T+NTSC高频头,支持8位双LVDS+3D功能,12V屏电压,30Pin2.0mm盒式座子屏接口,客户按键板接口,1路RJ45网口,3路HDMI输入接口（1路HDMI&ARC,1路HDMI,1路HDMI&MHL）,1路VGA输入接口,1路P
601P130628V80A002L | P130-628MV8.0-A(108-136.8V/500mA,X107) | 100-240VAC交流输入,最大输出功率110W,80W低压（P130-T1-L1）,LED输出108-136.8V/500mA,1*3Pin 2.0mm（+ NC -）背光接口,DC调光,MSD6A628VXM-ST,内置DDR,4G EMMC flash,DVB-T+NTSC高频头,支持8位双LVDS+3D功能,12V屏电压,30Pin2.0mm盒式座子屏接口,客户按键板接口,1路RJ45网口,3路HDMI输入接口（1路HDMI&ARC,1路HDMI,1路HDMI&MHL）,1路VGA输入接口,1路
601P130628VXV6010L | P130-628VXV6.0-B(105V-123V/640mA,J110) | 宽电压输入一体板,120W,LED背光输入105V-123V/640mA, 2路2Pin2.0mm并联背光接口；DC调光接口；MSD6A628VX-ST芯片，带DD,DDR512M；EMMC Flash 4G ；支持Air(NTSC)+Cable(DVB-T/T2)，支持10位双LVDS+3D功能，12V屏电压，38Pin2.0mm插针型屏接口，支持通用14Pin2.0mm控制板接口；1路RJ45网口,3路HDMI输入接口；1路VGA输入接口；1路PC-audio输入接口；1路CVBS/YPBPR+LR声
601P130628VXV6011L | P130-628VXV6.0-B(100V--126V/600mA,B039) | 宽电压输入一体板,120W,LED背光输入100V--126V/600mA, 2路3Pin(1+/2NC/3-)2.0mm并联背光接口；DC调光接口；MSD6A628VXE芯片，带DD,支持图文丽音，DDR512M；EMMC Flash 4G ；支持DVB-T2，支持10位双LVDS+3D功能，12V屏电压，38Pin2.0mm插针型屏接口，支持通用14Pin2.0mm控制板接口；1路RJ45网口,3路HDMI输入接口；1路VGA输入接口；1路PC-audio输入接口；1路CVBS/YPBPR+LR声音输
601P130628VXV6012L | P130-628VXV6.0-B(122V-132V/600mA,J110) | 宽电压输入一体板,120W,LED背光输出122V-132V/600mA, 2路2Pin2.0mm并联背光接口；DC调光接口；MSD6A628VXE芯片，带DD、图文丽音,DDR512M；EMMC Flash 4G ；支持PAL+SECAM,DVB-T/T2,支持10位双LVDS+3D功能，12V屏电压，38Pin2.0mm插针型屏接口，支持通用14Pin2.0mm控制板接口；1路RJ45网口,3路HDMI输入接口；1路VGA输入接口；1路PC-audio输入接口；1路CVBS/YPBPR+LR声音输入接
601P130628VXV6013L | P130-628VXV6.0-B(87-102V/640MA,M043) | 宽电压输入一体板,120w,LED背光输87-102V/640MA，2路2PIN2.0接口；DC调光接口；MSD6A628VX-Z1-ST芯片，不带DD，DDR1G,FLASH 4G，ISDB-T+NTSC,支持10位双LVDS+3D功能，12V屏电压，38Pin2.0mm插针型屏接口，支持通用14Pin2.0mm控制板接口；1路RJ45网口,3路HDMI输入接口；1路VGA输入接口；1路PC-audio输入接口；1路CVBS/YPBPR+LR声音输入接口；2路USB2.0输入接口；1路USB3.0接口；
601P130628VXV6014L | P130-628VXV6.0-B(165V/400mA M029) | 印度市场一体安卓系统板,最大功率120W,背光输出165V/400mA,3PIN 2.0mm串联双插背光接口；DC调光,6A628VX-ST芯片,带DD,DDR 1G ,EMMC FLASH 4G,单头RF输人,支持PAL标准ATV,支持10位双LVDS+3D功能,12/5V屏驱动电压,30Pin2.0mm盒式座子屏接口，支持通用14Pin 2.0mm控制板接口,1路RJ45网口,3路HDMI输入接口；1路VGA输入接口；1路PC-audio输入接口；2路MINI AV，1路MINI YPBPR；2路US
601P130628VXV6015L | P130-628VXV6.0-B(108-123V/640MA，M043) | 宽电压输入一体板,,120W,LED背光输108-123V/640MA，2路2PIN2.0接口并联；DC调光接口；MSD6A628VX-Z1-ST芯片,不带DD，DDR1G，FLASH 4G,支持DVB-T,DVB-T2，PAL全制式，SECAM制式,支持10位双LVDS+3D功能，12V屏电压，38Pin2.0mm插针型屏接口，支持通用14Pin2.0mm控制板接口；1路RJ45网口,3路HDMI输入接口；1路VGA输入接口；1路PC-audio输入接口；1路CVBS/YPBPR+LR声音输入接口；2路
601P130628VXV6016L | P130-628VXV6.0-B(124V-136V/580mA,J110) | 宽电压输入一体板,120W,LED背光输入124V-136V/580mA, 2路2Pin2.0mm并联背光接口；DC调光接口；MSD6A628VX-ST芯片，带DD,DDR512M；EMMC Flash 4G ；支持Air(NTSC)+Cable(DVB-T/T2)，支持10位双LVDS+3D功能，12V屏电压，38Pin2.0mm插针型屏接口，支持通用14Pin2.0mm控制板接口；1路RJ45网口,3路HDMI输入接口；1路VGA输入接口；1路PC-audio输入接口；1路CVBS/YPBPR+LR声
601P130628VXV6017L | P130-628VXV6.0-B(142V-161V/480mA,J110) | 宽电压输入一体板,120W,LED背光输入142V-161V/480mA, 2路2Pin2.0mm并联背光接口；DC调光接口；MSD6A628VX-Z1-ST芯片,DDR512M；EMMC Flash 4G ；支持Air(NTSC)+Cable(ISDB-T)双螺纹高频头，支持10位双LVDS+3D功能，12V屏电压，38Pin2.0mm插针型屏接口，支持通用14Pin2.0mm控制板接口；1路RJ45网口,3路HDMI输入接口；1路VGA输入接口；1路PC-audio输入接口；1路CVBS/YPBPR+
601P130628VXV6018L | P130-628VXV6.0-B(142V-161V/480mA J110) | 宽电压输入一体板,120W,LED背光输出142V-161V/480mA, 2路2Pin2.0mm并联背光接口；DC调光接口；MSD6A628VXE-Z1芯片,带图文丽音、不带DD,DDR512M；EMMC Flash 4G ；支持PAL+SECAM,DVB-T/T2单IEC高频头,支持10位双LVDS+3D功能，12V屏电压，38Pin2.0mm插针型屏接口，支持通用14Pin2.0mm控制板接口；1路RJ45网口,3路HDMI输入接口；1路VGA输入接口；1路PC-audio输入接口；1路CVBS/Y
601P130628VXV6019L | P130-628VXV6.0-B(108V-123V/640MA,M043) | 宽电压输入一体安卓系统板,最大功率120W,背光输出108V-122V/640mA,2路2PIN2.0背光接口，6A628VX-Z1-ST芯片，不带DD,DDR 1G ，FLASH 4G,单头RF输人，支持PAL,DVB-T/T2，支持10位双LVDS+3D功能，12/5V屏驱动电压，38Pin2.0mm插针型屏接口，支持通用14Pin 2.0mm控制板接口，1路RJ45网口,3路HDMI输入接口；1路VGA输入接口；1路PC-audio输入接口；1路CVBS/YPBPR+LR声音输入接口； 2路USB2
601P130628VXV6020L | P130-628VXV6.0-B(124V-136V/580mA J110) | 宽电压输入一体板,120W,LED背光输出124V-136V/580mA, 2路2Pin2.0mm并联背光接口；DC调光接口；MSD6A628VX-8-0029芯片，带DD,DDR512M；EMMC Flash 4G ；支持Air(NTSC)+Cable(ISDB-T)，支持10位双LVDS+3D功能，12V屏电压，38Pin2.0mm插针型屏接口，支持通用14Pin2.0mm控制板接口；1路RJ45网口,3路HDMI输入接口；1路VGA输入接口；1路PC-audio输入接口；1路CVBS/YPBPR+L
601P130628VXV6021L | P130-628VXV6.0-B(99V-119V/660MA,K066，过认证） | 宽电压输入一体安卓系统板,最大功率120W,背光输出99-119V(75-90V)/660mA,3PIN*1(PIN1正，PIN2 NC,PIN3负)、2PIN*1(PIN1正、PIN2负)背光接口，DC调光.6A628VX-ST芯片，带DD,DDR 1G ,单头RF输人，支持PAL,DVB-T，支持10位双LVDS+3D功能，12/5V屏驱动电压，38Pin2.0mm插针型屏接口，支持通用14Pin 2.0mm控制板接口，1路RJ45网口,3路HDMI输入接口；1路VGA输入接口；1路PC-audio输
601P130628VXV6022L | P130-628VXV6.0-B(108-122.4V/640MA,M043) | 宽电压输入一体板,120W,LED背光输108-122.4V/640MA, 2路2Pin2.0mm并联背光接口；DC调光接口；MSD6A628VX-ST芯片，带DD,DDR1G，FLASH8G,支持Air(NTSC)+Cable(ISDB)，支持10位双LVDS+3D功能，12V屏电压，38Pin2.0mm插针型屏接口，支持通用14Pin2.0mm控制板接口；1路RJ45网口,3路HDMI输入接口；1路VGA输入接口；1路PC-audio输入接口；1路CVBS/YPBPR+LR声音输入接口；2路USB2.
601P130628VXV6023L | P130-628VXV6.0-B(142-161V/480mA,J110) | 宽电压输入一体板,120W,LED背光输出142V-161V/480mA, 2路2Pin2.0mm并联背光接口；DC调光接口；MSD6A628VX-Z1-ST芯片，不带DD,DDR512M；EMMC Flash 4G ；单头RF输人，支持PAL,SECAM，DVB-T/T2，支持10位双LVDS+3D功能，12V屏电压，38Pin2.0mm插针型屏接口，支持通用14Pin2.0mm控制板接口；1路RJ45网口,3路HDMI输入接口,1路RCA AV IN；1路VGA输入接口；1路PC-audio输入接口；
601P130628VXV6024L | P130-628VXV6.0-B(124-136V/580mA,J110) | 宽电压输入一体板,120W,LED背光输出124V-136V/580mA, 2路2Pin2.0mm并联背光接口；DC调光接口；MSD6A628VX-Z1-ST芯片，不带DD,DDR512M；EMMC Flash 4G ；单头RF输人，支持PAL,SECAM，DVB-T/T2，支持10位双LVDS+3D功能，12V屏电压，38Pin2.0mm插针型屏接口，支持通用14Pin2.0mm控制板接口；1路RJ45网口,3路HDMI输入接口；1路RCA AV IN,1路VGA输入接口；1路PC-audio输入接口；
601P130628VXV6025L | P130-628VXV6.0-B(96V/600MA,V011) | 印度市场一体安卓系统板,最大功率120W,背光输出132V/600mA,2PIN 2.0MM并联双插背光接口，DC调光.6A628VX-Z1-ST芯片，DDR 1G ,单头RF输人,支持PAL ，支持10位双LVDS+3D功能，12/5V屏驱动电压，30Pin2.0mm插针型屏接口，支持通用14Pin 2.0mm控制板接口，1路RJ45网口,3路HDMI输入接口；1路VGA输入接口；1路PC-audio输入接口；2路MINIAV，1路MINI YPBPR； 2路USB2.0输入接口；1路USB3.0接口；
601P130628VXV6026L | P130-628VXV6.0-B(70V/500mA,P005) | 宽电压输入一体板,LED背光输70V/500mA，2路2PIN2.0接口；DC调光接口；MSD6A628VX-Z1-ST芯片,不带DD，DDR1G，FLASH 8G,支持DVB-T,DVB-T2，PAL全制式，SECAM制式,支持10位双LVDS+3D功能，12V屏电压，38Pin2.0mm插针型屏接口，支持通用14Pin2.0mm控制板接口；1路RJ45网口,3路HDMI输入接口；1路VGA输入接口；1路PC-audio输入接口；1路CVBS/YPBPR+LR声音输入接口；2路USB2.0输入接口；1路
601P130628VXV6027L | P130-628VXV6.0-B(87-102V/640MA,M043) | 宽电压输入一体板,120w,LED背光输87-102V/640MA，2路2PIN2.0接口；DC调光接口；MSD6A628VX-Z1-ST芯片，不带DD，DDR1G,FLASH 4G，ISDB-T+NTSC,支持10位双LVDS+3D功能，12V屏电压，38Pin2.0mm插针型屏接口，支持通用14Pin2.0mm控制板接口；1路RJ45网口,3路HDMI输入接口；1路VGA输入接口；1路PC-audio输入接口；1路CVBS/YPBPR+LR声音输入接口；2路USB2.0输入接口；1路USB3.0接口；
601P130628VXV6028L | P130-628VXV6.0-B(90-102V/700mA,W055) | 印度宽电压输入一体板,LED背光输90-102V/700mA ，1路2PIN2.0接口；DC调光接口；MSD6A628VX-Z1-ST芯片,不带DD，DDR512M，FLASH 4G,PAL全制式，SECAM制式,支持10位双LVDS+3D功能，12V屏电压，38Pin2.0mm插针型屏接口，支持通用14Pin2.0mm控制板接口；1路RJ45网口,3路HDMI输入接口，MHL；1路VGA输入接口；1路PC-audio输入接口；1路AV/YPBPR+LR声音输入接口；2路USB2.0输入接口；1路USB3
601P130628VXV6029L | P130-628VXV6.0-B(99V-119V/660MA,K069) | 印度市场一体安卓系统板,最大功率120W,背光输出99-119V/660mA,3PIN*1(PIN1正，PIN2 NC,PIN3负)、2PIN*1(PIN1正、PIN2负)背光接口，DC调光,6A628VX-Z1-ST芯片,不带DD,DDR 1G,EMMC FLASH 4G,单头RF输人,支持PAL制式ATV,支持10位双LVDS+3D功能,12/5V屏驱动电压,38Pin2.0mm插针型屏接口,支持通用14Pin 2.0mm控制板接口,1路RJ45网口,3路HDMI输入接口,1路VGA输入接口,1路PC
601P130628VXV6030L | P130-628VXV6.0-B(124V-136V/580mA,J110) | 宽电压输入一体板,120W,LED背光输入124V-136V/580mA, 2路2Pin2.0mm并联背光接口；DC调光接口；MSD6A628VX-ST芯片,带DD,DDR512M；EMMC Flash 4G ；支持Air(NTSC)+Cable(DVB-T/T2)，支持10位双LVDS+3D功能，12V屏电压，38Pin2.0mm插针型屏接口，支持通用14Pin2.0mm控制板接口；1路RJ45网口,3路HDMI输入接口；1路VGA输入接口；1路PC-audio输入接口；1路CVBS/YPBPR+LR声
601P130628VXV6031L | P130-628VXV6.0-B(98-126V/600mA,H162） | 宽电压输入一体板,120W,LED背光输98-126V/600MA，1路2PIN2.0接口；DC调光接口；MSD6A628VX-Z1-ST芯片，不带DD，DDR 512M,EMMC FLASH 4G，ISDB-T+NTSC,支持10位双LVDS+3D功能，12V屏电压，38Pin2.0mm插针型屏接口，支持通用14Pin2.0mm控制板接口；1路RJ45网口,3路HDMI输入接口；1路VGA输入接口；1路PC-audio输入接口；1路CVBS/YPBPR+LR声音输入接口；2路USB2.0输入接口；1路U
601P130628VXV6032L | P130-628VXV6.0-B (98-126V/600mA,H162） | 宽电压输入一体板,120W,LED背光输98-126V/600MA，1路2PIN2.0接口；DC调光接口；MSD6A628VX-ST芯片，带DD，DDR 512M,EMMC FLASH 4G，ISDB-T+NTSC,支持10位双LVDS+3D功能，12V屏电压，38Pin2.0mm插针型屏接口，支持通用14Pin2.0mm控制板接口；1路RJ45网口,3路HDMI输入接口；1路VGA输入接口；1路PC-audio输入接口；1路CVBS/YPBPR+LR声音输入接口；2路USB2.0输入接口；1路USB3.
601P130628VXV6033L | P130-628VXV6.0-B(124-136V/580mA,J110） | 宽电压输入一体板,120W,LED背光输入124-136V/580mA, 2路2Pin2.0mm并联双插背光接口；DC调光接口；MSD628VX-Z1-ST芯片,不带DD,DDR512M；EMMC Flash 4G,支持DVB-T/T2+NTSC双螺纹高频头，支持10位双LVDS+3D功能，12V屏电压，38Pin2.0mm插针型屏接口，支持通用14Pin2.0mm控制板接口；1路RJ45网口,3路HDMI输入接口；1路VGA输入接口；1路PC-audio输入接口；1路CVBS/YPBPR+LR声音输入接
601P130628VXV6034L | P130-628VXV6.0-B(142-161V/480mA,J110) | 宽电压输入一体板,120W,LED背光输出142-161V/480mA,2路2Pin2.0mm并联双插背光接口,DC调光接口,MSD6A628VX-ST芯片,带DD,DDR512M,EMMC Flash 4G,支持NTSC+DVB-T/T2双螺纹高频头,支持10位双LVDS+3D功能,12V屏电压,38Pin2.0mm插针型屏接口，支持通用14Pin2.0mm控制板接口,1路RJ45网口,3路HDMI输入接口,1路VGA输入接口,1路PC-audio输入接口,1路CVBS/YPBPR+LR声音输入接口,2
601P130628VXV6035L | P130-628VXV6.0-B(124V-136V/580mA,J110) | 宽电压输入一体板,120W,LED背光输入124V-136V/580mA, 2路2Pin2.0mm并联背光接口,DC调光接口,MSD6A628VX-ST芯片,带DD,DDR512M,EMMC Flash 4G ,支持Air(NTSC)+Cable(ISDB-T)，支持10位双LVDS+3D功能，12V屏电压，38Pin2.0mm插针型屏接口，支持通用14Pin2.0mm控制板接口,1路RJ45网口,3路HDMI输入接口,1路VGA输入接口,1路PC-audio输入接口,1路CVBS/YPBPR+LR声音输
601P130628VXV6036L | P130-628VXV6.0-B(142-161V/480mA,J110) | 宽电压输入一体板,120W,LED背光输出142-161V/480mA,2路2Pin2.0mm并联双插背光接口,DC调光接口,MSD6A628VX-ST芯片,带DD,DDR512M,EMMC Flash 4G,支持NTSC+ISDB-T双螺纹高频头,支持10位双LVDS+3D功能,12V屏电压,38Pin2.0mm插针型屏接口，支持通用14Pin2.0mm控制板接口,1路RJ45网口,3路HDMI输入接口,1路VGA输入接口,1路PC-audio输入接口,1路CVBS/YPBPR+LR声音输入接口,2路U
601P130628VXV6037L | P130-628VXV6.0-B(96*2V/350mA,M029) | 印度市场一体安卓系统板,最大功率120W,背光输出96*2V/350mA,2*3PIN 2.0mm串联双插背光接口,DC调光,MSD6A628VX-Z1-ST芯片,DDR 1G,EMMC FLASH 4G ,支持PAL制ATV,支持10位双LVDS+3D功能,12/5V屏驱动电压,30Pin2.0mm盒式座子屏接口,空第6脚，支持通用14Pin 2.0mm控制板接口，1路RJ45网口，3路HDMI输入接口，1路VGA输入接口，1路PC-audio输入接口，2路MINIAV，1路MINI YPBPR， 2路
601P130628VXV6038L | P130-628VXV6.0-B(108-122V/640MA,M043) | 宽电压输入一体板,120W,LED背光输108-122V/640MA, 2路2Pin2.0mm并联背光接口，DC调光接口，MSD6A628VX-Z1-ST芯片，不带DD,DDR1G，FLASH8G,支持Air(NTSC)+Cable(ISDB)，支持10位双LVDS+3D功能，12V屏电压，38Pin2.0mm插针型屏接口，支持通用14Pin2.0mm控制板接口，1路RJ45网口,3路HDMI输入接口，1路VGA输入接口，1路PC-audio输入接口，1路CVBS/YPBPR+LR声音输入接口，2路USB
601P130628VXV6039L | P130-628VXV6.0-B(87-102V/640MA,M043) | 宽电压输入一体板,120W,LED背光输87-102V/640MA,2路2PIN2.0接口,DC调光接口,MSD6A628VX-Z1-ST芯片,不带DD,DDR1G,FLASH 8G,ISDB-T+NTSC,支持10位双LVDS+3D功能,12V屏电压,38Pin2.0mm插针型屏接口,支持通用14Pin2.0mm控制板接口,1路RJ45网口,3路HDMI输入接口,1路VGA输入接口,1路PC-audio输入接口,1路CVBS/YPBPR+LR声音输入接口,2路USB2.0输入接口,1路USB3.0接口,
601P130628VXV6040L | P130-628VXV6.0-B(96*2V/350mA,M029) | 印度市场一体安卓系统板,最大功率120W,背光输出96*2V/350mA,2*3PIN 2.0mm串联双插背光接口,DC调光,MSD6A628VX-Z1-ST芯片,DDR 1G,EMMC FLASH 8G ,支持PAL制ATV,支持10位双LVDS+3D功能,12/5V屏驱动电压,30Pin2.0mm盒式座子屏接口,空第6脚，支持通用14Pin 2.0mm控制板接口，1路RJ45网口，3路HDMI输入接口，1路VGA输入接口，1路PC-audio输入接口，2路MINIAV，1路MINI YPBPR， 2路
601P130628VXV6041L | P130-628VXV6.0-B(124V-136V/580mA,J110) | 宽电压输入一体板,120W,LED背光输入124V-136V/580mA, 2路2Pin2.0mm并联背光接口,DC调光接口,MSD6A628VX-ST芯片,带DD,DDR1G,EMMC Flash 8G ,支持Air(NTSC)+Cable(ISDB-T)双螺纹高频头，支持10位双LVDS+3D功能，12V屏电压，38Pin2.0mm插针型屏接口，支持通用14Pin2.0mm控制板接口,1路RJ45网口,3路HDMI输入接口,1路VGA输入接口,1路PC-audio输入接口,1路CVBS/YPBPR+L
601P130628VXV6042L | P130-628VXV6.0-B(141V-162V/480mA,J110) | 宽电压输入一体板,120W,LED背光输入141V-162V/480mA, 2路2Pin2.0mm并联背光接口,DC调光接口,MSD6A628VX-ST芯片,带DD,DDR1G,EMMC Flash 8G,支持Air(NTSC)+Cable(ISDB-T)双螺纹高频头，支持10位双LVDS+3D功能，12V屏电压，38Pin2.0mm插针型屏接口，支持通用14Pin2.0mm控制板接口,1路RJ45网口,3路HDMI输入接口,1路VGA输入接口,1路PC-audio输入接口,1路CVBS/YPBPR+LR
601P130628VXV6043L | P130-628VXV6.0-B(124V-136V/580mA,J110) | 宽电压输入一体板,120W,LED背光输入124V-136V/580mA, 2路2Pin2.0mm并联背光接口,DC调光接口,MSD6A628VX-ST芯片,带DD,DDR1G,EMMC Flash 8G,支持Air(NTSC)+Cable(DVB-T/T2)双螺纹高频头，支持10位双LVDS+3D功能，12V屏电压，38Pin2.0mm插针型屏接口，支持通用14Pin2.0mm控制板接口,1路RJ45网口,3路HDMI输入接口,1路VGA输入接口,1路PC-audio输入接口,1路CVBS/YPBPR+
601P130628VXV6044L | P130-628VXV6.0-B(72-112V/600mA,M046) | 印度市场一体安卓系统板,最大功率120W,背光输出72-112/600mA,2*2PIN 2.0mm并联双插背光接口,DC调光,MSD6A628VX-Z1-ST芯片,DDR 1G,EMMC FLASH 4G ,支持PAL制ATV,支持10位双LVDS+3D功能,12/5V屏驱动电压,38Pin2.0mm插针型屏接口,空第6脚，支持通用14Pin 2.0mm控制板接口，1路RJ45网口，3路HDMI输入接口，1路VGA输入接口，1路PC-audio输入接口，2路MINIAV，1路MINI YPBPR， 2路
601P130628VXV6045L | P130-628VXV6.0-B(108-122V/640MA，M043) | 宽电压输入一体板,120W,LED背光输108-122V/640MA, 2路2Pin2.0mm并联背光接口,DC调光接口；MSD6A628VX-ST芯片，带DD,DDR1G，FLASH4G,支持Air(NTSC)+Cable(ISDB)，支持10位双LVDS+3D功能，12V屏电压，38Pin2.0mm插针型屏接口，支持通用14Pin2.0mm控制板接口,1路RJ45网口,3路HDMI输入接口,1路VGA输入接口,1路PC-audio输入接口,1路CVBS/YPBPR+LR声音输入接口,2路USB2.0输
601P130628VXV6046L | P130-628VXV6.0-B(110V/660MA,K069) | 宽电压输入一体安卓系统板,最大功率120W,背光输出110V/660mA,3PIN*1(PIN1正，PIN2 NC,PIN3负)、2PIN*1(PIN1正、PIN2负)背光接口，DC调光.6A628VX-Z1芯片，不带DD,DDR 1G ,单头RF输人，支持PAL,DVB-T，支持10位双LVDS+3D功能，12/5V屏驱动电压，38Pin2.0mm插针型屏接口，支持通用14Pin 2.0mm控制板接口，1路RJ45网口,3路HDMI输入接口,1路VGA输入接口,1路PC-audio输入接口,1路CVBS
601P130628VXV6047L | P130-628VXV6.0-B(124V-136V/580mA,J110) | 宽电压输入一体板，120W，LED背光输入124V-136V/580mA，2路2Pin2.0mm并联背光接口，DC调光接口,MSD6A628VX-Z1-ST芯片，DDR512M，EMMC Flash 4G ，支持Air(NTSC)+Cable(ISDB-T)双螺纹高频头，支持10位双LVDS+3D功能，12V屏电压，38Pin2.0mm插针型屏接口，支持通用14Pin2.0mm控制板接口；1路RJ45网口，3路HDMI输入接口，1路VGA输入接口，1路PC-audio输入接口，1路CVBS/YPBPR+L
601P130628VXV6048L | P130-628VXV6.0-B(165V/400mA,M029） | 印度市场一体安卓系统板,最大功率120W,背光输出165V/400mA,3PIN 2.0mm串联双插背光接口,DC调光,6A628VX-ST芯片,带DD,DDR 1G ,EMMC FLASH 8G,单头RF输人,支持PAL标准ATV,支持10位双LVDS+3D功能,12/5V屏驱动电压,30Pin2.0mm盒式座子屏接口（空第6pin），支持通用14Pin 2.0mm控制板接口,1路RJ45网口,3路HDMI输入接口,1路VGA输入接口,1路PC-audio输入接口,2路MINI AV，1路MINI YP
601P130628VXV6049L | P130-628VXV6.0-B(142-161V/480mA,J110) | 宽电压输入一体板,120W,LED背光输入142-161V/480mA, 2路2Pin2.0mm并联背光接口,DC调光接口,MSD6A628VX-Z1-ST芯片,DDR512M,EMMC Flash 4G ,支持PAL/SECAM+DVB-T,支持10位双LVDS+3D功能,12V屏电压,38Pin2.0mm插针型屏接口,支持通用14Pin2.0mm控制板接口,1路RJ45网口,3路HDMI输入接口,1路VGA输入接口,1路PC-audio输入接口,1路CVBS/YPBPR+LR声音输入接口,2路USB2
601P130628VXV6050L | P130-628VXV6.0-B(124V-136V/580mA,J110) | 宽电压输入一体板,120W,LED背光输入124V-136V/580mA, 2路2Pin2.0mm并联背光接口,DC调光接口,MSD6A628VX-Z1-ST芯片,不带DD,DDR1G,EMMC Flash 8G ,支持Air(NTSC)+Cable(ISDB-T)双螺纹高频头，支持10位双LVDS+3D功能，12V屏电压，38Pin2.0mm插针型屏接口，支持通用14Pin2.0mm控制板接口,1路RJ45网口,3路HDMI输入接口,1路VGA输入接口,1路PC-audio输入接口,1路CVBS/YPB
601P130628VXV6051L | P130-628VXV6.0-B（140V-160V/500mA,J110） | 宽电压输入一体板,120W,LED背光输入140V-160V/500mA, 2路2Pin2.0mm并联背光接口,DC调光接口,MSD6A628VX-Z1-ST芯片,不带DD,DDR1G,EMMC Flash 8G ,支持Air(NTSC)+Cable(ISDB-T)双螺纹高频头，支持10位双LVDS+3D功能，12V屏电压，38Pin2.0mm插针型屏接口，支持通用14Pin2.0mm控制板接口,1路RJ45网口,3路HDMI输入接口,1路VGA输入接口,1路PC-audio输入接口,1路CVBS/YPB
601P130628VXV6052L | P130-628VXV6.0-B(124V-136V/580mA,J110) | 宽电压输入一体板,120W,LED背光输入124V-136V/580mA, 2路2Pin2.0mm并联背光接口,DC调光接口,MSD6A628VX-ST芯片，带DD,DDR1G ,EMMC Flash 4G ,支持Air(NTSC)+Cable(ISDB-T)双螺纹高频头，支持10位双LVDS+3D功能，12V屏电压，38Pin2.0mm插针型屏接口，支持通用14Pin2.0mm控制板接口,1路RJ45网口,3路HDMI输入接口,1路VGA输入接口,1路PC-audio输入接口,1路CVBS/YPBPR+
601P130628VXV6053L | P130-628VXV6.0-B(140V-160V/500mA,J110) | 宽电压输入一体板,120W,LED背光输入140V-160V/500mA, 2路2Pin2.0mm并联背光接口，DC调光接口，MSD6A628VX-ST芯片，带DD,DDR1G ，EMMC Flash 4G，支持Air(NTSC)+Cable(ISDB-T)双螺纹高频头，支持10位双LVDS+3D功能，12V屏电压，38Pin2.0mm插针型屏接口，支持通用14Pin2.0mm控制板接口，1路RJ45网口,3路HDMI输入接口，1路VGA输入接口，1路PC-audio输入接口，1路CVBS/YPBPR+L
601P130628VXV6054L | P130-628VXV6.0-B(72-112V/600mA,高安芯片，M046) | 印度市场一体安卓系统板,最大功率120W,背光输出72-112/600mA,2*2PIN 2.0mm并联双插背光接口,DC调光,MSD6A628VX-8-0029芯片（高安芯片）,DDR 1G,EMMC FLASH 4G ,支持PAL制ATV,支持10位双LVDS+3D功能,12/5V屏驱动电压,38Pin2.0mm插针型屏接口,空第6脚，支持通用14Pin 2.0mm控制板接口，1路RJ45网口，3路HDMI输入接口，1路VGA输入接口，1路PC-audio输入接口，2路MINIAV，1路MINI YP
601P130628VXV6055L | P130-628VXV6.0-B(124V-136V/580mA,J110) | 宽电压输入一体板,120W,LED背光输入124V-136V/580mA, 2路2Pin2.0mm并联背光接口,DC调光接口,MSD6A628VX-Z1-ST芯片，不带DD,DDR1G ,EMMC Flash 4G ,支持Air(NTSC)+Cable(ISDB-T)双螺纹高频头，支持10位双LVDS+3D功能，12V屏电压，38Pin2.0mm插针型屏接口，支持通用14Pin2.0mm控制板接口,1路RJ45网口,3路HDMI输入接口,1路VGA输入接口,1路PC-audio输入接口,1路CVBS/YP
601P130628VXV6056L | P130-628VXV6.0-B(70V/500mA,P005,物料管控) | 宽电压输入一体板,LED背光输70V/500mA,2路2PIN2.0接口,DC调光接口,MSD6A628VX-Z1-ST芯片,不带DD,DDR1G,FLASH 8G,支持DVB-T,DVB-T2,PAL全制式,SECAM制式,支持10位双LVDS+3D功能,12V屏电压,38Pin2.0mm插针型屏接口,支持通用14Pin2.0mm控制板接口,1路RJ45网口,3路HDMI输入接口(HDMI3带MHL功能),1路VGA输入接口,1路PC-audio输入接口,1路CVBS/YPBPR+LR声音输入接口,2路
601P130628VXV60A0L | P130-628VXV6.0-A （全功能） | 宽电压输入一体安卓系统板,最大功率120W,最大背光功率80W,3PIN串或并联/2PIN串或并联/8PIN/12PIN背光接口，DC调光.6A628VX-Z1-ST芯片，DDR512和1G可选 ,支持单头和双头可选RF输人，支持10位双LVDS+3D功能，12/5V屏驱动电压，38Pin2.0mm插针型屏接口，支持通用14Pin 2.0mm控制板接口，1路RJ45网口,3路HDMI输入接口；1路VGA输入接口；1路PC-audio输入接口；(1路CVBS/YPBPR+LR声音输入接口)和（2路MINIA
601P130628VXV60A1L | P130-628VXV6.0-A （90-120V/660mA M043） | 宽电压输入一体安卓系统板,最大功率120W,背光输出90-120V/660mA, 2PIN*2并联双插接口（PIN1正，PIN2负），DC调光.6A628VX-Z1-ST芯片，DDR 512M ,单头RF输人，支持PAL,DVB-T，支持10位双LVDS+3D功能，12/5V屏驱动电压，38Pin2.0mm插针型屏接口，支持通用14Pin 2.0mm控制板接口，1路RJ45网口,3路HDMI输入接口；1路VGA输入接口；1路PC-audio输入接口；1路CVBS/YPBPR+LR声音输入接口； 2路USB
601P130628VXV60A2L | P130-628VXV6.0-A （99-119V/660mA K066） | 宽电压输入一体安卓系统板,最大功率120W,背光输出99-119V(75-90V)/660mA,3PIN*1(PIN1正，PIN2 NC,PIN3负)、2PIN*1(PIN1正、PIN2负)背光接口，DC调光.6A628VX-ST芯片，带DD,DDR 1G ,单头RF输人，支持PAL,DVB-T，支持10位双LVDS+3D功能，12/5V屏驱动电压，38Pin2.0mm插针型屏接口，支持通用14Pin 2.0mm控制板接口，1路RJ45网口,3路HDMI输入接口；1路VGA输入接口；1路PC-audio输
601P130628VXV60A3L | P130-628VXV6.0-A （200V/400mA M029） | 印度市场一体安卓系统板,最大功率120W,背光输出200V(165V)/400mA,10PIN2.0mm串联+3PIN 2.0mm串联双插背光接口；DC调光.6A628VX-Z1-ST芯片,DDR 1G ,单头RF输人,支持PAL，支持10位双LVDS+3D功能,12/5V屏驱动电压,30Pin2.0mm盒式座子屏接口，支持通用14Pin 2.0mm控制板接口，1路RJ45网口,3路HDMI输入接口；1路VGA输入接口；1路PC-audio输入接口；2路MINIAV，1路MINI YPBPR； 2路USB
601P130628VXV60A4L | P130-628VXV6.0-A(110V/560MA，K066) | 宽电压输入一体板,120W,LED背光输110V/560MA，1路2PIN2.0接口，1路2PIN3.0接口；DC调光接口；MSD6A628VX芯片,带DD，DDR1G，ISDB-T+NTSC,支持10位双LVDS+3D功能，12V屏电压，38Pin2.0mm插针型屏接口，支持通用14Pin2.0mm控制板接口；1路RJ45网口,3路HDMI输入接口；1路VGA输入接口；1路PC-audio输入接口；1路CVBS/YPBPR+LR声音输入接口；2路USB2.0输入接口；1路USB3.0接口；1路同轴输出,
601P130628VXV60A5L | P130-628VXV6.0-A(110V/660MA,K066，不带DD) | 宽电压输入一体安卓系统板,最大功率120W,背光输出110V/660mA,3PIN*1(PIN1正，PIN2 NC,PIN3负)、2PIN*1(PIN1正、PIN2负)背光接口，DC调光.6A628VX-Z1-ST芯片，不带DD,DDR 1G ,单头RF输人，支持PAL,DVB-T，支持10位双LVDS+3D功能，12/5V屏驱动电压，38Pin2.0mm插针型屏接口，支持通用14Pin 2.0mm控制板接口，1路RJ45网口,3路HDMI输入接口；1路VGA输入接口；1路PC-audio输入接口；1路C
601P130628VXV60A6L | P130-628VXV6.0-A(80V-84V/640MA,K061) | 宽电压输入一体板,120W,LED背光输80-84V/640mA, 2路2Pin2.0mm并联背光接口；DC调光接口；MSD6A628VX-ST芯片，带DD,DDR1G，支持Air(NTSC)+Cable(DVB-T/T2)，支持10位双LVDS+3D功能，12V屏电压，38Pin2.0mm插针型屏接口，支持通用14Pin2.0mm控制板接口；1路RJ45网口,3路HDMI输入接口；1路VGA输入接口；1路PC-audio输入接口；1路CVBS/YPBPR+LR声音输入接口；2路USB2.0输入接口；1路
601P130628VXV60A7L | P130-628VXV6.0-A （132V/400mA M029） | 印度市场一体安卓系统板,最大功率120W,背光输出132V/400mA,10PIN2.0mm串联+3PIN 2.0mm并联双插背光接口；DC调光.6A628VX-Z1-ST芯片,DDR 1G ,单头RF输人,支持PAL，支持10位双LVDS+3D功能,12/5V屏驱动电压,34Pin2.0mm盒式座子屏接口，支持通用14Pin 2.0mm控制板接口，1路RJ45网口,3路HDMI输入接口；1路VGA输入接口；1路PC-audio输入接口；2路MINIAV，1路MINI YPBPR； 2路USB2.0输入接
601P130628VXV60B0L | P130-628VXV6.0-B （全功能） | 宽电压输入一体安卓系统板,最大功率120W,最大背光功率80W,3PIN串或并联/2PIN串或并联/8PIN/12PIN背光接口，DC调光.6A628VX-Z1-ST芯片，DDR512和1G可选 ,支持单头和双头可选RF输人，支持10位双LVDS+3D功能，12/5V屏驱动电压，38Pin2.0mm插针型屏接口，支持通用14Pin 2.0mm控制板接口，1路RJ45网口,3路HDMI输入接口；1路VGA输入接口；1路PC-audio输入接口；(1路CVBS/YPBPR+LR声音输入接口)和（2路MINIA
601P130628VXV60B1L | P130-628VXV6.0-B （90-120V/660mA M043） | 宽电压输入一体安卓系统板,最大功率120W,背光输出90-120V/660mA, 2PIN*2并联双插接口（PIN1正，PIN2负），DC调光.6A628VX-Z1-ST芯片，DDR 512M ,单头RF输人，支持PAL,DVB-T，支持10位双LVDS+3D功能，12/5V屏驱动电压，38Pin2.0mm插针型屏接口，支持通用14Pin 2.0mm控制板接口，1路RJ45网口,3路HDMI输入接口；1路VGA输入接口；1路PC-audio输入接口；1路CVBS/YPBPR+LR声音输入接口； 2路USB
601P130628VXV60B2L | P130-628VXV6.0-B （99-119V/660mA K066） | 宽电压输入一体安卓系统板,最大功率120W,背光输出99-119V(75-90V)/660mA,3PIN*1(PIN1正，PIN2 NC,PIN3负)、2PIN*1(PIN1正、PIN2负)背光接口，DC调光.6A628VX-ST芯片，带DD,DDR 1G ,单头RF输人，支持PAL,DVB-T，支持10位双LVDS+3D功能，12/5V屏驱动电压，38Pin2.0mm插针型屏接口，支持通用14Pin 2.0mm控制板接口，1路RJ45网口,3路HDMI输入接口；1路VGA输入接口；1路PC-audio输
601P130628VXV60B3L | P130-628VXV6.0-B （200V/400mA M029） | 印度市场一体安卓系统板,最大功率120W,背光输出200V（165V）/400mA,10PIN2.0mm串联+3PIN 2.0mm串联双插背光接口；DC调光.6A628VX-Z1-ST芯片，DDR 1G ,单头RF输人,支持PAL ，支持10位双LVDS+3D功能，12/5V屏驱动电压，30Pin2.0mm盒式座子屏接口，支持通用14Pin 2.0mm控制板接口，1路RJ45网口,3路HDMI输入接口；1路VGA输入接口；1路PC-audio输入接口；2路MINIAV，1路MINI YPBPR； 2路US
601P130628VXV60B4L | P130-628VXV6.0-B(110V/560MA，K066) | 宽电压输入一体板,120W,LED背光输110V/560MA，1路2PIN2.0接口，1路2PIN3.0接口；DC调光接口；MSD6A628VX芯片,带DD，DDR1G，ISDB-T+NTSC,支持10位双LVDS+3D功能，12V屏电压，38Pin2.0mm插针型屏接口，支持通用14Pin2.0mm控制板接口；1路RJ45网口,3路HDMI输入接口；1路VGA输入接口；1路PC-audio输入接口；1路CVBS/YPBPR+LR声音输入接口；2路USB2.0输入接口；1路USB3.0接口；1路同轴输出,
601P130628VXV60B5L | P130-628VXV6.0-B（145-182V/220MAX2 B039） | 宽电压输入一体安卓系统板,最大功率120W,背光输出145-182V/220MAX2,3PIN*2(PIN1正，PIN2 NC,PIN3负)并联背光接口，DC调光.MSD6A628VX-Z1-ST芯片，不带DD,DDR 512M ,支持NTSC螺纹，支持10位双LVDS+3D功能，12屏驱动电压，38Pin2.0mm插针型屏接口，支持通用14Pin 2.0mm控制板接口，1路RJ45网口；3路HDMI输入接口；1路VGA输入接口；1路PC-audio输入接口；1路CVBS/YPBPR+LR声音输入接口；2
601P130628VXV60B6L | P130-628VXV6.0-B(80V-84/640MA,K061) | 宽电压输入一体板,120W,LED背光输80-84V/640mA, 2路2Pin2.0mm并联背光接口；DC调光接口；MSD6A628VX-ST芯片，带DD,DDR1G，EMMC Flash 8G ；支持Air(NTSC)+Cable(DVB-T/T2)，支持10位双LVDS+3D功能，12V屏电压，38Pin2.0mm插针型屏接口，支持通用14Pin2.0mm控制板接口；1路RJ45网口,3路HDMI输入接口；1路VGA输入接口；1路PC-audio输入接口；1路CVBS/YPBPR+LR声音输入接口；
601P130628VXV60B7L | P130-628VXV6.0-B(99V/640MA,K061) | 宽电压输入一体板,120W,LED背光输99V/640mA, 2路2Pin2.0mm并联背光接口；DC调光接口；MSD6A628VX-ST芯片，带DD,DDR1G；EMMC Flash 8G ；支持Air(NTSC)+Cable(DVB-T/T2)，支持10位双LVDS+3D功能，12V屏电压，38Pin2.0mm插针型屏接口，支持通用14Pin2.0mm控制板接口；1路RJ45网口,3路HDMI输入接口；1路VGA输入接口；1路PC-audio输入接口；1路CVBS/YPBPR+LR声音输入接口；2路U
601P130628VXV60B8L | P130-628VXV6.0-B(100V-120V/600MA,M043) | 宽电压输入一体板,120W,LED背光输100V-120V/600MA, 2路2Pin2.0mm并联背光接口；DC调光接口；MSD6A628VX-ST芯片，带DD,DDR1G，FLASH8G,支持Air(NTSC)+Cable(DVB-T/T2)，支持10位双LVDS+3D功能，12V屏电压，38Pin2.0mm插针型屏接口，支持通用14Pin2.0mm控制板接口；1路RJ45网口,3路HDMI输入接口；1路VGA输入接口；1路PC-audio输入接口；1路CVBS/YPBPR+LR声音输入接口；2路US
601P130628VXV60B9L | P130-628VXV6.0-B(122V-132V/600mA,J110) | 宽电压输入一体板,120W,LED背光输入122V-132V/600mA, 2路2Pin2.0mm并联背光接口；DC调光接口；MSD6A628VX-ST芯片，带DD,DDR512M；EMMC Flash 4G ；支持Air(NTSC)+Cable(DVB-T/T2)，支持10位双LVDS+3D功能，12V屏电压，38Pin2.0mm插针型屏接口，支持通用14Pin2.0mm控制板接口；1路RJ45网口,3路HDMI输入接口；1路VGA输入接口；1路PC-audio输入接口；1路CVBS/YPBPR+LR声
601P130628VXV61A0L | P130-628VXV6.1-A(全功能) | 180-240V交流输入一体安卓系统板,最大输出功率120W,最大背光功率80W,3PIN串或并联/2PIN串或并联/8PIN/12PIN背光接口,DC调光,6A628VX-Z1-ST芯片,DDR512M和1G可选,ATV(PAL/SECAM/NTSC),DTMB,支持10位双LVDS+3D功能,12/5V屏驱动电压,38Pin2.0mm插针型屏接口,支持通用14Pin 2.0mm控制板接口,1路RJ45网口,2路HDMI输入接口,1路VGA输入接口,1路PC-audio输入接口,2路AV输入接口，1路Y
601P130628VXV61A1L | P130-628VXV6.1-A (6A628VX-Z1-ST 公板) | 180-240V交流输入一体安卓系统板,最大功率120W,背光60V-130V/电流跳帽可选（600mA-1300mA）,老化参数130V/600mA,3PIN并联双插背光接口,DC调光,6A628VX-Z1-ST芯片,DDR-1G,ATV(PAL/SECAM),DTMB,支持10位双LVDS,12/5V屏驱动电压,34Pin2.0mm插针型屏接口,支持通用14Pin 2.0mm控制板接口,1路RJ45网口,2路HDMI输入接口,1路VGA输入接口,1路PC-audio输入接口, 2路AV输入接口，1路Y
601P130628VXV61A2L | P130-628VXV6.1-A (6A628VX-Z1-ST 公板) | 180-240V交流输入一体安卓系统板,最大功率120W,背光60V-130V/电流跳帽可选（600mA-1300mA）,老化参数130V/600mA,3PIN并联双插背光接口,DC调光,6A628VX-Z1-ST芯片,DDR-512,ATV(PAL/SECAM),DTMB,支持10位双LVDS,12/5V屏驱动电压,34Pin2.0mm插针型屏接口,支持通用14Pin 2.0mm控制板接口,1路RJ45网口,2路HDMI输入接口,1路VGA输入接口,1路PC-audio输入接口, 2路AV输入接口，1路
601P130638JQV6A01L | P130-638JQV6.0-A(135V/600MA) | 100-240V AC交流输入，最大输出功率125W，LED背光功率80W,输出规格600MA/135V, 2*2Pin 2.0mm并联（+ -）；MSD6A638JQ-X1芯片，带DD,51pin VBYONE接口（JV3），1路耳机输出，1路同轴输出，1路YPBPR（Y兼容CVBS)+LR输入，3路HDMI输入，1路VGA+PC audio输入，1路CVBS输出（单RCA），1路RJ45网口输入,1*2USB 2.0输入，外置RAM DDR3 1GB，EMMC 4G flash,2*8W@8ohm(1
601P130638JQV6A02L | P130-638JQV6.0-A(120V/900MA) | 100-240V AC交流输入，最大输出功率155W，LED背光功率110W,输出规格900MA/120V, 2*2Pin 2.0mm并联（+ -）；MSD6A638JQ-X1芯片，带DD,51pin VBYONE接口（JV3），1路耳机输出，1路同轴输出，1路YPBPR（Y兼容CVBS)+LR输入，3路HDMI输入，1路VGA+PC audio输入，1路CVBS输出（单RCA），1路RJ45网口输入,1*2USB 2.0输入，外置RAM DDR3 1GB，EMMC 4G flash,2*8W@8ohm(
601P130638JQV6A03L | P130-638JQ V6.0-A(128.7V/600MA M029) | 印度市场一体板,最大输出功率120W，LED背光功率80W,输出规格600MA/128.7V（出印度）, 2*3Pin 2.0mm并联；MSD6A638JQ-X1芯片，带DD,51pin VBYONE接口（JV3），1路耳机输出，1路同轴输出，1路YPBPR（Y兼容CVBS)+LR输入，3路HDMI输入，1路VGA+PC audio输入，1路CVBS输出（单RCA），1路RJ45网口输入,1*2USB 2.0输入，外置RAM DDR3 1GB，EMMC 8G flash,2*8W@8ohm(12V)功放,
601P130638JQV6A04L | P130-638JQV6.0-A(128.7V/600MA ，M029，认证管控) | 印度市场一体板，最大输出功率120W，LED背光功率80W,输出规格600MA/128.7V（出印度）, 2*3Pin 2.0mm并联；MSD6A638JQ-003D芯片，不带DD,51pin VBYONE接口（JV3），1路耳机输出，1路同轴输出，1路YPBPR（Y兼容CVBS)+LR输入，3路HDMI输入，1路VGA+PC audio输入，1路CVBS输出（单RCA），1路RJ45网口输入,1*2USB 2.0输入，外置RAM DDR3 1GB，EMMC 8G flash,2*8W@8ohm(12V)
601P130638JQV6A05L | P130-638JQV6.0-A(128.7V/600MA ，M029，认证管控) | 印度市场智能一体板，最大功率120W,80W低压(P130-T1 -L1 ),背光参数128.7V/600MA, 2路3Pin 2.0mm并联背光接口，硬件控制电流；MSD6A638JQ-8-W4（带DD+,RMVB,DRA,SRS)高安芯片,51pin VBYONE接口（JV3），1路耳机输出，1路同轴输出，1路YPBPR（Y兼容CVBS)+LR输入，3路HDMI输入，1路VGA+PC audio输入，1路CVBS输出（单RCA），1路RJ45网口输入,1*2USB 2.0输入，外置RAM DDR3 1
601P130638V62A001L | P130-638V6.2-A(80V-133V/300mA-900mA,低压公板) | 180-240VAC交流输入,80W低压（P130-T1-L1）,背光80V-133V/300mA-900mA（跳帽可选），老化参数为110-120V/600mA,背光座子2*2Pin 2.0mm并联（+ - ），DC调光，MSD6A638JSMG-003D(无DD,无RMVB),内置DDR 1G,4G EMMC Flash,通用14Pin2.0mm按键接口,1路通用型51PIN VB1 4K屏接口,PAL/ATV+DTMB/单IEC头，2路USB2.0输入(单层),3路HDMI输入(HDMI1支持ARC
601P130638V62A002L | P130-638V6.2-A(80V-133V/300mA-900mA) | 180-240VAC交流输入,80W低压（P130-T1-L1）,背光80V-133V/300mA-900mA（跳帽可选），老化参数为80~85V/900mA,背光座子2*2Pin 2.0mm并联（+ - ），DC调光，MSD6A638JSMG-003D(无DD,无RMVB),内置DDR 1G,8G EMMC Flash,通用14Pin2.0mm按键接口,1路通用型51PIN VB1 4K屏接口,PAL/ATV+DTMB/单IEC头，2路USB2.0输入(单层),3路HDMI输入(HDMI1支持ARC),
601P130638V62A003L | P130-638V6.2-A(80V-133V/300mA-900mA,低压公板) | 180-240VAC交流输入,80W低压（P130-T1-L1）,背光80V-133V/300mA-900mA（跳帽可选）,老化参数为110-120V/600mA,背光座子2*2Pin 2.0mm并联（+ - ）,DC调光,MSD6A638JSMG-003D(无DD,无RMVB),内置DDR 1G,4G EMMC Flash,通用14Pin2.0mm按键接口,1路通用型51PIN VB1 4K屏接口,PAL/ATV+DTMB/单IEC头,2路USB2.0输入(单层),3路HDMI输入(HDMI1支持ARC
601P13069ZV60A000L | P130-69ZV6.0-A (全功能) | 100--240V AC交流输入一体板,最大功率120W,最大背光功率90W,3PIN串或并联/2PIN串或并联/8PIN/12PIN背光接口，DC调光，PAL/NTSC/SECAM标准的ATV，DTMB, 8位屏；3路HDMI(或2路HDMI+1路内置HDMI，HDMI3兼容MHL，HDMI1可选1路同轴输出或1路单孔CVBS输出)，1路SMART 12V+IR接口；2路USB,1路VGA, 1路PC AUDIO输入；2路AV输入,1路YPBPR输入；2*8W功放；1路耳机
601P13069ZV60A001L | P130-69ZV6.0-A(公板) | 100--240V AC交流输入一体板,最大功率120W,背光60V-130V/电流跳帽可选（600mA-1300mA）,老化参数130V/600mA,3PIN并联双插背光接口，DC调光, PAL标准的ATV，DTMB, 8位屏；2路HDMI(1路HDMI带ARC, 1路HDMI兼容MHL)， 1路单孔CVBS输出；2路USB,1路VGA, 1路PC AUDIO输入；2路AV输入,1路YPBPR输入；2*8W功放；1路耳机，隔离式高频头。
601P13069ZV60A002L | P130-69ZV6.0-A(69ZR-Z1-ST 非认证公版) | 100--240V AC交流输入一体板,最大功率120W,背光60V-130V/电流跳帽可选（600mA-1300mA）,老化参数130V/600mA,2PIN并联双插座（PINI 正 PIN2 负），10PIN 插座（PINI1,3,5,7,9 正 PIN2,,4,6,8,10负），DC调光, PAL标准的ATV，支持DTMB, 支持30PIN2.0MM 插针型接口，2路HDMI.2路USB,1路VGA+PC AUDIO IN.2路AV输入。1路CVBS输出，2*8W功放，1路耳机（非认证公版）
601P13069ZV60A003L | P130-69ZV6.0-A(95-120V/600MA,K061) | 100--240V AC交流输入一体板,最大功率120W,背光95V-120V/600MA,2路2PIN并联双插座（PINI 正 PIN2 负），DC调光，主芯片TSU69KR-Z1-ST，不带DD, PAL标准的ATV，支持DTMB, 支持30PIN2.0MM 插针型接口，2路HDMI.2路USB,1路VGA+PC AUDIO IN.2路AV输入（RCA型），1路YPBPR(RCA型），1路CVBS输出，2*8W功放，1路耳机，RF头需要隔离，过国内3C认证
601P130M3V60A0002L | P130-M3V6.0-A(MSD6306PUM) | 100-240V AC交流输入，最大输出功率120W，LED背光输出规格800MA/100V, 2*2Pin 2.0mm并联（+ -），DC调光, 34Pin双8Bits插针型屏接口,支持DVB-T，NTSC/ATV,带DD，功放2*8W/8ohm，1路L，R输入, 1路YPBPY输入(Y可兼容CVBS输入)， 1路VGA+PC Audio输入， 3路HDMI输入（HDMI2 支持MHL功能）, 2路USB, 1路Mini AV输出, 1路耳机输出，1路同轴输出
601P130M3V60A0005L | P130-M3V6.0-A（99V/600mA） | 100-240V AC交流输入，最大输出功率120W，LED背光输出规格99V/300mA*2 ,2路2PIN 2.0接口 ， 34Pin双8Bits插针型屏接口,支持DVB-T，PAL SECAM/ATV,带DD，功放2*8W/8ohm，1路L，R输入, 1路YPBPY输入(Y可兼容CVBS输入)， 1路VGA+PC Audio输入， 3路HDMI输入（HDMI2 支持MHL功能）, 2路USB, 1路CVBS OUT, 1路耳机输出，1路同轴输出
601P130M3V60A0006L | P130-M3V6.0-A（112.2V/320mA*2 MSD6306PUM-Z1） | 100-240V AC交流输入，最大输出功率120W，LED背光输出规格112.2V/320mA*2 ,1路7PIN 2.0接口(-,NC,+,NC,-,NC,+) ， 34Pin双8Bits插针型屏接口,支持DVB-T，PAL SECAM/ATV,功放2*8W/8ohm，1路L，R输入, 1路YPBPY输入(Y可兼容CVBS输入)， 1路VGA+PC Audio输入， 3路HDMI输入（HDMI2 支持MHL功能）, 2路USB, 1路CVBS OUT, 1路耳机输出，1路同轴输出，芯片不带DD。
601P130M3V60A0007L | P130-M3V6.0-A(MSD6306PUM-Z1 95-105V/600mA ) | 100-240V AC交流输入，最大输出功率120W，LED背光输出规格95-105V/600mA*1 ,1路2PIN 2.0接口，34Pin双8Bits插针型屏接口,支持DVB-T，PAL SECAM/ATV,不带DD，功放2*8W/8ohm，1路L，R输入, 1路YPBPY输入(Y可兼容CVBS输入)， 1路VGA+PC Audio输入， 3路HDMI输入（HDMI2 支持MHL功能）, 2路USB, 1路CVBS OUT, 1路耳机输出，1路同轴输出
601P130M3V60A0008L | P130-M3V6.0-A(MSD6306PUM-Z1 110V/580MA,K066) | 100-240V AC交流输入一体板，120W，LED背光输出规格110V/580mA ,1路2PIN 2.0接口，座子（PIN1 正 PIN2 负），1路3P1N2.0 座子（+，NC,-)34PIN 双8Bist 插针型屏接口，MSD6306PUM-ZI 芯片，支持DVB-T, 支持 ATV,芯片不带DD，功放2*8W/8ohm，1路LR输入, 1路YPBPY输入(Y可兼容CVBS输入)， 1路VGA+PC Audio输入， 3路HDMI输入, 2路USB, 1路CVBS OUT, 1路耳机输出，1路
601P130M3V60A0009L | P130-M3V6.0-A(126-143V/560MA,6306芯片M043) | 100-240V AC交流输入一体板，120W，LED背光输出规格126V-143V/560mA,2路2PIN 2.0接口并联，34PIN 双8Bist 插针型屏接口，支持DVB-T, PAL SECAM/ATV,芯片带DD功效2*8W/8ohm，1路L，R输入, 1路YPBPY输入(Y可兼容CVBS输入)， 1路VGA+PC Audio输入， 3路HDMI输入, 2路USB, 1路CVBS OUT, 1路耳机输出，1路同轴输出，芯片带DD
601P130M3V60A0010L | P130-M3V6.0(112.2V/640 MA,K066) | 100-240V AC交流输入一体板，120W，LED背光输出规格112.2V/320mA*2 ,1路2PIN 2.0接口，1路3P1N2.0 接口，34PIN 双8Bist 插针型屏接口，支持DVB-T, PAL SECAM/ATV,功效，功放2*8W/8ohm，1路L，R输入, 1路YPBPY输入(Y可兼容CVBS输入)， 1路VGA+PC Audio输入， 3路HDMI输入, 2路USB, 1路CVBS OUT, 1路耳机输出，1路同轴输出，芯片带DD
601P130M3V60A0011L | P130-M3V6.0-A（112V/640MA,K066，PCBA） | 100-240V AC交流输入，最大输出功率120W，LED背光输出规格112V/640ma ,1路2pin2.0mm,1路3pin2.0mm ， 34Pin双8Bits插针型屏接口,MSD6306PUM-Z1芯片（不带DD),支持DVB-T，PAL SECAM/ATV,功放2*8W/8ohm，1路AV 输入， 1路YPBPY输入,1路VGA+PC Audio输入， 3路HDMI输入，2路USB, 1路CVBS OUT, 1路耳机输出，1路同轴输出，SMT物料贴在PCB上（只包含SMT物料），PCB板使用
601P130M3V60A0012L | P130-M3V6.0-A（112V/640MA,K066，CKD） | 100-240V AC交流输入，最大输出功率120W，LED背光输出规格112V/640ma ,1路2pin2.0mm,1路3pin2.0mm ， 34Pin双8Bits插针型屏接口,MSD6306PUM-Z1芯片（不带DD),支持DVB-T，PAL SECAM/ATV,功放2*8W/8ohm，1路AV 输入， 1路YPBPY输入,1路VGA+PC Audio输入， 3路HDMI输入，2路USB, 1路CVBS OUT, 1路耳机输出，1路同轴输出，此料号包含成品料号：601P130M3V60A0011L
601P130M3V60A0013L | P130-M3V6.0-A(110V/560MA,K069) | 100-240V AC交流输入一体板，120W，LED背光输出规格110V/560mA ,1路2PIN 2.0接口，座子（PIN1 正 PIN2 负），1路3P1N2.0 座子（+，NC,-)34PIN 双8Bist 插针型屏接口，MSD6306PUM 芯片，支持DVB-T, 支持 ATV,芯片带DD，功放2*8W/8ohm，1路LR输入, 1路YPBPY输入(Y可兼容CVBS输入)， 1路VGA+PC Audio输入， 3路HDMI输入, 2路USB, 1路CVBS OUT, 1路耳机输出，1路同轴输出
601P130M3V60A0014L | P130-M3V6.0-A(112V/640MA,K069，PCBA) | 100-240V AC交流输入，最大输出功率120W，LED背光输出规格112V/640ma ,1路2pin2.0mm,1路3pin2.0mm ， 34Pin双8Bits插针型屏接口,MSD6306PUM芯片（带DD),支持DVB-T，PAL SECAM/ATV,功放2*8W/8ohm，1路AV 输入， 1路YPBPY输入,1路VGA+PC Audio输入， 3路HDMI输入，2路USB, 1路CVBS OUT, 1路耳机输出，1路同轴输出，SMT物料贴在PCB上（只包含SMT物料），PCB板使用喷锡工艺
601P130M3V60A0015L | P130-M3V6.0(112V/640MA,K069，CKD) | 100-240V AC交流输入，最大输出功率120W，LED背光输出规格112V/640ma ,1路2pin2.0mm,1路3pin2.0mm ， 34Pin双8Bits插针型屏接口,MSD6306PUM芯片（带DD),支持DVB-T，PAL SECAM/ATV,功放2*8W/8ohm，1路AV 输入， 1路YPBPY输入,1路VGA+PC Audio输入， 3路HDMI输入，2路USB, 1路CVBS OUT, 1路耳机输出，1路同轴输出，此料号包含成品料号601P130M3V60A0014L（所有SM
601P130M3V61A0000L | P130-M3V6.1-A(全功能) | 100--240V AC（典型：110VAC）交流输入一体板,最大输出功率120W,LED背光最大输出功率90W,支持3Pin 2.0mm串或并联,6Pin 2.0mm , 7Pin 2.0mm ，8Pin 2.0mm,12Pin 2.0mm.DC调光接口。支持MSD6306、MSD3393芯片，支持图文丽音，杜比功能；支持NTSC、PAL、SECAM ATV，DVB-T、ATSC DTV；12V/5V屏驱动电压, 34Pin 2.0mm插针型屏接口,可扩展内置SMART TV 接口（与HDMI1 二选一
601P130M3V61A0001L | P130-M3V6.1-A(K066) | 100--240V AC（典型：110VAC）交流输入一体板,最大输出功率120W,LED背光输出规格440MA/130V, 2*3Pin 2.0mm并联 DC调光接口。MSD6306(不带DD)，支持图文丽音，杜比功能；支持NTSC/ATV,DVB-T/DTV；12V/5V屏驱动电压, 34Pin 2.0mm插针型屏接口, 3路HDMI输入,1路USB,1路VGA+PC Audio输入,1路YPBPR输入与AV输入共用接口,光纤数字音频输出,2*8W @ 8omh 功放,1路耳机
601P130M3V61A0002L | P130-M3V6.1-A(90V-105V/640MA,M043) | 100--240V AC（典型：110VAC）交流输入一体板,最大输出功率120W,LED背光输出规格90V-105V/640MA, 2路2Pin 2.0mm并联 DC调光接口。MSD6306(不带DD)，支持图文丽音，杜比功能；支持NTSC/ATV,DVB-T/DTV；12V/5V屏驱动电压, 34Pin 2.0mm插针型屏接口, 3路HDMI输入,1路USB,1路VGA+PC Audio输入,1路YPBPR输入与AV输入共用接口,1路 AVIN(RCA型），1路同轴，2*8W @ 8omh 功放,1路
601P130M3V61A0003L | P130-M3V6.1-B(90V-105V/640MA,M043) | 100--240V AC（典型：110VAC）交流输入一体板,最大输出功率120W,LED背光输出规格90V-105V/640MA, 2路2Pin 2.0mm并联 DC调光接口。MSD6306PUM(带DD)，支持图文丽音，杜比功能；支持NTSC/ATV,DVB-T/DTV；12V/5V屏驱动电压, 34Pin 2.0mm插针型屏接口, 3路HDMI输入,1路USB,1路VGA+PC Audio输入,1路YPBPR输入与AV输入共用接口,1路 AVIN(RCA型），1路同轴，2*8W @ 8omh 功放,
601P130M3V61A0004L | P130-M3V6.1-A(95V-115V/640MA,M043) | 100--240V AC（典型：110VAC）交流输入一体板,最大输出功率120W,LED背光输出规格90V-115V/640MA, 2路2Pin 2.0mm并联 DC调光接口。MSD6306(不带DD)，支持图文丽音，杜比功能；支持NTSC/ATV,DVB-T/DTV；12V/5V屏驱动电压, 34Pin 2.0mm插针型屏接口; 3路HDMI输入;1路USB;1路VGA+PC Audio输入;1路YPBPR输入与AV输入共用接口;1路 AVIN(RCA型），1路同轴，2*8W @ 8omh 功放;1路
601P130M3V61A0005L | P130-M3V6.1-A(171V-185V/350MA,K069) | 100--240V AC（典型，110VAC）交流输入一体板,最大输出功率120W,LED背光输出规格171V-185V/350MA,1路2pin 2.0mm（+ -），1路3pin 2.0mm（+ NC -）接口。MSD6306(不带DD)，支持图文丽音，支持NTSC/ATV,DVB-T/DTV，12V/5V屏驱动电压, 34Pin 2.0mm插针型屏接口， 3路HDMI输入，1路USB，1路VGA+PC Audio输入，1路YPBPR输入与AV输入共用接口，1路 AVIN(RCA型），1路同轴，2*8
601P130M3V61A0006L | P130-M3V6.1-A(132V/500MA,K069) | 宽电压输入一体板,最大输出功率120W,80W高压（P130-T1-H1）,背光输出132V/500mA,1路2PIN 2.0mm,1路3PIN 2.0mm（+ NC -）串联背光接口,硬件控制电流,MSD6306(不带DD),配客户14PIN遥感按键，支持NTSC+DVB-T/T2双螺纹头,高频头分离,12V屏驱动电压, 34Pin 2.0mm插针型屏接口,3路HDMI输入（HDMI1 支持ARC）,1路USB,1路VGA+PC Audio输入,1路RCA型AV输入与YPBPR输入共用接口,1路 AV
601P130M3V61A0088L | P130-M3V6.1-A研发试产BOM | 研发内部用于工厂生产制程试验，主要用于评估AI插件机操作过程中是否对贴片件有损坏的风险。试产一定要排AI插件
601P130M3V63A0001L | P130-M3V6.3-A (106V-135V/560mA,D078) | 100--240V AC（典型：110VAC）交流输入一体板,背光功率80W Max,LED背光输出规格106V-135V/560MA, 一路2Pin 2.0mm(+,-),一路12Pin 2.0mm(+,NC,-,NC,-,NC,NC,-,NC,-,NC,+)。MSD6306(带DD),支持图文丽音,杜比功能,支持NTSC/ATV,DVB-T/DTV,12V/5V屏驱动电压,34Pin 2.0mm插针型屏接口,3路HDMI输入（HDMI2支持MHL功能,HDMI3支持ARC功能）。1路USB,1路VGA
601P130M6V60A0003L | P130-M6V6.0-A(低压非认证印度公版) | 印度市场一体板,输入130W MAX,低压,背光最大输出功率80W,电流720mA,电压为65-100V,（公板老化参数：100V/720mA）,2路2pin 2.0mm 背光接口并联,支持DC调光,TSUMV56RUU-Z1芯片,无图文丽音无DD.支持PAL/NTSC/SECAM标准的ATV（IEC头）,TUNER不隔离,最高支持8位双LVDS,30Pin 2.0mm插针型屏接口,1路COAXIAL,2路HDMI(HDMI1支持ARC),1路VGA+1路MINI PC AUDIO IN,2路AV输入,2
601P130M6V60A0004L | P130-M6V6.0-A(高压认证公版) | 宽电压输入一体板,输入130W MAX,高压,背光最大输出功率80W,背光电压范围120-200V,背光最大电流800mA,支持软件调电流。（公板老化参数：132V/600mA）,2路2pin 2.0mm 背光接口并联,支持DC调光,TSUMV56RUE-Z1芯片,带图文丽音无DD.支持PAL/NTSC/SECAM标准的ATV（IEC头）,TUNER不隔离,最高支持8位双LVDS,30Pin 2.0mm插针型 屏接口,1路COAXIAL,2路HDMI,1路VGA+1路MINI PC AUDIO IN,2路
601P130M6V60A0005L | P130-M6V6.0-A(65-130V,非认证，软件调电流公版，带图文丽音，H168) | 宽电压输入一体板,输入130W MAX,低压,背光最大输出功率80W,背光电压范围65-130V,背光最大电流800mA,支持软件调电流。（公板老化参数：106V/600mA）, 1路2pin 2.0mm+1路3pin 2.0mm 背光接口并联,支持DC调光,TSUMV56RUE-Z1芯片,带图文丽音无DD.支持PAL/SECAM标准的ATV（IEC头）,TUNER不带隔离,最高支持8位双LVDS,30Pin 2.0mm插针型 屏接口,1路COAXIAL,2路HDMI,1路VGA+1路MINI PC AU
601P130M6V60A0006L | P130-M6V6.0-A(120-200V，非认证，软件调电流公版，带图文丽音，H168) | 宽电压输入一体板,输入130W MAX,高压,背光最大输出功率80W,背光电压范围120-200V,背光最大电流800mA,支持软件调电流。（公板老化参数：140V/560mA）,1路3pin 2.0mm+1路2pin 2.0mm 背光接口并联,支持DC调光,TSUMV56RUE-Z1芯片,带图文丽音无DD.支持PAL/SECAM标准的ATV（IEC头）,TUNER不带隔离,最高支持8位双LVDS,30Pin 2.0mm插针型 屏接口,1路COAXIAL,2路HDMI,1路VGA+1路MINI PC AU
601P130M6V60A0007L | P130-M6V6.0-A(65-130V/800mAmax/80Wmax,W071,认证管控,美国) | 宽电压输入一体板,最大输入功率110W ,背光80W低压（P130-T1-L1）,背光输出65-130V/800mAmax/80Wmax（具体按照技术确认书背光参数）,硬件调光,电流2路2pin 2.0mm 背光接口并联,支持DC调光,TSUMV56RUU-Z1芯片,无DD,无高频头,最高支持8位双LVDS 30Pin 2.0mm插针型 屏接口,1路COAXIAL,2路HDMI,1路VGA+1路MINI PC AUDIO IN,1路AV输入(RCA型),1路YPBPR输入(RCA型),2路USB,1路耳机
601P130M6V61A0001L | P130-M6V6.1-A(84-108V/700mA,M029,物料管控） | 印度市场一体板,最大输出功率130W,80W低压（P130-T1-L1）,背光输出84-108V/700mA,3PIN 2.0mm并联双插立式背光接口,硬件控制电流,TSUMV56RUU-Z1芯片,4MByte Flash,支持PAL 单IEC头,8位双LVDS,12V驱屏电压,米白色29Pin 2.0mm插座型屏接口,通用14Pin 2.0mm按键板接口,2路HDMI输入,2路USB2.0输入(双层）,1路VGA+PC Audio输入,1路3RCA型YPbPr输入,2路3RCA型 AV输入,1路mini
601P130M6V80A0001L | P130-M6V8.0-A(36-130V/900mAmax/48Wmax,MSD3553ZUC-006M,M043,认证管控) | 宽电压输入一体板,110W低压(P82-T1-L1),背光输出36-130V/900mAmax/48Wmax(具体按照技术确认书背光参数测试老化),软件控制电流,1路2Pin2.0mm立式背光接口,MSD3553ZUC-006M,带DD,一国TTS,支持通用14PIN2.0mm按键板接口,支持NTSC标准ATV,ATSC标准DTV(螺纹头),最高支持双8位LVDS,12V屏驱动电压,30Pin 2.0mm插针型屏接口,3路HDMI(HDMI1支持ARC),1路3RCA型AV IN,1路3RCA型YPBPR
601P130M6V80A0002L | P130-M6V8.0-A(36-126V/380mA,MSD3553ZUC-006M,M043,认证管控) | 宽电压输入一体板,110W低压(P82-T1-L1),背光输出36-126V/380mA,硬件控制电流,1路2Pin2.0mm立式背光接口,MSD3553ZUC-006M,带DD,一国TTS,支持通用14PIN2.0mm按键板接口,支持NTSC标准ATV,ATSC标准DTV(螺纹头),最高支持双8位LVDS,12V屏驱动电压,30Pin 2.0mm插针型屏接口,3路HDMI(HDMI1支持ARC),1路3RCA型AV IN,1路3RCA型YPBPR(Y与CVBS IN共用端子),1路2RCA型 LINEO
601P130M6V80A0003L | P130-M6V8.0-A(36-82V/580mA,MSD3553ZUC-006M,M043,认证管控) | 宽电压输入一体板,110W低压(P82-T1-L1),背光输出36-82V/580mA,硬件控制电流,1路2Pin2.0mm立式背光接口,MSD3553ZUC-006M,带DD,一国TTS,支持通用14PIN2.0mm按键板接口,支持NTSC标准ATV,ATSC标准DTV(螺纹头),最高支持双8位LVDS,12V屏驱动电压,30Pin 2.0mm插针型屏接口,3路HDMI(HDMI1支持ARC),1路3RCA型AV IN,1路3RCA型YPBPR(Y与CVBS IN共用端子),1路2RCA型 LINEOU
601P130M6V80A0004L | P130-M6V8.0-A(36-40.8V/600mA,MSD3553ZUC-006M,M043,认证管控) | 宽电压输入一体板,110W低压(P82-T1-L1),背光输出36-40.8V/600mA,硬件控制电流,1路2Pin2.0mm立式背光接口,MSD3553ZUC-006M,带DD,一国TTS,支持通用14PIN2.0mm按键板接口,支持NTSC标准ATV,ATSC标准DTV(螺纹头),最高支持双8位LVDS,12V屏驱动电压,30Pin 2.0mm插针型屏接口,3路HDMI(HDMI1支持ARC),1路3RCA型AV IN,1路3RCA型YPBPR(Y与CVBS IN共用端子),1路2RCA型 LINE
601P130M6V80A0005L | P130-M6V8.0-A(36-82V/580mA,MSD3553ZUC-006M,M043,认证管控,新线夹) | 宽电压输入一体板,110W低压(P82-T1-L1),背光输出36-82V/580mA,硬件控制电流,1路2Pin2.0mm立式背光接口,MSD3553ZUC-006M,带DD,一国TTS,支持通用14PIN2.0mm按键板接口,支持NTSC标准ATV,ATSC标准DTV(螺纹头),最高支持双8位LVDS,12V屏驱动电压,30Pin 2.0mm插针型屏接口,3路HDMI(HDMI1支持ARC),1路3RCA型AV IN,1路3RCA型YPBPR(Y与CVBS IN共用端子),1路2RCA型 LINEOU
601P130PLTV53V201L | P130-PLTV53V2.0-A（30-65V/800mA,P005,物料管控,印度尼西亚) | 宽电压输入一体板,130W低压(EQ26P035-030087TA),背光输出30-65V/800mA,硬件控制电流,1路3Pin2.0mm立式背光接口,450V大电解电容,TSUMV53RUU-Z1,64M DDR,不带 DD,4M Flash, PAL标准 ATV(单 IEC 头 + Tuner 芯片 R842),30pin2.0mm 屏接口（12V 屏电压电阻）,3Pin2.0mm 按键板接口,5Pin2.0mm 遥控头接口,8Pin2.0mm+3PIN/2.0 蓝牙 TX+RX 接口,5PIN/2
601P1501501103201L | P150电源模块（80W背光） | 宽电压输入一体板,最大输出功率150W,背光最大输出功率80W,LED低压60-130V,LED高压130-160V,3PIN2.0mm并联双插背光接口,DC调光（PCB面积24500mm2 双面板 厚度1.6mm 材质FR4）
601P1501501103202L | P150电源模块（110W背光） | 宽电压输入一体板,最大输出功率150W,背光最大输出功率110W,LED低压60-130V,LED高压130-160V,3PIN2.0mm并联双插背光接口,DC调光（PCB面积24500mm2 双面板 厚度1.6mm 材质FR4）
601P1502851V60A01L | P150-2851V6.0-A(95-136V/900mAmax/80Wmax,M043) | 宽电压输入一体板,125W高压 （EQ38P150-012055TA）,背光输出95-136V/900mAmax/80Wmax（具体按照技术确认书背光参数）,软件控制电流,1路2PIN 2.0和1路3PIN 2.0并联双插背光接口,芯片RTD2851SSA-GR(内置1.5GB DDR3,DVB-C/T/T2/S2/ISDB-T/ATSC,支持DD,DD+,带图文丽音),8G EMMC Flash ,12V驱屏电压,14pin通用按键插座,PAL制标准ATV,数字电视DVB-T/T2,单IEC头输入,4K
601P1502851V60A02L | P150-2851V6.0-A(95-136V/900mAmax/80Wmax,K069) | 宽电压输入一体板,125W高压 （EQ38P150-012055TA）,背光输出95-136V/900mAmax/80Wmax（具体按照技术确认书背光参数）,软件控制电流,1路2PIN 2.0和1路3PIN 2.0串联双插背光接口,芯片RTD2851SSA-GR(内置1.5GB DDR3,DVB-C/T/T2/S2/ISDB-T/ATSC,支持DD,DD+,带图文丽音),8G EMMC Flash ,12V驱屏电压,14pin通用按键插座,PAL制标准ATV,数字电视DVB-T/T2,单IEC头输入,4K
601P1502851V60A03L | P150-2851V6.0-A(137-180V/900mAmax/80Wmax,K069) | 宽电压输入一体板,125W高压 （EQ38P150-012075TA）,背光输出137-180V/900mAmax/80Wmax（具体按照技术确认书背光参数）,软件控制电流,2路3PIN 2.0串联双插背光接口,芯片RTD2851SSA-GR(内置1.5GB DDR3,DVB-C/T/T2/S2/ISDB-T/ATSC,支持DD,DD+,带图文丽音),16G EMMC Flash ,12V驱屏电压,14pin通用按键插座,PAL制标准ATV,数字电视DVB-C/T/T2,单IEC头输入,康佳专用4K屏接口
601P1502851V60A04L | P150-2851V6.0-A(135-180V/900mAmax/100Wmax,M046,安规管控,印度) | 宽电压输入一体板,142W高压(EQ38P150-012075TA),背光输出135-180V/900mAmax/100Wmax(具体按照技术确认书背光参数),软件控制电流,2路2PIN 2.0并联双插背光接口,芯片RTD2851SSA-GR(内置1.5GB DDR3,DVB-C/T/T2/S2/ISDB-T/ATSC,支持DD,DD+,带图文丽音),8G EMMC Flash ,12V驱屏电压,14pin通用按键插座,PAL制标准ATV,单IEC头输入,4K屏接口,1路RJ45输入,1路VGA+PC A
601P1502851V60A05L | P150-2851V6.0-A(137-180V/900mAmax/100Wmax) | 宽电压输入一体板,145W高压 （EQ38P150-012075TA）,背光输出137-180V/900mAmax/100Wmax（具体按照技术确认书背光参数）,软件控制电流,2路3PIN 2.0并联双插背光接口,芯片RTD2851SSA-GR,支持DD,DD+,带图文丽音,1.5GB内置DDR3,8G EMMC Flash,12V驱屏电压,14pin通用按键插座,PAL制标准ATV,数字电视DVB-C/T/T2,单IEC头输入,4K屏接口,1路RJ45输入,1路VGA+PC AUDIO输入,3路HDMI
601P1502851V60A06L | P150-2851V6.0-A(95-136V/900mAmax/100Wmax,认证管控,X117) | 宽电压输入一体板,142W高压(EQ38P150-012055TA),背光输出95-136V/900mAmax/100Wmax(具体按照技术确认书背光参数),软件控制电流,2路3PIN 2.0并联双插背光接口, 芯片RTD2851SSA-GR,支持DD,DD+,带图文丽音,1.5GB内置DDR3,8G EMMC Flash,12V驱屏电压,14pin通用按键插座,PAL制标准ATV,数字电视DVB-C/T/T2,单IEC头输入,4K屏接口,1路RJ45输入,1路VGA+PC AUDIO输入,3路HDMI输
601P1502851V60A07L | P150-2851V6.0-A(95-136V/900mAmax/80Wmax,M043 | 宽电压输入一体板,125W高压 （EQ38P150-012055TA）,背光输出95-136V/900mAmax/80Wmax（具体按照技术确认书背光参数）,软件控制电流,1路2PIN 2.0MM背光接口,芯片RTD2851SSA-GR(带DD)内置1.5GB DDR3,8G EMMC Flash ,12V驱屏电压,14pin通用按键插座,NTSC制标准ATV,数字电视ISDB-T,单螺纹头输入,4K屏接口,1路RJ45输入,1路VGA+PC AUDIO输入,3路HDMI输入,2路USB2.0输入(单层)
601P1502851V60A08L | P150-2851V6.0-A(135-180V/900mAmax/100Wmax,Z083,印度) | 宽电压输入(印度市场)三合一一体板,142W高压(EQ38P150-012075TA),背光输出135-180V/900mAmax/100Wmax(具体按照技术确认书背光参数),软件控制电流,2路2PIN 2.0串联双插背光接口,芯片RTD2851SSA-GR,(带DD),内置1.5GB DDR3,8G EMMC Flash ,12V驱屏电压,14pin通用按键插座,PAL制标准ATV,单IEC头输入,4K屏接口,1路RJ45输入,1路VGA+PC AUDIO输入,3路HDMI输入,2路USB2.0输入(
601P1502851V60A09L | P150-2851V6.0-A(95-136V/900mAmax/80Wmax,Z083,500V大电解电容,印度) | 宽电压输入(印度市场)三合一一体板,125W高压 （EQ38P150-012055TA）,背光输出95-136V/900mAmax/80Wmax（具体按照技术确认书背光参数）,软件控制电流,2路2PIN 2.0串联双插背光接口,芯片RTD2851SSA-GR(带DD)内置1.5GB DDR3,8G EMMC Flash ,12V驱屏电压,14pin通用按键插座,PAL制标准ATV,单IEC头输入,4K屏接口,1路RJ45输入,1路VGA+PC AUDIO输入,3路HDMI输入,2路USB2.0输入(单层)
601P1502851V60A10L | P150-2851V6.0-A(95-136V/900mAmax/80Wmax,C001,认证管控) | 宽电压输入一体板,125W高压 （EQ38P150-012055TA）,背光输出95-136V/900mAmax/80Wmax（具体按照技术确认书背光参数）,软件控制电流,1路2PIN 2.0MM+1路3PIN 2.0MM背光接口,芯片RTD2851SSA-GR,支持DD,DD+,带图文丽音,1.5GB内置DDR3,8G EMMC Flash ,12V驱屏电压,14pin通用按键插座,PAL+SECAM制标准ATV,数字电视DVB-T/T2,单IEC头输入,4K屏接口,1路RJ45输入,1路VGA+PC
601P1502851V60A11L | P150-2851V6.0-A(137-180V/900mAmax/100Wmax认证管控,C001) | 宽电压输入一体板,142W高压(EQ38P150-012075TA),背光输出137-180V/900mAmax/100Wmax(具体按照技术确认书背光参数),软件控制电流,1路2PIN 2.0MM+1路3PIN 2.0MM并联背光接口,芯片RTD2851SSA-GR(带DD)内置1.5GB DDR3,8G EMMC Flash ,12V驱屏电压,14pin通用按键插座,NTSC制标准ATV,数字电视ISDB-T,单螺纹头输入,4K屏接口,1路RJ45输入,1路VGA+PC AUDIO输入,3路HDMI输
601P1502851V60A12L | P150-2851V6.0-A（95-136V/900mAmax/80Wmax,C001,认证管控） | 宽电压输入一体板,125W高压 （EQ38P150-012055TA）,背光输出95-136V/900mAmax/80Wmax（具体按照技术确认书背光参数）,软件控制电流,1路2PIN2.0mm+1路3PIN2.0mm背光接口并联,芯片RTD2851SSA-GR(带DD)内置1.5GB DDR3,8G EMMC Flash ,12V驱屏电压,14pin通用按键插座,NTSC制标准ATV,数字电视T2,单螺纹头输入,4K屏接口,1路RJ45输入,1路VGA+PC AUDIO输入,3路HDMI输入,2路USB
601P1502851V60A13L | P150-2851V6.0-A(137-180V/900mAmax/100Wmax,C001,认证管控) | 宽电压输入一体板,最大输出142W,背光100W（EQ38P150-012075TA),137-180V/900mAmax/100Wmax(具体按照技术确认书背光参数测试老化),软件控制电流,1路2PIN2.0mm+1路3PIN2.0mm背光接口并联,芯片RTD2851SSA-GR(带DD)内置1.5GB DDR3,8G EMMC Flash ,12V驱屏电压,14pin通用按键插座,NTSC制标准ATV,数字电视T2,单螺纹头输入,4K屏接口,1路RJ45输入,1路VGA+PC AUDIO输入,3路HD
601P1502851V60A14L | P150-2851V6.0-A（65-99V/900mAmax/68Wmax, C001, 认证管控） | 宽电压输入一体板,最大输出110W,背光68W（EQ33P130-012036TA),65-99V/900mAmax/68Wmax(具体按照技术确认书背光参数测试老化),软件控制电流,1路2PIN2.0mm+1路3PIN2.0mm背光接口并联,芯片RTD2851SSA-GR(带DD)内置1.5GB DDR3,8G EMMC Flash ,12V驱屏电压,14pin通用按键插座,NTSC制标准ATV,数字电视T2,单螺纹头输入,4K屏接口,1路RJ45输入,1路VGA+PC AUDIO输入,3路HDMI输入
601P1502851V60A15L | P150-2851V6.0-A(137-180V/900mAmax/100Wmax,C001,认证管控) | 宽电压输入一体板,142W高压（EQ38P150-012075TA）,背光输出137-180V/900mAmax/100Wmax（具体按照技术确认书背光参数）,软件控制电流,1路2PIN 2.0MM+1路3PIN 2.0MM背光接口,芯片RTD2851SSA-GR,支持DD,DD+,带图文丽音,1.5GB内置DDR3,8G EMMC Flash,12V驱屏电压,14pin通用按键插座,PAL+SECAM制标准ATV,数字电视DVB-T/T2,单IEC头输入,4K屏接口,1路RJ45输入,1路VGA+PC
601P1502851V60A16L | P150-2851V6.0-A（95-136V/900mAmax/80Wmax,C001,认证管控） | 宽电压输入一体板,125W高压（EQ38P150-012055TA）,背光输出95-136V/900mAmax/80Wmax（具体按照技术确认书背光参数),软件控制电流,1路2PIN 2.0MM+1路3PIN 2.0MM并联背光接口,芯片RTD2851SSA-GR(带DD)内置1.5GB DDR3,8G EMMC Flash ,12V驱屏电压,14pin通用按键插座,NTSC制标准ATV,数字电视ISDB-T,单螺纹头输入,标准4K屏接口,1路RJ45输入,1路VGA+PC AUDIO输入,3路HDMI输
601P1502851V60A17L | P150-2851V6.0-A(137-180V/900mAmax/100Wmax,C001,认证管控) | 宽电压输入一体板,142W高压（EQ38P150-012075TA）,背光输出137-180V/900mAmax/100Wmax（具体按照技术确认书背光参数）,软件控制电流,1路2PIN 2.0MM+1路3PIN 2.0MM背光接口,芯片RTD2851SSA-GR,支持DD,DD+,带图文丽音,1.5GB内置DDR3,8G EMMC Flash,12V驱屏电压,14pin通用按键插座,PAL+SECAM制标准ATV,数字电视DVB-T/T2,单IEC头输入,4K屏接口,1路RJ45输入,1路VGA+PC
601P1502851V60A18L | P150-2851V6.0-A（95-136V/900mAmax/80Wmax,K069,） | 宽电压输入一体板,125W高压（EQ38P150-012055TA）,背光输出95-136V/900mAmax/80Wmax（具体按照技术确认书背光参数),软件控制电流,1路3PIN 2.0MM背光接口,芯片RTD2851SSA-GR(带DD)内置1.5GB DDR3,8G EMMC Flash ,12V驱屏电压,14pin通用按键插座,PAL/SECAM制标准ATV,数字电视DVB-T/T2,单IEC输入,4K屏接口（后压式座子）,1路RJ45输入,1路VGA+PC AUDIO输入,3路HDMI输入,2
601P1502851V60A19L | P150-2851V6.0-A(137-180V/900mAmax/100Wmax认证管控,C001) | 宽电压输入一体板,142W高压(EQ38P150-012075TA),背光输出137-180V/900mAmax/100Wmax(具体按照技术确认书背光参数),软件控制电流,1路2PIN 2.0MM+1路3PIN 2.0MM并联背光接口,芯片RTD2851SSA-GR(带DD)内置1.5GB DDR3,8G EMMC Flash ,12V驱屏电压,14pin通用按键插座,PAL+SECAM制标准ATV,数字电视DVB-T/T2,单IEC头输入,4K屏接口,1路RJ45输入,1路VGA+PC AUDIO输入
601P1502851V60A20L | P150-2851V6.0-A（65-99V/900mAmax/68Wmax, C001, 认证管控） | 宽电压输入一体板,最大输出110W,背光68W（EQ33P130-012036TA),65-99V/900mAmax/68Wmax(具体按照技术确认书背光参数测试老化),软件控制电流,1路2PIN 2.0MM+1路3PIN 2.0MM并联背光接口,芯片RTD2851SSA-GR(带DD)内置1.5GB DDR3,8G EMMC Flash ,12V驱屏电压,14pin通用按键插座,NTSC制标准ATV,数字电视ISDB-T,单螺纹头输入,4K屏接口,1路RJ45输入,1路VGA+PC AUDIO输入,3路
601P1502851V60A21L | P150-2851V6.0-A（95-136V/900mAmax/80Wmax,X115,认证管控） | 宽电压输入一体板,125W高压（EQ38P150-012055TA）,背光输出95-136V/900mAmax/80Wmax（具体按照技术确认书背光参数）,软件控制电流,1路3PIN2.0mm背光接口,芯RTD2851SSZ-GR(内置1.5GB DDR3,DVB-C/T/T2/S2/ISDB-T/ATSC,不带DD,带图文丽音),8G EMMC Flash,12V驱屏电压,14pin通用按键插座,NTSC制标准ATV,数字电视ISDB-T,单螺纹头输入,4K屏接口,1路RJ45输入,1路VGA+PC A
601P1502851V60A22L | P150-2851V6.0-A(137-180V/900mAmax/80Wmax,X115,认证管控) | 宽电压输入一体板,最大输出125W,背光80W（EQ38P150-012075TA),137-180V/900mAmax/80Wmax(具体按照技术确认书背光参数测试老化),软件控制电流,1路3PIN2.0mm背光接口,芯片RTD2851SSA-GR(带DD)内置1.5GB DDR3,8G EMMC Flash ,12V驱屏电压,14pin通用按键插座,NTSC制标准ATV,数字电视ISDB-T,单螺纹头输入,4K屏接口,1路RJ45输入,1路VGA+PC AUDIO输入,3路HDMI输入,2路USB2.
601P1502851V60A23L | P150-2851V6.0-A（95-136V/900mAmax/80Wmax,H048,认证管控,500V大电解,菲律宾） | 宽电压输入一体板,125W高压（EQ38P150-012055TA）,背光输出95-136V/900mAmax/80Wmax（具体按照技术确认书背光参数),500V大电解,按印度规格电源要求,软件控制电流,1路3PIN 2.0MM带卡扣背光接口,芯片RTD2851PSA-GR(带DD)内置1GB DDR3,8G EMMC Flash ,12V驱屏电压,14pin按键带卡扣插座,NTSC制标准ATV,数字电视ISDB-T,单螺纹头输入,标准4K屏接口,1路RJ45输入,1路VGA+PC AUDIO输入,3路
601P1502851V60A24L | P150-2851V6.0-A(137-180V/900mAmax/100Wmax认证管控,M043) | 宽电压输入一体板,142W高压(EQ38P150-012075TA),背光输出137-180V/900mAmax/100Wmax(具体按照技术确认书背光参数),软件控制电流,1路2PIN 2.0MM背光接口,芯片RTD2851SSA-GR(带DD)内置1.5GB DDR3,8G EMMC Flash ,12V驱屏电压,14pin通用按键插座,NTSC制标准ATV,数字电视ISDB-T,单螺纹头输入,4K屏接口,1路RJ45输入,1路VGA+PC AUDIO输入,3路HDMI输入,2路USB2.0输入(单层
601P1502851V60A25L | P150-2851V6.0-A(95-136V/900mAmax/80Wmax,WIFI模块管控,S166) | 宽电压输入一体板,125W高压(EQ38P150-012055TA),背光输出95-136V/900mAmax/80Wmax(具体按照技术确认书背光参数),软件控制电流,2路2PIN2.0并联双插背光接口,芯片RTD2851SSA-GR(带DD),内置1.5GB DDR3,8G EMMC Flash,12V驱屏电压,14pin通用按键插座,PAL/SECAM制标准ATV,数字电视DVB-T/T2,单IEC头输入,4K屏接口,1路RJ45输入,1路VGA+PC AUDIO输入,3路HDMI输入,2路USB2
601P1502851V60A26L | P150-2851V6.0-A（95-136V/900mAmax/80Wmax,H048,认证管控,500V大电解,菲律宾） | 宽电压输入一体板,125W高压（EQ38P150-012055TA）,背光输出95-136V/900mAmax/80Wmax（具体按照技术确认书背光参数),500V大电解,按印度规格电源要求,软件控制电流,1路3PIN 2.0MM带卡扣背光接口,芯片RTD2851PSA-GR(带DD)内置1GB DDR3,8G EMMC Flash ,12V驱屏电压,14pin按键带卡扣插座,NTSC制标准ATV,数字电视ISDB-T,单螺纹头输入,标准4K屏接口,1路RJ45输入,1路VGA+PC AUDIO输入,3路
601P1502851V60A27L | P150-2851V6.0-A(95-136V/900mAmax/80Wmax,认证管控，M043) | 宽电压输入一体板,125W高压(EQ38P150-012055TA),背光输出95-136V/900mAmax/80Wmax(具体按照技术确认书背光参数),软件控制电流,1路2PIN 2.0MM背光接口,芯片RTD2851SSA-GR(带DD)内置1.5GB DDR3,8G EMMC Flash ,12V驱屏电压,14pin通用按键插座,NTSC制标准ATV,数字电视ISDB-T,单螺纹头输入,4K屏接口,1路RJ45输入,1路VGA+PC AUDIO输入,3路HDMI输入,2路USB2.0输入(单层),
601P1502851V60A28L | P150-2851V6.0-A（65-99V/900mAmax/68Wmax,X117认证管控） | 宽电压输入一体板,最大输出110W,背光68W（EQ33P130-012036TA),65-99V/900mAmax/68Wmax(具体按照技术确认书背光参数测试老化),软件控制电流,1路2PIN2.0mm+1路3PIN2.0mm背光接口并联,芯片RTD2851SSA-GR(带DD)内置1.5GB DDR3,8G EMMC Flash ,12V驱屏电压,14pin通用按键插座,PAL制标准ATV,数字电视DVB-T/T2,单IEC头输入,4K屏接口,1路RJ45输入,1路VGA+PC AUDIO输入,3路
601P1502851V60A29L | P150-2851V6.0-A(137-180V/900mAmax/100Wmax,认证管控,X117) | 宽电压输入一体板,142W高压(EQ38P150-012075TA),背光输出137-180V/900mAmax/100Wmax(具体按照技术确认书背光参数),软件控制电流,1路2PIN 2.0MM+1路3PIN 2.0MM并联背光接口,芯片RTD2851SSA-GR(带DD)内置1.5GB DDR3,8G EMMC Flash ,12V驱屏电压,14pin通用按键插座,PAL制标准ATV,数字电视DVB-T/T2,单IEC头输入,4K屏接口,1路RJ45输入,1路VGA+PC AUDIO输入,3路HDM
601P1502851V60A30L | P150-2851V6.0-A（95-136V/900mAmax/80Wmax,H048,认证管控,委内瑞拉） | 宽电压输入一体板,125W高压（EQ38P150-012055TA）,背光输出95-136V/900mAmax/80Wmax（具体按照技术确认书背光参数),软件控制电流,1路3PIN 2.0MM带卡扣背光接口,芯片RTD2851PSA-GR(带DD)内置1GB DDR3,8G EMMC Flash ,12V驱屏电压,14pin按键带卡扣插座,NTSC制标准ATV,数字电视ISDB-T,单螺纹头输入,标准4K屏接口,1路RJ45输入,1路VGA+PC AUDIO输入,3路HDMI输入,2路USB2.0输入(
601P1502851V60A31L | P150-2851V6.0-A（95-136V/900mAmax/80Wmax,H048,认证管控,巴拿马） | 宽电压输入一体板,125W高压（EQ38P150-012055TA）,背光输出95-136V/900mAmax/80Wmax（具体按照技术确认书背光参数),软件控制电流,1路3PIN 2.0MM带卡扣背光接口,芯片RTD2851PSA-GR(带DD)内置1GB DDR3,8G EMMC Flash ,12V驱屏电压,14pin按键带卡扣插座,NTSC制标准ATV,数字电视ISDB-T,单螺纹头输入,标准4K屏接口,1路RJ45输入,1路VGA+PC AUDIO输入,3路HDMI输入,2路USB2.0输入(
601P1502851V60A32L | P150-2851V6.0-A(95-136V/900mAmax/80Wmax,J110) | 宽电压输入一体板,125W高压(EQ38P150-012055TA),背光输出95-136V/900mAmax/80Wmax(具体按照技术确认书背光参数),软件控制电流,2路2PIN2.0mm背光接口并联,芯片RTD2851SSA-GR(带DD),内置1.5GB DDR3,8G EMMC Flash,12V驱屏电压,14pin通用按键插座,NTSC制标准ATV,数字电视ISDB-T,单螺纹头输入,4K屏接口,1路RJ45输入,1路VGA+PC AUDIO输入,3路HDMI输入,2路USB2.0输入(单层)
601P1502851V60A33L | P150-2851V6.0-A(137-180V/900mAmax/80Wmax,J110) | 宽电压输入一体板,122W高压(EQ38P150-012075TA),背光输出137-180V/900mAmax/80Wmax(具体按照技术确认书背光参数),软件控制电流,2路2PIN2.0mm背光接口并联,芯片RTD2851SSA-GR(带DD),内置1.5GB DDR3,8G EMMC Flash,12V驱屏电压,14pin通用按键插座,NTSC制标准ATV,数字电视ISDB-T,单螺纹头输入,4K屏接口,1路RJ45输入,1路VGA+PC AUDIO输入,3路HDMI输入,2路USB2.0输入(单层
601P1502851V60A34L | P150-2851V6.0-A（137-200V/900mAmax/100Wmax,H048,认证管控,委内瑞拉） | 宽电压输入一体板,最大输出142W,背光100W（EQ38P150-012075TA),137-200V/900mAmax/100Wmax（具体按照技术确认书背光参数),软件控制电流,2路3PIN 2.0MM带卡扣串联背光接口,芯片RTD2851PSA-GR(带DD)内置1GB DDR3,8G EMMC Flash ,12V驱屏电压,14pin按键带卡扣插座,NTSC制标准ATV,数字电视ISDB-T,单螺纹头输入,标准4K屏接口,1路RJ45输入,1路VGA+PC AUDIO输入,3路HDMI输入,2路
601P1502851V60A35L | P150-2851V6.0-A（95-136V/900mAmax/100Wmax,S167,迪拜） | 宽电压输入一体板,142W高压（EQ38P150-012055TA）,背光输出95-136V/900mAmax/100Wmax（具体按照技术确认书背光参数),1路2pin2.0+1路3pin2.0并联立式背光接口,软件控制电流，芯片RTD2851PSA-GR,(带DD),内置1GB DDR3,8G EMMC Flash,12V驱屏电压,14pin通用按键插座,PAL/SECAM制标准ATV,单IEC输入,标准4K屏接口,1路RJ45输入,1路VGA+PC AUDIO输入,3路HDMI输入,2路USB2.0
601P1502851V60A36L | P150-2851V6.0-A(95-136V/900mAmax/80Wmax,Q010认证管控) | 宽电压输入一体板,122W高压 （EQ38P150-012055TA）,背光输出95-136V/900mAmax/80Wmax（具体按照技术确认书背光参数）,软件控制电流,1路3PIN 2.0MM立式背光接口,芯片RTD2851SSZ-GR(不带DD)内置1.5GB DDR3,8G EMMC Flash ,12V驱屏电压,14pin通用按键插座,NTSC制标准ATV,数字电视ISDB-T,单螺纹头输入,4K屏接口,1路RJ45输入,1路VGA+PC AUDIO输入,3路HDMI输入,2路USB2.0输入(
601P1502851V60A37L | P150-2851V6.0-A(137-180V/900mAmax/100Wmax,Q010认证管控) | 宽电压输入一体板,142W高压(EQ38P150-012075TA),背光输出137-180V/900mAmax/100Wmax(具体按照技术确认书背光参数),软件控制电流,1路3PIN 2.0MM立式背光接口,芯片RTD2851SSZ-GR(不带DD)内置1.5GB DDR3,8G EMMC Flash ,12V驱屏电压,14pin通用按键插座,NTSC制标准ATV,数字电视ISDB-T,单螺纹头输入,4K屏接口,1路RJ45输入,1路VGA+PC AUDIO输入,3路HDMI输入,2路USB2.0输入
601P1502851V60A38L | P150-2851V6.0-A(95-136V/900mAmax/80Wmax,F055,印度) | 宽电压输入一体板,122W高压（EQ38P150-012055TA）,背光输出95-136V/900mAmax/80Wmax（具体按照技术确认书背光参数）(印度电源规格）,软件控制电流,1路2PIN 2.0MM+1路3PIN 2.0MM背光接口,芯片RTD2851SSA-GR(内置1.5GB DDR3,DVB-C/T/T2/S2/ISDB-T/ATSC,支持DD,DD+,带图文丽音),8G EMMC Flash,12V驱屏电压,14pin通用按键插座,PAL制标准ATV,DVB-T/T2,DVB-C 单I
601P1502851V60A39L | P150-2851V6.0-A(135-180V/900mAmax/100Wmax,F055,印度) | 宽电压输入一体板,142W高压（EQ38P150-012075TA）,背光输出136-180V/900mAmax/100Wmax（具体按照技术确认书背光参数）(印度电源规格）,软件控制电流,1路2PIN 2.0MM+1路3PIN 2.0MM背光接口,芯片RTD2851SSA-GR,支持DD,DD+,带图文丽音,芯片RTD2851SSA-GR(内置1.5GB DDR3,DVB-C/T/T2/S2/ISDB-T/ATSC,支持DD,DD+,带图文丽音),8G EMMC Flash,12V驱屏电压,14pin通
601P1502851V60A40L | P150-2851V6.0-A(95-136V/900mAmax/100Wmax,C070,玻利维亚,) | 宽电压输入一体板,142W高压（EQ38P150-012055TA）,背光输出95-136V/900mAmax/100Wmax（具体按照技术确认书背光参数）,软件控制电流,1路3PIN 2.0MM立式背光接口,芯片RTD2851SSZ-GR,(不带DD),内置1.5GB DDR3,8G EMMC Flash ,12V驱屏电压,14pin通用按键插座,NTSC制标准ATV,数字电视ISDB-T,单螺纹头输入,4K屏接口,1路RJ45输入,1路VGA+PC AUDIO输入,3路HDMI输入,2路USB2.0输
601P1502851V60A41L | P150-2851V6.0-A(65-99V/900mAmax/68Wmax,D043) | 宽电压输入一体板,最大输出110W,背光68W（EQ33P130-012036TA),65-99V/900mAmax/68Wmax(具体按照技术确认书背光参数测试老化),软件控制电流,2路2PIN2.0mm背光接口并联,RTD2851ESA-GR(内置2GB DDR3,DVB-C/T/T2/S2/ISDB-T/ATSC,支持DD,DD+,带图文丽音),16G EMMC Flash,12V驱屏电压,14pin通用按键插座,PAL/SECAM制标准ATV,数字电视DVB-T2,单IEC输入,标准4K屏接口,1
601P1502851V60B01L | P150-2851V6.0-B(95-136V/900mAmax/80Wmax,C001,认证管控,CE认证管控,无TV功能) | 电压输入一体板,125W高压 （EQ38P150-012055TA）,背光输出95-136V/900mAmax/80Wmax（具体按照技术确认书背光参数）,软件控制电流,1路2PIN 2.0MM+1路3PIN 2.0MM并联背光接口,芯片RTD2851SSA-GR,支持DD,DD+,带图文丽音,1.5GB内置DDR3,8G EMMC Flash ,12V驱屏电压,14pin通用按键插座,4K屏接口,1路RJ45输入,1路VGA+PC AUDIO输入,3路HDMI输入,2路USB2.0输入(单层),1路RC
601P1502851V62A01L | P150-2851V6.2-A(95-136V/900mAmax/80Wmax) | 宽电压输入一体板,最大输出122W,背光80W（EQ38P150-012055TA),95-136V/900mAmax/80Wmax(具体按照技术确认书背光参数测试老化),软件控制电流,1路2PIN2.0mm背光接口,芯片RTD2851SSA-GR(内置1.5GB DDR3,支持DD,DD+,带图文丽音),8G EMMCFlash ,PAL/SECAM制式标准ATV,数字电视DVB-C/T/T2/S2,支持通用14PIN 2.0MM控制板接口,4K屏接口,1路RJ45输入,1路CI输入,1路VGA+PC
601P1502851V62A02L | P150-2851V6.2-A(95-136V/900mAmax/80Wmax) | 宽电压输入一体板,最大输出122W,背光80W（EQ38P150-012055TA),95-136V/900mAmax/80Wmax(具体按照技术确认书背光参数测试老化),软件控制电流,1路2PIN2.0mm,芯片RTD2851SSA-GR(内置1.5GB DDR3,支持DD,DD+,带图文丽音),8G EMMC Flash ,PAL/SECAM制式标准ATV,数字电视DVB-C/T/T2/S2,支持通用14PIN 2.0MM控制板接口,4K屏接口,1路RJ45输入,1路VGA+PC AUDIO输入,3路
601P1502851V62A03L | P150-2851V6.2-A(137-180V/900mAmax/100Wmax,L104,塞浦路斯) | 宽电压输入一体板,最大输出142W,背光100W(EQ38P150-012075TA),137-180V/900mAmax/100Wmax(具体按照技术确认书背光参数测试老化),软件控制电流,2路2PIN2.0mm并联背光接口,芯片RTD2851SSA-GR,(带DD+,带图文丽音),1.5GB DDR,8G EMMC Flash , PAL/SEACM制标准ATV,DVB-C/T/T2/S2制标准DTV,IEC+螺纹双高频头,支持通用14PIN 2.0MM控制板接口,4K屏接口,1路RJ45输入,1路C
601P1502851V62A04L | P150-2851V6.2-A(95-136V/900mAmax/80Wmax,C001,认证管控) | 宽电压输入一体板,最大输出122W,背光80W（EQ38P150-012055TA),95-136V/900mAmax/80Wmax(具体按照技术确认书背光参数测试老化),软件控制电流,1路2PIN 2.0MM+1路3PIN 2.0MM背光接口并联,芯片RTD2851SSA-GR(内置1.5GB DDR3,支持DD,DD+,带图文丽音),8G EMMCFlash,PAL/SECAM制式标准ATV,数字电视DVB-C/T/T2/S2,支持通用14PIN 2.0MM控制板接口,4K屏接口,1路RJ45输入,1
601P1502851V62A05L | P150-2851V6.2-A(137-180V/900mAmax/100Wmax,C001,认证管控) | 宽电压输入一体板,最大输出142W,背光100W（EQ38P150-012075TA),137-180V/900mAmax/100Wmax(具体按照技术确认书背光参数测试老化),软件控制电流,1路2PIN 2.0MM+1路3PIN 2.0MM背光接口并联,芯片RTD2851SSA-GR(内置1.5GB DDR3,支持DD,DD+,带图文丽音),8G EMMCFlash,PAL/SECAM制式标准ATV,数字电视DVB-C/T/T2/S2,支持通用14PIN 2.0MM控制板接口,4K屏接口,1路RJ45输
601P1502851V62A06L | P150-2851V6.2-A（65-99V/900mAmax/68Wmax, C001, 认证管控） | 宽电压输入一体板,最大输出110W,背光68W（EQ33P130-012036TA),65-99V/900mAmax/68Wmax(具体按照技术确认书背光参数测试老化),软件控制电流,1路2PIN2.0mm背光接口+1路3PIN2.0mm背光接口并联,芯片RTD2851SSA-GR(内置1.5GB DDR3,支持DD,DD+,带图文丽音),8G EMMCFlash,PAL/SECAM制式标准ATV,数字电视DVB-C/T/T2/S2,支持通用14PIN 2.0MM控制板接口,4K屏接口,1路RJ45输入,
601P1502851V62A07L | P150-2851V6.2-A(95-136V/900mAmax/80Wmax,V014,认证管控) | 宽电压输入一体板,最大输出122W,背光80W（EQ38P150-012055TA),95-136V/900mAmax/80Wmax(具体按照技术确认书背光参数测试老化),软件控制电流,1路2PIN2.0mm背光接口+1路3PIN2.0mm背光接口并联,芯片RTD2851SSA-GR(内置1.5GB DDR3,支持DD,DD+,带图文丽音),8G EMMC Flash ,单IEC头PAL/SECAM制式标准ATV,数字电视DVB-C/T/T2,支持通用14PIN 2.0MM控制板接口,4K屏接口,1路CI
601P1502851V62A08L | P150-2851V6.2-A(65-99V/900mAmax/68Wmax,V014,认证管控) | 宽电压输入一体板,最大输出110W,背光68W（EQ33P130-012036TA),65-99V/900mAmax/68Wmax(具体按照技术确认书背光参数测试老化),软件控制电流,1路2PIN2.0mm背光接口+1路3PIN2.0mm背光接口并联,芯片RTD2851SSA-GR(内置1.5GB DDR3,支持DD,DD+,带图文丽音),8G EMMC Flash ,单IEC头PAL/SECAM制式标准ATV,数字电视DVB-C/T/T2,支持通用14PIN 2.0MM控制板接口,4K屏接口,1路CI输
601P1502851V62A09L | P150-2851V6.2-A(137-180V/900mAmax/100Wmax,V014,认证管控) | 宽电压输入一体板,最大输出142W,背光100W（EQ38P150-012075TA),137-180V/900mAmax/100Wmax(具体按照技术确认书背光参数测试老化),软件控制电流,1路2PIN 2.0MM+1路3PIN 2.0MM背光接口并联,芯片RTD2851SSA-GR(内置1.5GB DDR3,支持DD,DD+,带图文丽音),8G EMMC Flash ,单IEC头PAL/SECAM制式标准ATV,数字电视DVB-C/T/T2,支持通用14PIN 2.0MM控制板接口,4K屏接口,1路C
601P1502851V62A10L | P150-2851V6.2-A（65-99V/900mAmax/68Wmax, C001, 认证管控） | 宽电压输入一体板,最大输出110W,背光68W（EQ33P130-012036TA),65-99V/900mAmax/68Wmax(具体按照技术确认书背光参数测试老化),软件控制电流,1路2PIN2.0mm背光接口+1路3PIN2.0mm背光接口并联,芯片RTD2851ESA-GR(内置2GB DDR3,支持DD,DD+,带图文丽音),16G EMMCFlash,PAL/SECAM制式标准ATV,数字电视DVB-C/T/T2/S2,支持通用14PIN 2.0MM控制板接口,4K屏接口,1路RJ45输入,1
601P1502851V62A11L | P150-2851V6.2-A(95-136V/900mAmax/80Wmax,C001,认证管控) | 宽电压输入一体板,最大输出122W,背光80W（EQ38P150-012055TA),95-136V/900mAmax/80Wmax(具体按照技术确认书背光参数测试老化),软件控制电流,1路2PIN 2.0MM+1路3PIN 2.0MM背光接口并联,芯片RTD2851ESA-GR(内置2GB DDR3,支持DD,DD+,带图文丽音),16G EMMCFlash,PAL/SECAM制式标准ATV,数字电视DVB-C/T/T2/S2,支持通用14PIN 2.0MM控制板接口,4K屏接口,1路RJ45输入,1路
601P1502851V62A12L | P150-2851V6.2-A(137-180V/900mAmax/100Wmax,C001,认证管控) | 宽电压输入一体板,最大输出142W,背光100W（EQ38P150-012075TA),137-180V/900mAmax/100Wmax(具体按照技术确认书背光参数测试老化),软件控制电流,1路2PIN 2.0MM+1路3PIN 2.0MM背光接口并联,芯片RTD2851ESA-GR(内置2GB DDR3,支持DD,DD+,带图文丽音),16G EMMCFlash,PAL/SECAM制式标准ATV,数字电视DVB-C/T/T2/S2,支持通用14PIN 2.0MM控制板接口,4K屏接口,1路RJ45输入
601P1502851V62A13L | P150-2851V6.2-A（65-99V/900mAmax/68Wmax, C001, 认证管控） | 宽电压输入一体板,最大输出110W,背光68W（EQ33P130-012036TA),65-99V/900mAmax/68Wmax(具体按照技术确认书背光参数测试老化),软件控制电流,1路2PIN2.0mm背光接口+1路3PIN2.0mm背光接口并联,芯片RTD2851SSA-GR(内置1.5GB DDR3,支持DD,DD+,带图文丽音),8G EMMCFlash,PAL/SECAM制式标准ATV,数字电视DVB-C/T/T2/S2,支持通用14PIN 2.0MM控制板接口,4K屏接口,1路RJ45输入,
601P1502851V62A14L | P150-2851V6.2-A(96-136V/900mAmax/100Wmax,C001,认证管控) | 宽电压输入一体板,最大输出142W,背光100W（EQ38P150-012055TA),96-136V/900mAmax/100Wmax(具体按照技术确认书背光参数测试老化),软件控制电流,1路2PIN 2.0MM+1路3PIN 2.0MM背光接口并联,芯片RTD2851SSA-GR(内置1.5GB DDR3,支持DD,DD+,带图文丽音),8G EMMCFlash,PAL/SECAM制式标准ATV,数字电视DVB-C/T/T2/S2,支持通用14PIN 2.0MM控制板接口,4K屏接口,1路RJ45输入
601P1502851V62A15L | P150-2851V6.2-A(96-136V/900mAmax/100Wmax,M070) | 宽电压输入一体板,最大输出142W,背光100W（EQ38P150-012055TA),96-136V/900mAmax/100Wmax(具体按照技术确认书背光参数测试老化),软件控制电流,2路2PIN 2.0MM背光接口并联,芯片RTD2851SSA-GR(内置1.5GB DDR3,支持DD,DD+,带图文丽音),8G EMMCFlash,PAL/SECAM制式标准ATV,数字电视DVB-C/T/T2/S2,IEC头+螺纹双高频头输入,支持通用14PIN 2.0MM控制板接口,4K屏接口,1路RJ45输
601P1502851V62A16L | P150-2851V6.2-A(137-180V/900mAmax/80Wmax,K069,埃及) | 宽电压输入一体板,最大输出122W,背光80W（EQ38P150-012075TA),137-180V/900mAmax/100Wmax(具体按照技术确认书背光参数测试老化),软件控制电流,1路2PIN 2.0MM+1路3PIN 2.0MM背光接口串联,芯片RTD2851SSA-GR(内置1.5GB DDR3,支持DD,DD+,带图文丽音),8G EMMC Flash,PAL/SECAM制式标准ATV,数字电视DVB-T/T2/S2,支持通用14PIN 2.0MM控制板接口,康佳专用4K屏接口(JFT20
601P1502851V62A17L | P150-2851V6.2-A(137-180V/900mAmax/100Wmax,M043,认证管控) | 宽电压输入一体板,最大输出142W,背光100W（EQ38P150-012075TA),137-180V/900mAmax/100Wmax(具体按照技术确认书背光参数测试老化),软件控制电流,1路2PIN 2.0MM背光接口,芯片RTD2851SSA-GR(内置1.5GB DDR3,支持DD,DD+,带图文丽音),8G EMMC Flash ,PAL/SECAM制式标准ATV,数字电视DVB-C/T/T2/S2,支持通用14PIN 2.0MM控制板接口,4K屏接口,1路CI输入,1路RJ45输入,1路VG
601P1502851V62A18L | P150-2851V6.2-A（65-99V/900mAmax/68Wmax, C001, 认证管控） | 宽电压输入一体板,最大输出110W,背光68W（EQ33P130-012036TA),65-99V/900mAmax/68Wmax(具体按照技术确认书背光参数测试老化),软件控制电流,1路2PIN2.0mm背光接口+1路3PIN2.0mm背光接口并联,芯片RTD2851SSA-GR(内置1.5GB DDR3,支持DD,DD+,带图文丽音),8G EMMCFlash,PAL/SECAM制式标准ATV,数字电视DVB-C/T/T2/S2,支持通用14PIN 2.0MM控制板接口,4K屏接口,1路RJ45输入,
601P1502851V62A19L | P150-2851V6.2-A(95-136V/900mAmax/80Wmax,C001,认证管控) | 宽电压输入一体板,最大输出122W,背光80W（EQ38P150-012055TA),95-136V/900mAmax/80Wmax(具体按照技术确认书背光参数测试老化),软件控制电流,1路2PIN 2.0MM+1路3PIN 2.0MM背光接口并联,芯片RTD2851SSA-GR(内置1.5GB DDR3,支持DD,DD+,带图文丽音),8G EMMCFlash,PAL/SECAM制式标准ATV,数字电视DVB-C/T/T2/S2,支持通用14PIN 2.0MM控制板接口,4K屏接口,1路RJ45输入,1
601P1502851V62A20L | P150-2851V6.2-A(137-180V/900mAmax/100Wmax,C001,认证管控) | 宽电压输入一体板,最大输出142W,背光100W（EQ38P150-012075TA),137-180V/900mAmax/100Wmax(具体按照技术确认书背光参数测试老化),软件控制电流,1路2PIN 2.0MM+1路3PIN 2.0MM背光接口并联,芯片RTD2851SSA-GR(内置1.5GB DDR3,支持DD,DD+,带图文丽音),8G EMMCFlash,PAL/SECAM制式标准ATV,数字电视DVB-C/T/T2/S2,支持通用14PIN 2.0MM控制板接口,4K屏接口,1路RJ45输
601P1502851V62A21L | P150-2851V6.2-A(95-136V/900mAmax/80Wmax) | 宽电压100-300VAC输入一体板,最大输出122W,背光80W（EQ38P150-012055TA),95-136V/900mAmax/80Wmax(具体按照技术确认书背光参数测试老化),软件控制电流,1路3pin2.0背光座子,芯片RTD2851SSA-GR(内置1.5GB DDR3,支持DD,DD+,带图文丽音),8G EMMC Flash ,PAL/SECAM制式标准ATV,数字电视DVB-C/T/T2/S2,支持通用14PIN 2.0MM控制板接口,4K屏接口,1路RJ45输入,1路VGA+P
601P1502851V62A22L | P150-2851V6.2-A(137-180V/900mAmax/80Wmax,M034,认证管控) | 宽电压输入一体板,最大输出122W,背光80W（EQ38P150-012075TA),137-180V/900mAmax/80Wmax(具体按照技术确认书背光参数测试老化),软件控制电流,2路2PIN 2.0MM背光接口串联,芯片RTD2851ESA-GR(内置2GB DDR3,支持DD,DD+),16G EMMC Flash,PAL/SECAM制式标准ATV,数字电视DVB-C/T/T2/S2,支持通用14PIN 2.0MM控制板接口,4K屏接口,1路RJ45输入,1路CI输入,1路VGA+PC AUD
601P1502851V62A23L | P150-2851V6.2-A(137-180V/900mAmax/80Wmax,M034,认证管控,分离) | 宽电压输入一体板,最大输出122W,背光80W（EQ38P150-012075TA),137-180V/900mAmax/80Wmax(具体按照技术确认书背光参数测试老化),软件控制电流,2路2PIN 2.0MM背光接口串联,芯片RTD2851ESA-GR(内置2GB DDR3,支持DD,DD+),16G EMMC Flash,PAL/SECAM制式标准ATV,数字电视DVB-C/T/T2/S2,支持通用14PIN 2.0MM控制板接口,4K屏接口,1路RJ45输入,1路CI输入,1路VGA+PC AUD
601P1502851V62A24L | P150-2851V6.2-A(137-200V/900mAmax/100Wmax,M034,认证管控) | 宽电压输入一体板,最大输出142W,背光100W（EQ38P150-012075TA),137-200V/900mAmax/100Wmax(具体按照技术确认书背光参数测试老化),软件控制电流,2路2PIN 2.0MM背光接口串联,芯片RTD2851ESA-GR(内置2GB DDR3,支持DD,DD+),16G EMMC Flash,PAL/SECAM制式标准ATV,数字电视DVB-C/T/T2/S2,支持通用14PIN 2.0MM控制板接口,4K屏接口,1路RJ45输入,1路CI输入,1路VGA+PC A
601P1502851V62A25L | P150-2851V6.2-A(137-200V/900mAmax/100Wmax,M034,认证管控,分离) | 宽电压输入一体板,最大输出142W,背光100W（EQ38P150-012075TA),137-200V/900mAmax/100Wmax(具体按照技术确认书背光参数测试老化),软件控制电流,2路2PIN 2.0MM背光接口串联,芯片RTD2851ESA-GR(内置2GB DDR3,支持DD,DD+),16G EMMC Flash,PAL/SECAM制式标准ATV,数字电视DVB-C/T/T2/S2,支持通用14PIN 2.0MM控制板接口,4K屏接口,1路RJ45输入,1路CI输入,1路VGA+PC A
601P1502851V62A26L | P150-2851V6.2-A(95-136V/900mAmax/80Wmax,K069,埃及) | 宽电压输入一体板,最大输出122W,背光80W（EQ38P150-012055TA),95-136V/900mAmax/80Wmax(具体按照技术确认书背光参数测试老化),软件控制电流,1路3PIN 2.0MM背光接口,芯片RTD2851SSA-GR(内置1.5GB DDR3,支持DD,DD+,带图文丽音),8G EMMC Flash,PAL/SECAM制式标准ATV,数字电视DVB-T/T2/S2,支持通用14PIN 2.0MM控制板接口,康佳专用4K屏接口(JFT20551002L),1路RJ45输入
601P1502851V62A27L | P150-2851V6.2-A(137-180V/900mAmax/100Wmax,C001,认证管控) | 宽电压输入一体板,最大输出142W,背光100W（EQ38P150-012075TA),137-180V/900mAmax/100Wmax(具体按照技术确认书背光参数测试老化),软件控制电流,1路2PIN2.0mm背光接口+1路3PIN2.0mm背光接口并联,芯片RTD2851SSA-GR(内置1.5GB DDR3,支持DD,DD+,带图文丽音),8G EMMCFlash,PAL/SECAM制式标准ATV,数字电视DVB-C/T/T2/S2,支持通用14PIN 2.0MM控制板接口,4K屏接口,1路RJ4
601P1502851V62A28L | P150-2851V6.2-A(95-136V/900mAmax/80Wmax,C001,认证管控) | 宽电压输入一体板,最大输出122W,背光80W（EQ38P150-012055TA),95-136V/900mAmax/80Wmax(具体按照技术确认书背光参数测试老化),软件控制电流,1路2PIN2.0mm背光接口+1路3PIN2.0mm背光接口并联,芯片RTD2851SSA-GR(内置1.5GB DDR3,支持DD,DD+,带图文丽音),8G EMMCFlash,PAL/SECAM制式标准ATV,数字电视DVB-C/T/T2/S2,支持通用14PIN 2.0MM控制板接口,4K屏接口,1路RJ45输入
601P1502851V62A29L | P150-2851V6.2-A（65-99V/900mAmax/68Wmax,C070,认证管控） | 宽电压100-300V AC输入一体板,最大输出110W,背光68W（EQ33P130-012036TA),65-99V/900mAmax/68Wmax(具体按照技术确认书背光参数测试老化),软件控制电流,1路2pin2.0背光座子,芯片RTD2851SSA-GR(内置1.5GB DDR3,支持DD,DD+,带图文丽音),8G EMMC Flash ,PAL/SECAM制式标准ATV,数字电视DVB-C/T/T2/S2,IEC+螺纹双高频头,支持通用14PIN 2.0MM控制板接口,4K屏接口,1路RJ4
601P1502851V62A30L | P150-2851V6.2-A(95-136V/900mAmax/80Wmax,M068,认证管控) | 宽电压输入一体板,最大输出122W,背光80W（EQ38P150-012055TA),95-136V/900mAmax/80Wmax(具体按照技术确认书背光参数测试老化),软件控制电流,1路2PIN2.0mm背光接口+1路3PIN2.0mm并联背光接口,芯片RTD2851ESA-GR(内置2GB DDR3,支持DD,DD+,带图文丽音),16G EMMCFlash,PAL/SECAM制式标准ATV,数字电视DVB-T/T2,支持通用14PIN 2.0MM控制板接口,4K屏接口,1路RJ45输入,1路CI输
601P1502851V62A31L | P150-2851V6.2-A(137-180V/900mAmax/100Wmax,M068,认证管控) | 宽电压输入一体板,最大输出142W,背光100W(EQ38P150-012075TA),137-180V/900mAmax/100Wmax(具体按照技术确认书背光参数测试老化),软件控制电流,2路3PIN2.0mm串联背光接口,芯片RTD2851ESA-GR(内置2GB DDR3,支持DD,DD+,带图文丽音),16G EMMCFlash,PAL/SECAM制式标准ATV,数字电视DVB-T/T2,支持通用14PIN 2.0MM控制板接口,4K屏接口,1路RJ45输入,1路CI输入,1路VGA+PC AU
601P1502851V62A32L | P150-2851V6.2-A(137-180V/900mAmax/100Wmax,C001,认证管控) | 宽电压输入一体板,最大输出142W,背光100W（EQ38P150-012075TA),137-180V/900mAmax/100Wmax(具体按照技术确认书背光参数测试老化),软件控制电流,1路2PIN 2.0MM+1路3PIN 2.0MM背光接口并联,芯片RTD2851SSA-GR(内置1.5GB DDR3,支持DD,DD+,带图文丽音),8G EMMCFlash,PAL/SECAM制式标准ATV,数字电视DVB-C/T/T2/S2,支持通用14PIN 2.0MM控制板接口,4K屏接口,1路RJ45输
601P1502851V62A33L | P150-2851V6.2-A(95-136V/900mAmax/80Wmax,C001,认证管控) | 宽电压输入一体板,最大输出122W,背光80W（EQ38P150-012055TA),95-136V/900mAmax/80Wmax(具体按照技术确认书背光参数测试老化),软件控制电流,1路2PIN 2.0MM+1路3PIN 2.0MM背光接口并联,芯片RTD2851SSA-GR(内置1.5GB DDR3,支持DD,DD+,带图文丽音),8G EMMCFlash,PAL/SECAM制式标准ATV,数字电视DVB-C/T/T2/S2,支持通用14PIN 2.0MM控制板接口,4K屏接口,1路RJ45输入,1
601P1502851V62A34L | P150-2851V6.2-A(96-136V/900mAmax/100Wmax,M070,认证管控) | 宽电压输入一体板,最大输出142W,背光100W(EQ38P150-012055TA),96-136V/900mAmax/100Wmax(具体按照技术确认书背光参数测试老化),软件控制电流,2路2PIN 2.0MM背光接口并联,芯片RTD2851SSA-GR,(内置1.5GB DDR3,支持DD,DD+,带图文丽音),8G EMMCFlash,PAL/SECAM制式标准ATV,数字电视DVB-C/T/T2/S2,IEC头+螺纹双高频头输入,支持通用14PIN 2.0MM控制板接口,4K屏接口,1路RJ45
601P1502851V62A35L | P150-2851V6.2-A(137-180V/900mAmax/80Wmax,M070,认证管控) | 宽电压输入一体板,最大输出122W,背光80W(EQ38P150-012075TA),137-180V/900mAmax/80Wmax(具体按照技术确认书背光参数测试老化),软件控制电流,2路2PIN 2.0MM背光接口并联,芯片RTD2851SSA-GR,(内置1.5GB DDR3,支持DD,DD+,带图文丽音),8G EMMCFlash,PAL/SECAM制式标准ATV,数字电视DVB-C/T/T2/S2,IEC头+螺纹双高频头输入,支持通用14PIN 2.0MM控制板接口,4K屏接口,1路RJ45输
601P1502851V62A36L | P150-2851V6.2-A(65-99V/900mAmax/68Wmax,B067,物料管控） | 宽电压输入一体板,最大输出110W,背光68W（EQ33P130-012036TA),65-99V/900mAmax/68Wmax(具体按照技术确认书背光参数测试老化),软件控制电流,1路3PIN2.0mm背光接口带卡扣座子,芯片RTD2851ESA-GR,(内置2GB DDR3,支持DD,DD+,带图文丽音),16G EMMCFlash,PAL/SECAM制式标准ATV,数字电视DVB-C/T/T2/S2,IEC头+螺纹双高频头输入,支持通用14PIN 2.0MM控制板接口,4K屏接口,1路RJ45输入
601P1502851V62A37L | P150-2851V6.2-A(95-136V/900mAmax/80Wmax,C001,认证管控) | 宽电压输入一体板,最大输出122W,背光80W（EQ38P150-012055TA),95-136V/900mAmax/80Wmax(具体按照技术确认书背光参数测试老化),软件控制电流,1路2PIN 2.0MM+1路3PIN 2.0MM背光接口并联,芯片RTD2851ESA-GR(内置2GB DDR3,支持DD,DD+,带图文丽音),8G EMMCFlash,PAL/SECAM制式标准ATV,数字电视DVB-C/T/T2/S2,支持通用14PIN 2.0MM控制板接口,4K屏接口,1路RJ45输入,1路C
601P1502851V62A38L | P150-2851V6.2-A(137-180V/900mAmax/100Wmax,M043,认证管控) | 宽电压输入一体板,最大输出142W,背光100W（EQ38P150-012075TA),137-180V/900mAmax/100Wmax(具体按照技术确认书背光参数测试老化),软件控制电流,1路2PIN 2.0MM背光接口,芯片RTD2851SSA-GR(内置1.5GB DDR3,支持DD,DD+,带图文丽音),8G EMMC Flash ,PAL/SECAM制式标准ATV,数字电视DVB-C/T/T2/S2,支持通用14PIN 2.0MM控制板接口,4K屏接口,1路RJ45输入,1路VGA+PC AU
601P1502851V62A39L | P150-2851V6.2-A(137-180V/900mAmax/80Wmax,Y121,认证管控) | 宽电压输入一体板,最大输出122W,背光80W（EQ38P150-012075TA),137-180V/900mAmax/80Wmax(具体按照技术确认书背光参数测试老化),软件控制电流,1路2PIN 2.0MM+1路3PIN 2.0MM背光接口并联,芯片RTD2851SSA-GR(内置1.5GB DDR3,支持DD,带图文丽音),8G EMMCFlash,PAL制式标准ATV,数字电视DVB-C/T/T2,支持通用14PIN 2.0MM控制板接口,4K屏接口,1路RJ45输入,1路CI输入,1路VGA+
601P1502851V62A40L | P150-2851V6.2-A（65-99V/900mAmax/68Wmax, K076,认证管控） | 宽电压输入一体板,最大输出110W,背光68W（EQ33P130-012036TA),65-99V/900mAmax/68Wmax(具体按照技术确认书背光参数测试老化),软件控制电流,1路3PIN2.0mm背光接口,芯片RTD2851ESA-GR(内置2GB DDR3,支持DD,DD+),16G EMMC Flash,PAL/SECAM制式标准ATV,数字电视DVB-C/T/T2/S2,支持通用14PIN 2.0MM控制板接口,4K屏接口(满足T1时序),1路RJ45输入,1路CI输入,1路VGA+PC
601P1502851V62A41L | P150-2851V6.2-A(137-180V/900mAmax/100Wmax,M043,认证管控) | 宽电压输入一体板,最大输出142W,背光100W（EQ38P150-012075TA),137-180V/900mAmax/100Wmax(具体按照技术确认书背光参数测试老化),软件控制电流,1路2PIN 2.0MM背光接口,芯片RTD2851SSA-GR(内置1.5GB DDR3,支持DD,DD+,带图文丽音),8G EMMC Flash ,PAL/SECAM制式标准ATV,数字电视DVB-C/T/T2,支持通用14PIN 2.0MM控制板接口,4K屏接口,1路CI输入,1路RJ45输入,1路VGA+P
601P1502851V62A42L | P150-2851V6.2-A(75-110V/900mAmax/68Wmax,M070) | 宽电压输入一体板,最大输出110W,背光68W（EQ38P150-012042TA),75-110V/900mAmax/68Wmax(具体按照技术确认书背光参数测试老化),软件控制电流,2路2PIN 2.0MM背光接口串联,芯片RTD2851SSA-GR(内置1.5GB DDR3,支持DD,DD+,带图文丽音),8G EMMC Flash,PAL/SECAM制式标准ATV,数字电视DVB-C/T/T2/S2,IEC头+螺纹双高频头输入,支持通用14PIN 2.0MM控制板接口,4K屏接口,1路RJ45输入
601P1502851V62A43L | P150-2851V6.2-A(137-180V/900mAmax/100Wmax,C001,认证管控) | 宽电压输入一体板,最大输出142W,背光100W（EQ38P150-012075TA),137-180V/900mAmax/100Wmax(具体按照技术确认书背光参数测试老化),软件控制电流,1路2PIN 2.0MM+1路3PIN 2.0MM背光接口并联,芯片RTD2851ESA-GR(内置2GB DDR3,支持DD,DD+,带图文丽音),8G EMMCFlash,PAL/SECAM制式标准ATV,数字电视DVB-C/T/T2/S2,支持通用14PIN 2.0MM控制板接口,4K屏接口,1路RJ45输入,
601P1502851V62A44L | P150-2851V6.2-A(95-136V/900mAmax/80Wmax,M070,认证管控) | 宽电压输入一体板,最大输出122W,背光80W(EQ38P150-012055TA),95-136V/900mAmax/80Wmax(具体按照技术确认书背光参数测试老化),软件控制电流,2路2PIN2.0MM背光接口并联,芯片RTD2851SSA-GR,(内置1.5GB DDR3,支持DD,DD+,带图文丽音),8G EMMCFlash,PAL/SECAM制式标准ATV,数字电视DVB-C/T/T2/S2,IEC头+螺纹双高频头输入,支持通用14PIN 2.0MM控制板接口,4K屏接口,1路RJ45输入,
601P1502851V62A45L | P150-2851V6.2-A（65-99V/900mAmax/68Wmax, Z071, 认证管控） | 宽电压输入一体板,最大输出110W,背光68W（EQ33P130-012036TA),65-99V/900mAmax/68Wmax(具体按照技术确认书背光参数测试老化),软件控制电流,1路2PIN2.0mm背光接口,芯片RTD2851SSA-GR(内置1.5GB DDR3,支持DD,DD+,带图文丽音),8G EMMCFlash,PAL/SECAM制式标准ATV,数字电视DVB-C/T/T2,支持通用14PIN 2.0MM控制板接口,4K屏接口,1路RJ45输入,1路CI输入,1路VGA+PC AUDIO
601P1502851V62A46L | P150-2851V6.2-A(95-136V/900mAmax/80Wmax,Z071,认证管控) | 宽电压输入一体板,最大输出122W,背光80W（EQ38P150-012055TA),95-136V/900mAmax/80Wmax(具体按照技术确认书背光参数测试老化),软件控制电流,1路2PIN2.0mm背光接口,芯片RTD2851SSA-GR(内置1.5GB DDR3,支持DD,DD+,带图文丽音),8G EMMCFlash,PAL/SECAM制式标准ATV,数字电视DVB-C/T/T2,支持通用14PIN 2.0MM控制板接口,4K屏接口,1路RJ45输入,1路CI输入,1路VGA+PC AUDI
601P1502851V62A47L | P150-2851V6.2-A（95-136V/900mAmax/35Wmax, Z071） | 不带PFC,宽电压输入一体板,最大输出77W,背光35W（EQ33P130-012055TA),95-136V/900mAmax/35Wmax(具体按照技术确认书背光参数测试老化),软件控制电流, 2路2pin2.0mm串联背光接口,芯片RTD2851SSA-GR(内置1.5GB DDR3,支持DD,DD+,带图文丽音),8G EMMCFlash,PAL/SECAM制式标准ATV,数字电视DVB-C/T/T2,支持通用14PIN 2.0MM控制板接口,4K屏接口,1路RJ45输入,1路CI输入,1路VGA
601P1502851V62A48L | P150-2851V6.2-A（65-99V/900mAmax/68Wmax, C001, 认证管控） | 宽电压输入一体板,最大输出110W,背光68W（EQ33P130-012036TA),65-99V/900mAmax/68Wmax(具体按照技术确认书背光参数测试老化),软件控制电流,1路2PIN2.0mm背光接口+1路3PIN2.0mm背光接口并联,芯片RTD2851SSA-GR(内置1.5GB DDR3,支持DD,DD+,带图文丽音),8G EMMCFlash,PAL/SECAM制式标准ATV,数字电视DVB-C/T/T2/S2,支持通用14PIN 2.0MM控制板接口,4K屏接口,1路RJ45输入,
601P1502851V62A49L | P150-2851V6.2-A(95-136V/900mAmax/80Wmax,C001,认证管控) | 宽电压输入一体板,最大输出122W,背光80W（EQ38P150-012055TA),95-136V/900mAmax/80Wmax(具体按照技术确认书背光参数测试老化),软件控制电流,1路2PIN 2.0MM+1路3PIN 2.0MM背光接口并联,芯片RTD2851SSA-GR(内置1.5GB DDR3,支持DD,DD+,带图文丽音),8G EMMCFlash,PAL/SECAM制式标准ATV,数字电视DVB-C/T/T2/S2,支持通用14PIN 2.0MM控制板接口,4K屏接口,1路RJ45输入,1
601P1502851V62A50L | P150-2851V6.2-A(137-180V/900mAmax/100Wmax,C001,认证管控) | 宽电压输入一体板,最大输出142W,背光100W（EQ38P150-012075TA),137-180V/900mAmax/100Wmax(具体按照技术确认书背光参数测试老化),软件控制电流,1路2PIN 2.0MM+1路3PIN 2.0MM背光接口并联,芯片RTD2851SSA-GR(内置1.5GB DDR3,支持DD,DD+,带图文丽音),8GEMMC Flash,PAL/SECAM制式标准ATV,数字电视DVB-C/T/T2/S2,支持通用14PIN 2.0MM控制板接口,4K屏接口,1路RJ45输
601P1502851V62A51L | P150-2851V6.2-A（65-99V/900mAmax/68Wmax, Y144, 认证管控） | 宽电压输入一体板,最大输出110W,背光68W（EQ33P130-012036TA),65-99V/900mAmax/68Wmax(具体按照技术确认书背光参数测试老化),软件控制电流,1路2PIN2.0mm背光接口+1路3PIN2.0mm背光接口并联， 芯片RTD2851ESA-GR(内置2GB DDR3,支持DD,DD+,带图文丽音),16G EMMCFlash,,数字电视DVB-T/T2,支持通用14PIN 2.0MM控制板接口,4K屏接口,1路RJ45输入,1路CI输入,1路VGA+PC AUDIO
601P1502851V62A52L | P150-2851V6.2-A(137-180V/900mAmax/80Wmax,Y144,认证管控) | 宽电压输入一体板,最大输出122W,背光80W(EQ38P150-012075TA),137-180V/900mAmax/80Wmax(具体按照技术确认书背光参数测试老化),软件控制电流,1路2PIN 2.0MM+1路3PIN2.0MM背光接口并联， 芯片RTD2851ESA-GR(内置2GB DDR3,支持DD,DD+,带图文丽音),16G EMMCFlash,,数字电视DVB-T/T2,支持通用14PIN 2.0MM控制板接口,4K屏接口,1路RJ45输入,1路CI输入,1路VGA+PC AUDIO输
601P1502851V62A53L | P150-2851V6.2-A(137-180V/900mAmax/100Wmax,Z071) | 宽电压输入一体板,最大输出142W,背光100W（EQ38P150-012075TA),137-180V/900mAmax/100Wmax(具体按照技术确认书背光参数测试老化),软件控制电流,1路3PIN 2.0MM背光接口,芯片RTD2851SSA-GR(内置1.5GB DDR3,支持DD,DD+,带图文丽音),8G EMMCFlash,PAL/SECAM制式标准ATV,数字电视DVB-C/T/T2,支持通用14PIN 2.0MM控制板接口,4K屏接口,1路RJ45输入,1路CI输入,1路VGA+PC
601P1502851V62A54L | P150-2851V6.2-A（95-136V/900mAmax/68Wmax, H048, 认证管控,高频头罩子和晶振分拆出货） | 宽电压输入一体板,最大输出110W,背光68W（EQ33P130-012055TA),450V大电解,95-136V/900mAmax/68Wmax(具体按照技术确认书背光参数测试老化),软件控制电流,1路3PIN2.0mm背光接口,芯片RTD2851PSA-GR(内置1GB DDR3,支持DD,DD+,带图文丽音),8G EMMCFlash,PAL/SECAM制式标准ATV,数字电视DVB-C/T/T2/S2,支持通用14PIN 2.0MM控制板接口,4K屏接口,1路RJ45输入,1路CI输入,1路VG
601P1502851V62A55L | P150-2851V6.2-A（95-136V/900mAmax/80Wmax,X115,认证管控） | 宽电压输入一体板,最大输出122W,背光80W（EQ38P150-012055TA),95-136V/900mAmax/80Wmax(具体按照技术确认书背光参数测试老化),软件控制电流,1路3PIN 2.0MM背光接口,芯片RTD2851SSA-GR(内置1.5GB DDR3,支持DD,DD+,带图文丽音),8G EMMCFlash,PAL/SECAM制式标准ATV,数字电视DVB-C/T/T2/S2,支持通用14PIN 2.0MM控制板接口,4K屏接口,1路RJ45输入,1路CI输入,1路VGA+PC
601P1502851V62A56L | P150-2851V6.2-A(65-99V/900mAmax/68Wmax,X124,认证管控) | 宽电压输入一体板,最大输出110W,背光68W（EQ33P130-012036TA),65-99V/900mAmax/68Wmax(具体按照技术确认书背光参数测试老化),软件控制电流,1路2PIN2.0mm背光接口,主芯片RTD2851SSA-GR,(内置1.5GB DDR3,支持DD,DD+,带图文丽音),8G EMMCFlash,PAL/SECAM制式标准ATV,数字电视DVB-C/T/T2/S2,IEC头+螺纹双高频头输入,支持通用14PIN 2.0MM控制板接口,4K屏接口,1路RJ45输入,1路
601P1502851V62A57L | P150-2851V6.2-A(95-136V/900mAmax/80Wmax,X124,认证管控) | 宽电压输入一体板,最大输出122W,背光80W（EQ38P150-012055TA),95-136V/900mAmax/80Wmax(具体按照技术确认书背光参数测试老化),软件控制电流,1路2PIN2.0mm背光接口,芯片RTD2851SSA-GR,(内置1.5GB DDR3,支持DD,DD+,带图文丽音),8G EMMCFlash,PAL/SECAM制式标准ATV,数字电视DVB-C/T/T2/S2,IEC头+螺纹双高频头输入,支持通用14PIN 2.0MM控制板接口,4K屏接口,1路RJ45输入,1路
601P1502851V62A58L | P150-2851V6.2-A（95-136V/900mAmax/80Wmax,H032,认证管控) | 宽电压输入一体板,最大输出122W,背光80W（EQ38P150-012055TA),95-136V/900mAmax/80Wmax(具体按照技术确认书背光参数测试老化),软件控制电流,1路2PIN2.0mm背光接口+1路3PIN2.0mm背光接口并联,芯片RTD2851ESA-GR,(内置2GB DDR3,支持DD,DD+,带图文丽音),16G EMMCFlash,PAL/SECAM制式标准ATV,数字电视DVB-C/T/T2,支持通用14PIN 2.0MM控制板接口,4K屏接口,1路RJ45输入,1路
601P1502851V62A59L | P150-2851V6.2-A(137-180V/900mAmax/100Wmax,H032,认证管控) | 宽电压输入一体板,最大输出142W,背光100W(EQ38P150-012075TA),137-180V/900mAmax/100Wmax(具体按照技术确认书背光参数测试老化),软件控制电流,1路2PIN2.0mm背光接口+1路3PIN2.0mm背光接口并联,芯片RTD2851ESA-GR,(内置2GB DDR3,支持DD,DD+,带图文丽音),16G EMMCFlash,PAL/SECAM制式标准ATV,数字电视DVB-C/T/T2,单IEC头,支持通用14PIN 2.0MM控制板接口,4K屏接口,1路
601P1502851V62A60L | P150-2851V6.2-A（95-136V/900mAmax/80Wmax,X115,认证管控） | 宽电压输入一体板,最大输出122W,背光80W（EQ38P150-012055TA),95-136V/900mAmax/80Wmax(具体按照技术确认书背光参数测试老化),软件控制电流,1路3PIN 2.0MM背光接口,芯片RTD2851SSZ-GR(内置1.5GB DDR3,DVB-C/T/T2/S2,不带DD,带图文丽音),8G EMMCFlash,PAL/SECAM制式标准ATV,数字电视DVB-C/T/T2/S2,支持通用14PIN 2.0MM控制板接口,4K屏接口,1路RJ45输入,1路VGA+
601P1502851V62A61L | P150-2851V6.2-A(65-99V/900mAmax/68Wmax,H032,认证管控) | 宽电压输入一体板,最大输出110W,背光68W(EQ33P130-012036TA),65-99V/900mAmax/68Wmax(具体按照技术确认书背光参数测试老化),软件控制电流,1路2PIN2.0mm背光接口+1路3PIN2.0mm背光接口并联,芯片RTD2851ESA-GR,(内置2GB DDR3,支持DD,DD+,带图文丽音),16G EMMCFlash,PAL/SECAM制式标准ATV,数字电视DVB-C/T/T2,单IEC头,支持通用14PIN,2.0MM控制板接口,4K屏接口,1路RJ45
601P1502851V82A01L | P150-2851V8.2-A(180-220V/900mAmax/100Wmax,高频头分离,认证管控,K069) | 宽电压输入一体板,142W高压(EQ38P150-012090TA),背光输出180-220V/900mAmax/100Wmax(具体按照技术确认书背光参数),软件控制电流,1路7PIN 2.0背光接口,主控芯片RTD2851SSA-GR,8G EMMC Flash,高频头小板分离,支持PAL/SECAM制式标准ATV,数字电视DVB-C/T/T2/S2,1 路耳机输出,1路下沉贴片RJ45,内置2T2R wifi模块, 2 路 HDMI输入,1 路 VGA+1 路 PC_AUD输入, 1 路MINI A
601P1502851V82A02L | P150-2851V8.2-A(95-135V/900mAmax/80Wmax,高频头分离,认证管控,K069) | 宽电压输入一体板,125W高压(EQ38P150-012055TA),背光输出95-135V/900mAmax/80Wmax(具体按照技术确认书背光参数),软件控制电流,1路7PIN 2.0背光接口,主控芯片RTD2851SSA-GR,8G EMMC Flash,支持PAL/SECAM制式标准ATV,数字电视DVB-C/T/T2/S2,1 路耳机输出,1路下沉贴片RJ45,内置2T2R wifi模块, 2 路 HDMI输入,1 路 VGA+1 路 PC_AUD输入, 1 路MINI AV 输入 ,1 路M
601P1502851V82A03L | P150-2851V8.2-A(180-220V/900mAmax/100Wmax,高频头分离,认证管控,K069) | 宽电压输入一体板,142W高压(EQ38P150-012090TA),背光输出180-220V/900mAmax/100Wmax(具体按照技术确认书背光参数),软件控制电流,1路7PIN 2.0背光接口,主控芯片RTD2851SSA-GR,8G EMMC Flash,高频头小板分离,支持PAL/SECAM制式标准ATV,数字电视DVB-C/T/T2/S2,1 路耳机输出,1路下沉贴片RJ45,内置2T2R wifi模块（2.4G+5G双频）, 2 路 HDMI输入,1 路 VGA+1 路 PC_AUD输入
601P1502851V82A04L | P150-2851V8.2-A(95-135V/900mAmax/80Wmax,高频头分离,认证管控,K069) | 宽电压输入一体板,125W高压(EQ38P150-012055TA),背光输出95-135V/900mAmax/80Wmax(具体按照技术确认书背光参数),软件控制电流,1路7PIN 2.0背光接口,主控芯片RTD2851SSA-GR,8G EMMC Flash,高频头小板分离,支持PAL/SECAM制式标准ATV,数字电视DVB-C/T/T2/S2,1 路耳机输出,1路下沉贴片RJ45,内置2T2R wifi模块（2.4G+5G双频）, 2 路 HDMI输入,1 路 VGA+1 路 PC_AUD输入,
601P1502851V82A05L | P150-2851V8.2-A(180-210V/900mAmax/100Wmax,认证管控,板载高频头,K069) | 宽电压输入一体板,142W高压(EQ38P150-012090TA),背光输出180-210V/900mAmax/100Wmax(具体按照技术确认书背光参数),软件控制电流,1路7PIN 2.0背光接口,主控芯片RTD2851SSA-GR,8G EMMC,支持PAL/SECAM制式标准ATV,数字电视DVB-C/T/T2/S2,1路耳机输出,1路下沉贴片RJ45,内置2T2R wifi模块（2.4G+5G双频）,2路HDMI输入,1路VGA+1路PC AUDIO输入,1路MINI型AV输入,1路MINI型
601P1502851V82A06L | P150-2851V8.2-A(95-135V/900mAmax/80Wmax,认证管控,板载高频头,K069) | 宽电压输入一体板,125W高压(EQ38P150-012055TA),背光输出95-135V/900mAmax/80Wmax(具体按照技术确认书背光参数),软件控制电流,1路7PIN 2.0背光接口,主控芯片RTD2851SSA-GR,DDR 1.5G,8G Flash,支持PAL/SECAM制式标准ATV,数字电视DVB-C/T/T2/S2,1路耳机输出,1路下沉贴片RJ45,内置2T2R wifi模块（2.4G+5G双频）,2路HDMI输入,1路VGA+1路PC_AUDIO输入,1路MINI型AV输入
601P1502851V82A07L | P150-2851V8.2-A(180-210V/900mAmax/100Wmax,K069) | 宽电压输入一体板,142W高压(EQ38P150-012090TA),背光输出180-210V/900mAmax/100Wmax(具体按照技术确认书背光参数),软件控制电流,1路7PIN 2.0背光接口,三芯电源插座,主控芯片RTD2851SSA-GR,16G EMMC,支持PAL/SECAM制式标准ATV,数字电视DVB-T/T2,1路耳机输出,1路下沉贴片RJ45,2路HDMI输入,1路MINI型AV输入,1路MINI型YPbPr输入,2路USB(单层),1路光纤输出,一键按键(板载指示灯),2*8W
601P1502874V60A01L | P150-2874V6.0-A(公版，区域：欧洲 DTV制式：DVB-T/T2/C/S/S2，137-180V/480mA/100Wmax，认证管控) | 宽电压输入一体板,145W高压 （EQ38P150-012075TA）,背光输出137-180V/480mA/100Wmax,硬件控制电流,1路2PIN 2.0和1路3PIN 2.0并联双插背光接口,主芯片 RTD2874S(带 DD+, 内 置 DDR 1.5G),8G EMMC,搭载WebOS系统,TUNER模组 ERDAGAKC01，支持ATV(PAL+SECAM)+DTV(DVB-T/T2/C/S/S2)+CVBS&sound out， 51PIN V by one 接口,屏电压 12V,1 路
601P1502874V60A02L | P150-2874V6.0-A(公版，区域：USA DTV制式：ATSC，137-180V/480mA/100Wmax，认证管控) | 宽电压输入一体板,145W高压 （EQ38P150-012075TA）,背光输出137-180V/480mA/100Wmax,硬件控制电流,1路2PIN 2.0和1路3PIN 2.0并联双插背光接口,主芯片 RTD2874S(带 DD+, 内 置 DDR 1.5G),8G EMMC,搭载WebOS系统,TUNER模组 TDJS-H651F 支持ATV(NTSC)+DTV(ATSC+ISDB)+CVBS&sound out,51PIN V by one 接口,屏电压 12V,1 路 RCA 型 AV 输入（
601P1502874V60A03L | P150-2874V6.0-A(区域:欧洲 DTV制式:DVB-T/T2/C/S/S2,65-99V/600mAmax/68Wmax,认证管控,X124) | 宽电压输入一体板,110W低压(EQ33P130-012036TB),背光输出65-99V/600mAmax/68Wmax(具体按照技术确认书背光参数测试老化),硬件控制电流,1路2PIN2.0背光接口,主芯片RTD2874S(带DD+,内置DDR 1.5G),8G EMMC,搭载WebOS系统,TUNER模组ERDAGAKC01,支持ATV(PAL+SECAM)+DTV(DVB-T/T2/C/S/S2)+CVBS&sound out,51PIN V by one 接口,屏电压12V,1路RCA型AV输入
601P1502874V60A04L | P150-2874V6.0-A(区域:南美,DTV制式:ISDB-T,65-99V/600mAmax/68Wmax,认证管控,X124) | 宽电压输入一体板,110W低压(EQ33P130-012036TB),背光输出65-99V/600mAmax/68Wmax(具体按照技术确认书背光参数测试老化),硬件控制电流,1路2PIN2.0背光接口,主芯片RTD2874S(带DD+,内置DDR 1.5G),8G EMMC,搭载WebOS系统,TUNER模组TDJS-H651F支持ATV(NTSC)+DTV(ATSC+ISDB)+CVBS&sound out,51PIN V by one 接口,屏电压12V,1路RCA型AV输入(不带插入检测),1路耳
601P1502874V60A05L | P150-2874V6.0-A(公版，区域：亚太 DTV制式：DVB-T/T2，137-180V/480mA/100Wmax，认证管控) | 宽电压输入一体板,145W高压 （EQ38P150-012075TA）,背光输出137-180V/480mA/100Wmax,硬件控制电流,1路2PIN 2.0和1路3PIN 2.0并联双插背光接口,主芯片 RTD2874S(带 DD+, 内 置 DDR 1.5G),8G EMMC,搭载WebOS系统,TUNER模组 TDJS-G651D 支持ATV(PAL)+DTV(T/T2)+CVBS&sound out,51PIN V by one 接口,屏电压 12V,1 路 RCA 型 AV 输入（不带插入检测
601P1502874V60A06L | P150-2874V6.0-A(区域：亚太 DTV制式:DVB-T/T2,137-165V/600mA,X124,认证管控) | 宽电压输入一体板,145W高压(EQ38P150-012075TA),背光输出137-165V/600mA100Wmax(具体按照技术确认书背光参数测试老化),硬件控制电流,1路2PIN 2.0背光接口,主芯片RTD2874S,(带DD+,内置DDR1.5G),8G EMMC,搭载WebOS系统,TUNER模组 TDJS-G651D 支持ATV(PAL)+DTV(T/T2)+CVBS&sound out,IEC高频头输入,51PIN V by one 接口,驱屏电压12V,1路3RCA型AV输入(不带插入
601P1502874V60A07L | P150-2874V6.0-A(区域：保加利亚,DTV制式:DVB-T/T2/C/S/S2,95-133V/600mA/80Wmax,X124,认证管控) | 宽电压输入一体板,122W低压(EQ38P150-012055TA),背光输出95-133V/600mA/80Wmax(具体按照技术确认书背光参数测试老化),硬件控制电流,1路2PIN2.0背光接口,主芯片RTD2874S,(带DD+,内置DDR 1.5G),8G EMMC,搭载WebOS系统,TUNER模组ERDAGAKC01,支持ATV(PAL+SECAM)+DTV(DVB-T/T2/C/S/S2)+CVBS&sound out,51PIN V by one 接口,屏电压12V,1路RCA型AV输入(
601P1502874V60A08L | P150-2874V6.0-A(区域：保加利亚,DTV制式:DVB-T/T2/C/S/S2,136-166V/600mA/100Wmax,X124,认证管控) | 宽电压输入一体板,142W高压(EQ38P150-012075TA),背光输出136-166V/600mA/100Wmax(具体按照技术确认书背光参数测试老化),硬件控制电流,1路2PIN2.0背光接口,主芯片RTD2874S,(带DD+,内置DDR 1.5G),8G EMMC,搭载WebOS系统,TUNER模组ERDAGAKC01,支持ATV(PAL+SECAM)+DTV(DVB-T/T2/C/S/S2)+CVBS&sound out,51PIN V by one 接口,屏电压12V,1路RCA型AV输
601P1502874V60A09L | P150-2874V6.0-A(区域：新西兰 DTV制式：DVB-T/T2/S2，136-180V/560mA/100Wmax，认证管控) | 宽电压输入一体板,142W高压(EQ38P150-012075TA),背光输出136-180V/560mA/100Wmax,硬件控制电流,1路2PIN 2.0和1路3PIN 2.0并联双插背光接口,主芯片RTD2874S,(带DD+,内置DDR 1.5G),8G EMMC,搭载WebOS系统,TUNER模组ERDAGAKC01,支持ATV(PAL+SECAM)+DTV(DVB-T/T2/C/S/S2)+CVBS&sound out,51PIN V by one 接口,屏电压12V,1路RCA型AV输入(不
601P1502874V60A10L | P150-2874V6.0-A(区域：哥伦比亚 DTV制式：DVB-T/T2，136-180V/560mA/100Wmax，认证管控) | 宽电压输入一体板,142W高压(EQ38P150-012075TA),背光输出136-180V/560mA/100Wmax,硬件控制电流,1路2PIN 2.0和1路3PIN 2.0并联双插背光接口主芯片RTD2874S,(带DD+,内置DDR 1.5G),8G EMMC,搭载WebOS系统,TUNER模组 TDJS-G651D支持ATV(NTSC)+DTV(DVB-T/C)+CVBS&sound out,51PIN V by one 接口,屏电压12V,1路RCA型AV输入(不带插入检测),1路耳机输出,
601P1503683QBV600L | P150-3683QBV6.0-A(全功能) | 宽电压输入一体板,最大输出功率142W,背光最大输出功率100W,支持3Pin2.0mm串或并联/2Pin2.0mm串或并联双插背光接口,软件控制电流,主芯片MSD3683QB-8-00GB,64MBit NOR FLASH,支持图文丽音,支持TTS,带DD,NTSC制标准ATV,数字电视ATSC(TUNER支持分离),4PIN 2.0MM蓝色串口接口,VByone接口,通用14PIN按键板接口,2路USB2.0输入,3路HDMI输入,1路3RCA型AV输入接口,1路3RCA型YPBPR输入接口(兼容3R
601P1503683QBV601L | P150-3683QBV6.0-A(95-136V/900mAmax/80Wmax,公板,美国) | 宽电压输入一体板,122W高压（EQ38P150-012055TA）,软件控制电流,95-136V/900mAmax/80Wmax(具体按照技术确认书背光参数测试老化),1路2PIN2.0mm+1路3pin2.0mm背光接口并联,MSD3683QB-8-00GB（带DD,带三国TTS),支持ATV(NTSC),支持DTV(ATSC),V-BY-ONE 4K屏接口,14PIN标准按键板接口,4PIN 2.0MM蓝色串口座子,1路光纤输出,1路USB2.0输入,1路3RCA型AV输入,1路3RCA型YPBPR
601P1503683QBV602L | P150-3683QBV6.0-A(95-136V/900mAmax/80Wmax,C001,PAL制纯模拟,认证管控) | 宽电压输入一体板,122W高压（EQ38P150-012055TA）,软件控制电流,95-136V/900mAmax/80Wmax(具体按照技术确认书背光参数测试老化),1路2PIN2.0mm+1路3pin2.0mm背光接口并联,MSD3683QB-8-00GB,支持ATV(PAL制),V-BY-ONE 4K屏接口,14PIN标准按键板接口,4PIN 2.0MM蓝色串口座子,1路光纤输出,2路USB2.0输入,2路3RCA型AV输入,3路HDMI1输入,1路耳机输出,2*8W@8ohm(12V)功放+4P
601P1503683V60A01L | P150-3683V6.0-A（95-136V/900mAmax/80Wmax，C001，认证管控） | 宽电压输入一体板,80W（EQ38P150-012055TA），软件控制电流,95-136V/900mAmax/80Wmax(具体按照技术确认书背光参数测试老化), 1路2PIN2.0mm+1路3pin2.0mm背光接口并联,MSD3683QTA-8-00G0（带DD),支持ATV(PAL/SECAM),支持DTV(DVB-C/T/T2/S2),V-BY-ONE 4K屏接口,1路光纤输出,2路USB2.0输入,1路3RCA型AV输入,1路CI输入,3路HDMI1输入,1路耳机输出,2*8W@8ohm(12
601P1503683V60A02L | P150-3683V6.0-A（65-94V/900mAmax/68Wmax,C001,TUV认证管控） | 宽电压输入一体板,68W（EQ33P130-012036TA），软件控制电流,65-99V/900mAmax/68Wmax(具体按照技术确认书背光参数测试老化), 1路2PIN2.0mm+1路3PIN2.0mm背光接口并联,MSD3683QTA-8-OOG0（带DD),支持ATV(PAL/SECAM),支持DTV(DVB-C/T/T2/S2),V-BY-ONE 4K屏接口,1路光纤输出,2路USB2.0输入,1路3RCA型AV输入,1路CI输入,3路HDMI1输入,1路耳机输出,2*8W@8ohm(12V
601P1503683V60A03L | P150-3683V6.0-A（95-136V/900mAmax/100Wmax,C001,认证管控） | 宽电压输入一体板,100W（EQ38P150-012055TA），软件控制电流,95-136V/900mAmax/100Wmax(具体按照技术确认书背光参数测试老化), 1路2PIN2.0mm+1路3PIN2.0mm背光接口并联,MSD3683QTA-8-00G0（带DD),支持ATV(PAL/SECAM),支持DTV(DVB-C/T/T2/S2),V-BY-ONE 4K屏接口,1路光纤输出,2路USB2.0输入,1路3RCA型AV输入,1路CI输入,3路HDMI输入,1路耳机输出,2*8W@8ohm(1
601P1503683V60A04L | P150-3683V6.0-A（137-180V/900mAmax/100Wmax,C001,TUV认证管控） | 宽电压输入一体板,100W（EQ38P150-012075TA），软件控制电流,137-180V/900mAmax/100Wmax(具体按照技术确认书背光参数测试老化), 1路2PIN2.0mm+1路3PIN2.0mm背光接口并联,MSD3683QTA-8-OOG0（带DD),支持ATV(PAL/SECAM),支持DTV(DVB-C/T/T2/S2),V-BY-ONE 4K屏接口,1路光纤输出,2路USB2.0输入,1路3RCA型AV输入,1路CI输入,3路HDMI输入,1路耳机输出,2*8W@8ohm(
601P1503683V60A05L | P150-3683V6.0-A（95-136V/900mAmax/100Wmax,C001,认证管控） | 宽电压输入一体板,100W（EQ38P150-012055TA），软件控制电流,95-136V/900mAmax/100Wmax(具体按照技术确认书背光参数测试老化), 1路2PIN2.0mm+1路3PIN2.0mm背光接口并联,MSD3683QTA-8-Z1（不带DD),支持ATV(PAL/SECAM/NTSC),V-BY-ONE 4K屏接口,1路光纤输出,2路USB2.0输入,2路3RCA型AV输入,3路HDMI输入,1路耳机输出,2*8W@8ohm(12V)功放4PIN 2.54mm立式喇叭插座.（
601P1503683V60A06L | P150-3683V6.0-A（95-132V/900mAmax/68Wmax,K069,认证管控） | 宽电压输入一体板,68W（EQ33P130-012055TA），软件控制电流,95-136V/900mAmax/68Wmax(具体按照技术确认书背光参数测试老化), 1路2PIN2.0mm+1路3pin2.0mm背光接口串联,MSD3683QTA-8-00G0（带DD),支持ATV(PAL/SECAM),支持DTV(DVB-C/T/T2/S2),V-BY-ONE 4K屏接口,1路光纤输出,2路USB2.0输入,1路3RCA型AV输入,1路MINIYPBPR输入，1路CI输入,3路HDMI输入,1路耳机输出
601P1503683V60A07L | P150-3683V6.0-A（95-136V/900mAmax/80Wmax,C001,认证管控） | 宽电压输入一体板,80W（EQ38P150-012055TA），软件控制电流,95-136V/900mAmax/80Wmax(具体按照技术确认书背光参数测试老化), 1路2PIN2.0mm+1路3pin2.0mm背光接口并联,MSD3683QTA-8-00G0（带DD),支持ATV(NTSC),支持DTV(ATSC),V-BY-ONE 4K屏接口,1路光纤输出,2路USB2.0输入,1路3RCA型AV输入,1路3RCA型YPBR输入,3路HDMI输入,1路MINILINEOUT输出,2*8W@8ohm(1
601P1503683V60A08L | P150-3683V6.0-A（95-136V/900mAmax/80Wmax,C001,认证管控） | 宽电压输入一体板,80W（EQ38P150-012055TA），软件控制电流,95-136V/900mAmax/80Wmax(具体按照技术确认书背光参数测试老化), 1路2PIN2.0mm+1路3PIN2.0mm背光接口并联,MSD3683QTA-8-Z1（不带DD),单螺纹头,支持ATV(NTSC),V-BY-ONE 4K屏接口,1路光纤输出,2路USB2.0输入,2路3RCA型AV输入,3路HDMI输入,1路耳机输出,2*8W@8ohm(12V)功放4PIN 2.54mm立式喇叭插座.（菲律宾,C00
601P1503683V60A09L | P150-3683V6.0-A（95-136V/900mAmax/80Wmax,C001,认证管控） | 宽电压输入一体板,80W（EQ38P150-012055TA），软件控制电流,95-136V/900mAmax/80Wmax(具体按照技术确认书背光参数测试老化),1路2PIN2.0mm+1路3pin2.0mm背光接口并联,MSD3683QTA-8-00G0（带DD),支持ATV(PAL/SECAM),支持DTV(DVB-C/T/T2/S2),高频头模组单独包装,V-BY-ONE 4K屏接口,1路光纤输出,2路USB2.0输入,1路3RCA型AV输入,1路CI输入,3路HDMI输入,1路耳机输出,2*8W
601P1503683V60A10L | P150-3683V6.0-A(137-180V/900mAmax/100Wmax,L104） | 宽电压输入一体板, 100W(EQ38P150-012075TA),软件控制电流, 137-180V/900mAmax/100Wmax (具体按照技术确认书背光参数测试老化),2路2PIN2.0mm背光接口并联,MSD3683QTA-8-Z1,不带DD , 8MB FLASH,V-BY-ONE 4K屏接口,1路光纤输出,2路USB2.0输入,1路3RCA型AV输入(下出),1路3RCA型YPBPR输入(侧出),3路HDMI输入,1路耳机输出，支持通用14Pin2.0mm控制板接口, PAL/SECAM标准
601P1503683V60A11L | P150-3683V6.0-A(95-136V/900mAmax/68Wmax,L104） | 宽电压输入一体板,68W(EQ33P130-012055TA),软件控制电流,95-136V/900mAmax/68Wmax(具体按照技术确认书背光参数测试老化),2路2PIN2.0mm背光接口并联,MSD3683QTA-8-Z1,不带DD,8MB FLASH,V-BY-ONE 4K屏接口,1路光纤输出,2路USB2.0输入,1路3RCA型AV输入(下出),1路3RCA型YPBPR输入(侧出),3路HDMI输入,1路耳机输出，支持通用14Pin2.0mm控制板接口, PAL/SECAM标准ATV,DVB-
601P1503683V60A12L | P150-3683V6.0-A(95-136V/900mAmax/68Wmax,M043） | 宽电压输入一体板,68W(EQ33P130-012055TA),软件控制电流,95-136V/900mAmax/68Wmax(具体按照技术确认书背光参数测试老化),2路3PIN2.0mm背光接口并联,MSD3683QTA-8-00G0（带DD),8MB FLASH,V-BY-ONE 4K屏接口, 支持高频头IEC头+螺纹头,ATV制式（PAL/SECAM）,DTV制式（DVB-C/T/T2/S2),1路光纤输出,2路USB2.0输入,1路3RCA型AV输入(下出),1路MINI型YPBPR输入,3路HDM
601P1503683V60A13L | P150-3683V6.0-A(95-136V/900mAmax/80Wmax,K069,认证管控) | 宽电压输入一体板,80W(EQ38P150-012055TA),软件控制电流,95-136V/900mAmax/80Wmax(具体按照技术确认书背光参数测试老化),1路2pin2.0mm+1路3pin2.0mm背光接口并联,MSD3683QTA-8-00G0（带DD),8MB FLASH,V-BY-ONE 4K屏接口（康佳专用屏接口）,支持高频头IEC头,ATV(PAL/SECAM）,DTV制式（DVB-T/T2),1路同轴输出,2路USB2.0输入,1路3RCA型AV输入,1路RCA型YPBPR输入,3
601P1503683V60A14L | P150-3683V6.0-A(95-136V/900mAmax/80Wmax,X101,认证管控) | 宽电压输入一体,80W(EQ38P150-012055TA),软件控制电流,95-136V/900mAmax/80Wmax(具体按照技术确 认书背光参数测试老化),2路2PIN2.0mm背光接口串联,MSD3683QTA-8-00G0（带DD),支持ATV (PAL),支持DTV(DVB-C/T/T2),单IEC头,V-BY-ONE 4K屏接口,1路光纤输出,2路USB2.0输入,1路MINI型AV输入,1路MINI型YPbPr,1路CI输入,1路SCART,3路HDMI输入,1路耳机输出,支持通用14P
601P1503683V60A15L | P150-3683V6.0-A（95-136V/900mAmax/80Wmax,M043,认证管控） | 宽电压输入一体板,80W(EQ38P150-012055TA),软件控制电流,95-136V/900mAmax/80Wmax(具体按照技术确认书背光参数测试老化),1路2pin2.0mm背光接口,MSD3683QTA-8-00G0（带DD),8MB FLASH,V-BY-ONE 4K屏接口,支持NTSC制式标准ATV,支持ISDB-T标准DTV,单螺纹头,2路USB2.0输入,1路3RCA型AV输入(下出),1路RCA型YPBPR输入(侧出）,3路HDMI输入,1路同轴输出,1路耳机输出,支持通用14Pi
601P1503683V60A16L | P150-3683V6.0-A(137-180V/900mAmax/100Wmax,M043,认证管控） | 宽电压输入一体板,100W（EQ38P150-012075TA）,软件控制电流,137-180V/900mAmax/100Wmax(具体按照技术确认书背光参数测试老化),1路2PIN2.0mm背光接口,MSD3683QTA-8-00G0（带DD),8MB FLASH,V-BY-ONE 4K屏接口,支持NTSC制式标准ATV,支持ISDB-T标准DTV,单螺纹头,2路USB2.0输入,1路3RCA型AV输入(下出),1路3RCA型YPBPR(侧出),3路HDMI输入,1路同轴输出,1路耳机输出,支持通用14
601P1503683V60A17L | P150-3683V6.0-A（137-180V/900mAmax/100Wmax,C001,认证管控） | 宽电压输入一体板,100W（EQ38P150-012075TA）,软件控制电流,137-180V/900mAmax/100Wmax(具体按照技术确认书背光参数测试老化),1路2PIN2.0mm+1路3pin2.0mm背光接口并联,MSD3683QTA-8-00G0（带DD),支持ATV(PAL/SECAM),支持DTV(DVB-C/T/T2/S2),高频头模组单独包装,V-BY-ONE 4K屏接口,1路光纤输出,2路USB2.0输入,1路3RCA型AV输入,1路CI输入,3路HDMI输入,1路耳机输出,支
601P1503683V60A18L | P150-3683V6.0-A（95-136V/900mAmax/80Wmax,V014,认证管控） | 宽电压输入一体板,80W（EQ38P150-012055TA),软件控制电流,95-136V/900mAmax/80Wmax(具体按照 技术确认书背光参数测试老化),1路2PIN2.0mm+1路3pin2.0mm背光接口并联,MSD3683QTA-8-00G0（带 DD),单IEC头,支持ATV(PAL/SECAM),支持DTV(DVB-C/T/T2),V-BY-ONE 4K屏接口,1路光纤输出,2路 USB2.0输入,1路3RCA型AV输入,1路CI输入,3路HDMI1输入,1路耳机输出,支持通用14P
601P1503683V60A19L | P150-3683V6.0-A(137-180V/900mAmax/100Wmax,K069） | 宽电压输入一体板,100W（EQ38P150-012075TA）,软件控制电流,137-180V/900mAmax/100Wmax(具体按照技术确认书背光参数测试老化), 1路2PIN2.0mm+1路3PIN2.0mm背光接口并联,MSD3683QTA-8-00G0（带DD),8M FLASH,支持ATV(PAL),支持DTV(DVB-T/T2),单ICE RF头,康佳专用4K屏V-BY-ONE后压式屏接口,支持通用14PIN2.0MM按键板接口,1路光纤输出,2路USB2.0输入,1路3RCA型AV输
601P1503683V60A20L | P150-3683V6.0-A（95-136V/900mAmax/68Wmax,C001,俄罗斯,认证管控） | 电压输入一体板,68W（EQ33P130-012055TA），软件控制电流,95-136V/900mAmax/68Wmax(具体按照技术确认书背光参数测试老化),1路2PIN2.0mm+1路3pin2.0mm背光接口并联,MSD3683QTA-8-00G0（带DD),支持ATV(PAL/SECAM),支持DTV(DVB-C/T/T2/S2),V-BY-ONE 4K屏接口,支持通用14PIN 2.0MM控制板接口,1路光纤输出,2路USB2.0输入,1路3RCA型AV输入,1路CI输入,3路HDMI输入,1
601P1503683V60A21L | P150-3683V6.0-A（65-94V/900mAmax/68Wmax,C001,澳大利亚,认证管控） | 宽电压输入一体板,68W（EQ33P130-012036TA）,软件控制电流,65-94V/900mAmax/68Wmax(具体按照技术确认书背光参数测试老化),1路2PIN2.0mm+1路3pin2.0mm背光接口并联,MSD3683QTA-8-OOG0（带DD),支持ATV(PAL/SECAM),支持DTV(DVB-C/T/T2),V-BY-ONE 4K屏接口,支持通用14PIN 2.0MM控制板接口,1路光纤输出,2路USB2.0输入,1路3RCA型AV输入,1路3RCA型YPBR输入,3路HDMI
601P1503683V65A01L | P150-3683V6.5-A(95-136V/900mAmax/80Wmax,MSD3683QTA,C065,认证管控) | 宽电压输入一体板,125W高压(EQ38P150-012055TB),背光输出95-136V/900mAmax/80Wmax(具体按照技术确认书背光参数测试老化),软件控制电流,1路6PIN 2.0MM卧式背光接口,MSD3683QTA-8-00G0(带DD),支持PAL制ATV,支持DVB-C/T/T2制DTV(IEC头),51PIN FPC型V-BY-ONE 4K屏接口,1路9PIN1.25mm卧式带内卡扣按键接口,2路USB2.0输入,1路MINI型AV输入,3路HDMI输入,1路光纤输出,2*10
601P1503683V65A02L | P150-3683V6.5-A(75-95V/900mAmax/80Wmax,MSD3683QTA,C065,认证管控) | 宽电压输入一体板,125W高压(EQ38P150-012042TB),背光输出75-95V/900mAmax/80Wmax(具体按照技术确认书背光参数测试老化),软件控制电流,1路6PIN 2.0MM卧式背光接口,MSD3683QTA-8-00G0(带DD),支持PAL制ATV,支持DVB-C/T/T2制DTV(IEC头),51PIN FPC型V-BY-ONE 4K屏接口,1路9PIN1.25mm卧式带内卡扣按键接口,2路USB2.0输入,1路MINI型AV输入,3路HDMI输入,1路光纤输出,2*10W
601P1503683V65A03L | P150-3683V6.5-A(75-95V/900mAmax/80Wmax,MSD3683QTA,C065,认证管控) | 宽电压输入一体板,125W高压(EQ38P150-012042TB),背光输出75-95V/900mAmax/80Wmax(具体按照技术确认书背光参数测试老化),软件控制电流,1路6PIN 2.0MM卧式背光接口,MSD3683QTA-8-00G0(带DD),支持PAL制ATV,支持DVB-C/T/T2/S2制DTV,51PIN FPC型V-BY-ONE 4K屏接口,1路9PIN1.25mm卧式带内卡扣按键接口,2路USB2.0输入,1路MINI型AV输入,3路HDMI输入,1路光纤输出,2*10W@6o
601P1503683V65A04L | P150-3683V6.5-A(95-136V/900mAmax/80Wmax,MSD3683QTA,C065,认证管控) | 宽电压输入一体板,125W高压(EQ38P150-012055TA),背光输出95-136V/900mAmax/80Wmax(具体按照技术确认书背光参数测试老化),软件控制电流,1路6PIN 2.0MM卧式背光接口,MSD3683QTA-8-00G0(带DD),支持PAL制ATV,支持DVB-C/T/T2/S2制DTV,51PIN FPC型V-BY-ONE 4K屏接口,1路9PIN1.25mm卧式带内卡扣按键接口,2路USB2.0输入,1路MINI型AV输入,3路HDMI输入,1路光纤输出,2*10W@6
601P1503683V82A01L | P150-3683V8.2-A（137-210V/900mAmax/100Wmax,K069,认证管控） | 宽电压输入一体板,100W（EQ38P150-012075TA）,软件控制电流,137-210V/900mAmax/100Wmax(具体按照技术确认书背光参数测试老化),两芯电源插座，1路7PIN2.0mm背光接口(康佳专有座子),MSD3683QTA-8-00G0,带DD,支持图文/丽音，支持高频头单螺纹头（高频头不分离），支持NTSC标准ATV,ATSC标准的DTV,8M FLASH,V-BY-ONE 4K屏接口(康佳专用,后压式),2路USB2.0输入,1路光纤输出,1路mini型AV输入,1路mi
601P1503683V82A02L | P150-3683V8.2-A(95-136V/900mAmax/68Wmax,K069,认证管控） | 宽电压输入一体板,68W(EQ33P130-012055TA),软件控制电流,95-136V/900mAmax/68Wmax(具体按照技术确认书背光参数测试老化),两芯电源插座,1路7PIN2.0mm背光接口(康佳专有座子),MSD3683QTA-8-00G0,带DD,支持图文/丽音,支持高频头单螺纹头（高频头不分离）,支持NTSC标准ATV,ATSC标准的DTV,8M FLASH,V-BY-ONE 4K屏接口(康佳专用,后压式),2路USB2.0输入,1路光纤输出,1路mini型AV输入,1路mini型
601P1503683V82A03L | P150-3683V8.2-A（137-210V/900mAmax/100Wmax,K069） | 宽电压输入一体板,100W（EQ38P150-012075TA）,软件控制电流,137-210V/900mAmax/100Wmax(具体按照技术确认书背光参数测试老化),三芯电源插座,1路7PIN2.0mm背光接口(康佳专有座子),MSD3683QTA-8-00G0,带DD,支持图文/丽音,支持双高频头IEC头+螺纹头（高频头不分离）,支持PAL标准的ATV,支持DVB-T/T2/S2标准的DTV,带CI卡座,8M FLASH,V-BY-ONE 4K屏接口(康佳专用,后压式),2路USB2.0输入,1路同
601P1503686V60001L | P150-3686V6.0（60-135V/800mA ,公版） | 宽电压输入一体板,最大输出功率150W,110W低压(P150-T1-L1),LED输出60-135V/800mA,2路3PIN2.0mm并联背光接口,硬件调电流,MSD3686PTQA-Z1主芯片,外置128MB DDR,2Gbit NAND FLASH,PAL制标准ATV,数字电视DVB-C/T/T2/S2,双高频头,VByone接口,通用14PIN 2.0按键板接口,4PIN 2.0外甩串口,2路USB2.0输入(1路双层),3路HDMI2.0输入,1路VGA+PCAUDIO输入,1路MINIAV输
601P150638V60A001L | P150-638V6.0-A（130V/700mA） | 100-240VAC交流输入,最大输出功率150W,110W低压（P150-T1-L1）,LED输出130V/700mA,2*3Pin 2.0mm并联（+ - -）,MSD6A638JSMG-003D(无DD,无RMVB)，内置RAM DDR 1GB，EMMC 4G flash，51pin VBYONE接口（JV3），1路耳机输出，1路同轴输出，1路mini AV-OUT输出，1路mimi YPBPR输入，1路CVBS+LR输入（单RCA），3路HDMI输入，1路VGA+PC audio输入，1路RJ45
601P150638V60A002L | P150-638V6.0-A（110V/700mA） | 100-240VAC交流输入,最大输出功率150W,80W低压（P130-T1-L1）,LED输出110V/700mA,2*3Pin 2.0mm并联（+ - -）,MSD6A638JSMG-003D(无DD,无RMVB)，内置RAM DDR 1GB，EMMC 4G flash，51pin VBYONE接口（JV3），1路耳机输出，1路同轴输出，1路mini AV-OUT输出，1路mimi YPBPR输入，1路CVBS+LR输入（单RCA），3路HDMI输入，1路VGA+PC audio输入，1路RJ45网
601P150638V60A003L | P150-638V6.0-A（120-140V/600mA,X101） | 100-240VAC交流输入,最大输出功率150W,110W高压（P150-T1-H1,OVP-159V）,LED输出120-140V/600mA,2*3Pin 2.0mm串联（+ - -）,MSD6A638JSMG-WL(带DD,带RMVB),内置RAM DDR 1GB,EMMC 4G flash,51pin VBYONE接口（JV3）,1路耳机输出,1路光纤输出,1路mini AV-OUT输出,1路mimi YPBPR输入,1路CVBS+LR输入（单RCA）,3路HDMI输入,1路VGA+PC aud
601P150638V60A004L | P150-638V6.0-A（108-122.4V/600mA,X101） | 100-240VAC交流输入,最大输出功率150W,80W低压（P130-T1-L1）,LED输出108-122.4V/600mA,2*2Pin 2.0mm串联（+ - -）,MSD6A638JSMG-WL(带DD,带RMVB)，内置RAM DDR 1GB，EMMC 4G flash，51pin VBYONE接口（JV3），1路耳机输出，1路光纤输出，1路mini AV-OUT输出，1路mimi YPBPR输入，1路CVBS+LR输入（单RCA），3路HDMI输入，1路VGA+PC audio输入，1路R
601P150638V60A005L | P150-638V6.0-A（110V/680mA,X115） | 100-240VAC交流输入,最大输出功率150W,80W低压（P130-T1-L1）,LED输出110V/680mA,2*3Pin 2.0mm并联（+ - - ）,MSD6A638JSMG-ST（带DD），内置RAM DDR 1GB，EMMC 8G flash，51pin VBYONE接口（JV3），1路耳机输出，1路同轴输出，1路mini AV-OUT输出，1路mimi YPBPR输入，1路CVBS+LR输入（单RCA），3路HDMI输入，1路VGA+PC audio输入，1路RJ45网口输入,2路U
601P150638V60A006L | P150-638V6.0-A（110V/680mA,X115） | 100-240VAC交流输入,最大输出功率150W,80W低压（P130-T1-L1）,LED输出110V/680mA,2*3Pin 2.0mm并联（+ - -）,MSD6A638JSMG-ST（带DD），内置RAM DDR 1GB，EMMC 8G flash，51pin VBYONE接口（JV3），1路耳机输出，1路同轴输出，1路mini AV-OUT输出，1路mimi YPBPR输入，1路CVBS+LR输入（单RCA），3路HDMI输入，1路VGA+PC audio输入，1路RJ45网口输入,2路US
601P150638V60A007L | P150-638V6.0-A（168-178.2V/280mA*2,U004,认证管控） | 100-240VAC交流输入,最大输出功率150W,110W高压（P150-T1-H1,OVP-190V）,LED输出168-178.2V/560mA,2*2Pin 2.0mm并联（+ - ）,MSD6A638JSMG-003D(无DD,无RMVB),内置RAM DDR 1GB,EMMC 4G flash,51pin VBYONE接口（JV3）,1路耳机输出,1路同轴输出,1路mini AV-OUT输出,1路mimi YPBPR输入,1路CVBS+LR输入（单RCA）,3路HDMI输入（支持ARC&CEC
601P150638V60A008L | P150-638V6.0-A(96V/700mA,M029，认证管控) | 印度市场一体板,最大输出功率150W,80W低压,LED输出96V/700mA,2*3Pin 2.0mm并联（+ - - ）,MSD6A638JSMG-003D(无DD,无RMVB),内置RAM DDR 1GB,EMMC 8G flash,51pin VBYONE接口（JV3）,1路同轴输出,1路mini AV-OUT输出,1路mimi YPBPR输入,1路CVBS+LR输入（单RCA）,3路HDMI输入,1路VGA+PC audio输入,1路RJ45网口输入,2路USB 2.0输入,支持内置wifi功能
601P150638V60A009L | P150-638V6.0-A（168-178.2V/560mA,J110） | 100-240VAC交流输入,最大输出功率150W,110W高压（P150-T1-H1）,LED输出168-178.2V/560mA,2路2Pin2.0mm并联背光接口,MSD6A638JSMG-ST（带DD），内置RAM DDR 1GB，EMMC 8G flash，51pin VBYONE接口（JV3），1路耳机输出，1路同轴输出，1路mini AV-OUT输出，1路mimi YPBPR输入，1路CVBS+LR输入（单RCA），3路HDMI输入，1路VGA+PC audio输入，1路RJ45网口输入,2
601P150638V60A010L | P150-638V6.0-A（120V-136V/600mA,M043） | 100-240VAC交流输入,最大输出功率150W,80W低压（P130-T1-L1）,LED输出120V-136V/600mA,2*2Pin 2.0mm并联（+ - -）,MSD6A638JSMG-ST(带DD,无RMVB)，内置RAM DDR 1GB，EMMC 4G flash，51pin VBYONE接口（JV3），1路耳机输出，1路同轴输出，1路mimi YPBPR输入，1路CVBS+LR输入（单RCA），3路HDMI输入，1路VGA+PC audio输入，1路RJ45网口输入,2路单层USB 2
601P150638V60A011L | P150-638V6.0-A（63-90V/900mA,I019）（认证管控） | 100-240VAC交流输入,最大输出功率150W，80W低压（P130-T1-L1，P150-L1）,LED输出63-90V/900mA,2*2Pin 2.0mm并联（+ - ）,MSD6A638JSMG-ST(带DD,无RMVB),内置RAM DDR 1GB,EMMC 8G flash,51pin VBYONE接口（JV3）,1路耳机输出,1路同轴输出,1路mini AV-OUT输出,1路mimi YPBPR输入,1路CVBS+LR输入（单RCA）,3路HDMI输入,1路VGA+PC audio输入,
601P150638V60A012L | P150-638V6.0-A（72V-81.6V/550mA,M043，CKD） | 100-240VAC交流输入,最大输出功率150W,80W低压（P130-T1-L1）,LED输出72V-81.6V/550mA,2*2Pin 2.0mm并联，MSD6A638JSMG-WL(带DD,带RMVB)，内置RAM DDR 1GB，EMMC 4G flash，51pin VBYONE接口（JV3），1路耳机输出，1路同轴输出，1路CVBS-OUT输出，1路YPBPR输入（RCA型），1路CVBS+LR输入（单RCA），3路HDMI输入，1路VGA+PC audio输入，1路RJ45网口输入，2路
601P150638V60A013L | P150-638V6.0-A（72V-81.6V/550mA,M043，半成品） | 100-240VAC交流输入,最大输出功率150W,80W低压（P130-T1-L1）,LED输出72V-81.6V/550mA,2*2Pin 2.0mm并联，MSD6A638JSMG-WL(带DD,带RMVB)，内置RAM DDR 1GB，EMMC 4G flash，51pin VBYONE接口（JV3），1路耳机输出，1路同轴输出，1路CVBS-OUT输出，1路YPBPR输入（RCA型），1路CVBS+LR输入（单RCA），3路HDMI输入，1路VGA+PC audio输入，1路RJ45网口输入，2路
601P150638V60A014L | P150-638V6.0-A（72V-81.6V/550mA,M043） | 南美市场一体板,最大输出功率150W,80W低压（P130-T1-L1）,背光输出72-81.6V/550mA,1*2PIN 2.0mm背光接口,硬件控制电流,MSD6A638JSMG-003D芯片,不带DD功能,DDR 1GM,4G EMMC Flash,支持NTSC+ISDB-T双螺纹头,12V驱动电压（预留4PIN,VCC-panel座子）,51pin VBYONE接口（JV3）,支持通用14Pin2.0mm控制板接口,3路HDMI输入,2路单层USB2.0输入,1路VGA+PC Audio输入,1
601P150638V60A015L | P150-638V6.0-A（110V/680mA,X115） | 100-240VAC交流输入,最大输出功率150W,80W低压（P130-T1-L1）,LED输出110V/680mA,2*3Pin 2.0mm并联（+ - -）,MSD6A638JSMG-003D(无DD,无RMVB) ，内置RAM DDR 1GB，EMMC 8G flash，51pin VBYONE接口（JV3），1路耳机输出，1路同轴输出，1路mini AV-OUT输出，1路mimi YPBPR输入，1路CVBS+LR输入（单RCA），3路HDMI输入，1路VGA+PC audio输入，1路RJ45
601P150638V60A016L | P150-638V6.0-A(96V-108.8V/550mA,M029，物料管控) | 印度市场一体板,最大输出功率110W,80W低压（P130-T1-L1）,LED输出96-108.8V/550mA,2*3Pin 2.0mm并联（+ - - ）,MSD6A638JSMG-003D(无DD,无RMVB),内置RAM DDR 1GB,EMMC 8G flash,51pin VBYONE接口（JV3）,1路同轴输出,1路mini AV-OUT输出,1路mimi YPBPR输入,1路CVBS+LR输入（单RCA）,3路HDMI输入,1路VGA+PC audio输入,1路RJ45网口输入,2路US
601P150638V60A017L | P150-638V6.0-A（120V-136V/600mA,M043） 认证管控 | 100-240VAC交流输入,最大输出功率110W,80W低压（P130-T1-L1）,LED输出120V-136V/600mA,1路2Pin 2.0MM,MSD6A638JSMG-ST(带DD,无RMVB),内置RAM DDR 1GB,EMMC 4G flash,51pin VBYONE接口（JV3）,1路耳机输出,1路同轴输出,1路CVBS-OUT输出,1路YPBPR输入（RCA型）,1路CVBS+LR输入（单RCA）,3路HDMI输入,1路VGA+PC audio输入,1路RJ45网口输入,2路单层
601P150638V60A018L | P150-638V6.0-A（108-122.4V/550mA,M043，认证管控） | 100-240VAC交流输入,最大输出功率110W,80W低压（P130-T1-L1）,LED输出108-122.4V/550mA,1路2Pin 2.0MM,MSD6A638JSMG-003D(无DD,无RMVB),内置RAM DDR 1GB,EMMC 4G flash,51pin VBYONE接口（JV3）,1路耳机输出,1路同轴输出,1路CVBS-OUT输出,1路YPBPR输入（RCA型）,1路CVBS+LR输入（单RCA）,3路HDMI输入,1路VGA+PC audio输入,1路RJ45网口输入,2
601P150638V60A019L | P150-638V6.0-A（72V-81.6V/550mA,M043，认证管控） | 100-240VAC交流输入,最大输出功率110W,80W低压（P130-T1-L1）,LED输出72V-81.6V/550mA,1路2Pin 2.0MM,MSD6A638JSMG-003D(无DD,无RMVB),内置RAM DDR 1GB，EMMC 4G flash,51pin VBYONE接口（JV3）,1路耳机输出,1路同轴输出,1路CVBS-OUT输出,1路YPBPR输入（RCA型）,1路CVBS+LR输入（单RCA）,3路HDMI输入,1路VGA+PC audio输入,1路RJ45网口输入,2路
601P150638V60A020L | P150-638V6.0-A（92-109V/600mA,M043,认证管控） | 印度市场一体板,最大输出功率110W,80W低压（P130-T1-L1）,LED输出92-109V/600mA,1路2Pin 2.0MM，MSD6A638JSMG-003D(不带DD,无RMVB),内置RAM DDR 1GB,EMMC 4G flash,51pin VBYONE接口（JV3）,1路耳机输出,1路同轴输出,1路MINI AV OUT输出,1路YPBPR输入（RCA型）,1路CVBS+LR输入（单RCA）,3路HDMI输入,1路VGA+PC audio输入,1路RJ45网口输入,2路单层USB
601P150638V60A021L | P150-638V6.0-A（168-178.2V/560mA,J110） | 100-240VAC交流输入,最大输出功率150W,110W高压（P150-T1-H1）,LED输出168-178.2V/560mA,2路2Pin2.0mm并联背光接口,MSD6A638JSMG-ST（带DD）,内置RAM DDR 1GB,EMMC 8G flash,51pin VBYONE接口（JV3）,1路耳机输出,1路同轴输出,1路mini AV-OUT输出,1路mimi YPBPR输入,1路CVBS+LR输入（单RCA）,3路HDMI输入,1路VGA+PC audio输入,1路RJ45网口输入,2
601P150638V60A022L | P150-638V6.0-A（ 135V-148V 600mA,X117） | 100-240VAC交流输入,最大输出功率150W,110W低压（P150-T1-H1）,LED输出135-148V/600mA, 1路2pin2.0与1路3pin2.0并联双插背光接口,MSD6A638JSMG-ST（带DD），内置RAM DDR 1GB，EMMC 4G flash，51pin VBYONE接口（JV3），1路耳机输出，1路同轴输出，1路mini AV-OUT输出，1路mimi YPBPR输入，1路CVBS+LR输入（单RCA），3路HDMI输入，1路VGA+PC audio输入，1路R
601P150638V60A023L | P150-638V6.0-A（(150-170V/580mA,J110） | 宽电压输入一体板,最大输出功率150W,110W高压（P150-T1-H1）,LED输出((150-170V/580mA,1路2Pin2.0mm背光接口,硬件调电流,MSD6A638JSMG-003D（无DD）,内置RAM DDR 1GB,EMMC 4G flash,51pin VBYONE接口（JV3）,1路耳机输出,1路同轴输出,1路mini AV-OUT输出,1路mimi YPBPR输入,1路CVBS+LR输入（单RCA） ,3路HDMI输入,1路VGA+PC audio输入,1路RJ45网口输入,
601P150638V60A024L | P150-638V6.0-A(117~145V /700mA,Z071,ISDB-T) | 100-240VAC交流输入,最大输出功率150W,110W高压（P150-T1-H1）,LED输出117~145V /700mA,2路3Pin2.0mm并联背光接口,MSD6A638JSMG-ST（带DD）,内置RAM DDR 1GB,EMMC 8G flash,51pin VBYONE接口（JV3）,1路耳机输出,1路同轴输出,1路3RCA型YPBPR输入,1路CVBS(PR/CVBS同用)+LR输入（单RCA）,1路mini AV-OUT输出,3路HDMI输入,1路VGA+PC-audio输入,1路
601P150638V60A025L | P150-638V6.0-A（ 135V-148V /600mA,X117） | 100-240VAC交流输入,最大输出功率150W,110W高压（P150-T1-H1）,LED输出135-148V/600mA, 1路2pin2.0与1路3pin2.0并联双插背光接口,MSD6A638JSMG-ST（带DD），内置RAM DDR 1GB，EMMC 8G flash，51pin VBYONE接口（JV3），1路耳机输出，1路同轴输出，1路mini AV-OUT输出，1路mimi YPBPR输入，1路CVBS+LR输入（单RCA），3路HDMI输入，1路VGA+PC audio输入，1路R
601P150638V60A026L | P150-638V6.0-A（108-122V/550mA,M043,认证管控,澳洲） | 100-240VAC交流输入,最大输出功率110W,80W低压（P130-T1-L1）,LED输出108-122.4V/550mA,1路2Pin 2.0MM,MSD6A638JSMG-ST（带DD）,内置RAM DDR 1GB,EMMC 4G flash,51pin VBYONE接口（JV3）,1路耳机输出,1路同轴输出,1路CVBS-OUT输出,1路YPBPR输入（RCA型）,1路CVBS+LR输入（单RCA）,3路HDMI输入,1路VGA+PC audio输入,1路RJ45网口输入,2路单层USB 2
601P150638V60A027L | P150-638V6.0-A（ 87V/750mA,C001,认证管控） | 宽电压输入一体板,最大输出功率150W,80W低压（P130-T1-L1）,LED输出87V/750mA,2*2Pin 2.0mm并联双插背光接口,硬件调电流,MSD6A638JSMG-003D(无DD,无RMVB),内置RAM DDR 1GB,EMMC 4G flash,51pin VBYONE接口（JV3）,1路耳机输出,1路同轴输出,1路3RCA型YPBPR输入,1路CVBS(PR/CVBS同用)+LR输入（单RCA）,3路HDMI输入,1路VGA+PC audio输入,1路RJ45网口输入,2路U
601P150638V60A028L | P150-638V6.0-A(100~119V /600mA,Z071,ISDB-T) | 100-240VAC交流输入,最大输出功率110W,80W低压（P130-T1-L1）,LED输出100~119V /600mA,2路3Pin2.0mm并联背光接口,MSD6A638JSMG-WL(带DD,带RMVB),内置RAM DDR 1GB,EMMC 8G flash,51pin VBYONE接口（JV3）,1路耳机输出,1路同轴输出,1路3RCA型YPBPR输入,1路CVBS(PR/CVBS同用)+LR输入（单RCA）,1路mini AV-OUT输出,3路HDMI输入,1路VGA+PC-audio
601P150638V60A029L | P150-638V6.0-A(108-122.4V/600mA,X101,认证管控） | 100-240VAC交流输入,最大输出功率110W,80W低压（P130-T1-L1）,LED输出108-122.4V/600mA,2*3Pin 2.0mm串联（+ - -）,MSD6A638JSMG-WL(带DD,带RMVB),内置RAM DDR 1GB,EMMC 4G flash,51pin VBYONE接口（JV3）,1路耳机输出,1路同轴输出,1路mini AV-OUT输出,1路mimi YPBPR输入,1路AV IN输入（单RCA）,3路HDMI输入,1路VGA+PC audio输入,1路RJ4
601P150638V60A030L | P150-638V6.0-A(150-175V/570mA,X101,认证管控） | 100-240VAC交流输入,最大输出功率150W,110W高压（P150-T1-H1）,LED输出150-175V/570mA,2*3Pin 2.0mm串联（+ - -）,MSD6A638JSMG-WL(带DD,带RMVB),内置RAM DDR 1GB,EMMC 4G flash,51pin VBYONE接口（JV3）,1路耳机输出,1路同轴输出,1路mini AV-OUT输出,1路mimi YPBPR输入,1路AV IN输入（单RCA）,3路HDMI输入,1路VGA+PC audio输入,1路RJ45
601P150638V60A031L | P150-638V6.0-A(124-136V/580mA,认证管控,J110） | 宽电压输入一体板,最大输出功率110W,80W低压(P130-T1-L1),LED输出124-136V/580mA,2路2PIN2.0并联双插背光接口,硬件调电流,MSD6A638JSMG-003D(无DD),内置RAM DDR 1GB,EMMC 4G flash,51pin VBYONE接口(JV3),1路耳机输出,1路同轴输出,1路mini AV-OUT输出,1路mimi YPBPR输入,1路CVBS+LR输入(单RCA),3路HDMI输入,1路VGA+PC audio输入,1路RJ45网口输入,2路
601P150638V60A032L | P150-638V6.0-A(168-178.2V/560mA,认证管控,J110) | 宽电压输入一体板,最大输出功率150W,110W高压(P150-T1-H1),LED输出168-178.2V/560mA,2路2PIN2.0并联双插背光接口,硬件调电流,MSD6A638JSMG-003D(无DD),内置RAM DDR 1GB,EMMC 4G flash,51pin VBYONE接口(JV3),1路耳机输出,1路同轴输出,1路mini AV-OUT输出,1路mimi YPBPR输入,1路CVBS+LR输入(单RCA),3路HDMI输入,1路VGA+PC audio输入,1路RJ45网口输入
601P150638V60A033L | P150-638V6.0-A(108-130V/600mA,认证管控,J110) | 宽电压输入一体板,最大输出功率110W,80W低压(P130-T1-L1),LED输出108-130V/600mA,1路2Pin2.0mm背光接口,硬件调电流,MSD6A638JSMG-003D(无DD),内置RAM DDR 1GB,EMMC 4G flash,51pin VBYONE接口(JV3),1路耳机输出,1路同轴输出,1路mini AV-OUT输出,1路mimi YPBPR输入,1路CVBS+LR输入(单RCA),3路HDMI输入,1路VGA+PC audio输入,1路RJ45网口输入,2路US
601P150638V60A034L | P150-638V6.0-A（72-81.6V/550mA,M043,认证管控) | 100-240VAC交流输入,最大输出功率110W,80W低压（P130-T1-L1),LED输出72-81.6V/550mA,1路2Pin 2.0mm背光接口,MSD6A638JSMG-ST(带DD,无RMVB),内置RAM DDR 1GB,EMMC flash 4G,51pin VBYONE接口（JV3）,1路耳机输出,1路同轴输出,1路CVBS-OUT输出,1路YPBPR输入（RCA型）,1路CVBS+LR输入（单RCA）,3路HDMI输入,1路VGA+PC audio输入,1路RJ45网口输入,2
601P150638V60A035L | P150-638V6.0-A(124-136V/580mA,J110) | 宽电压输入一体板,最大输出功率110W,80W低压(P130-T1-L1),LED输出124-136V/580mA,2路2PIN2.0并联双插背光接口,硬件调电流,MSD6A638JSMG-ST(带DD),内置RAM DDR1GB,EMMC8G flash,51pin VBYONE接口(JV3),1路耳机输出,1路同轴输出,1路mini AV-OUT输出,1路mimi YPBPR输入,1路CVBS+LR输入(单RCA),3路HDMI输入,1路VGA+PC audio输入,1路RJ45网口输入,2路USB
601P150638V60A036L | P150-638V6.0-A(124-136V/580mA,J110) | 宽电压输入一体板,最大输出功率110W,80W低压(P130-T1-L1),LED输出124-136V/580mA,2路2PIN2.0并联双插背光接口,硬件调电流,MSD6A638JSMG-ST(带DD),内置RAM DDR 1GB,EMMC 8G flash,51pin VBYONE接口(JV3),1路耳机输出,1路同轴输出,1路mini AV-OUT输出,1路mimi YPBPR输入,1路CVBS+LR输入(单RCA),3路HDMI输入,1路VGA+PC audio输入,1路RJ45网口输入,2路US
601P150638V60A037L | P150-638V6.0-A(150-170V/580mA,J110) | 宽电压输入一体板,最大输出功率150W,110W高压(P150-T1-H1),LED输出150-170V/580mA,1路2Pin2.0mm背光接口,硬件调电流,MSD6A638JSMG-003D(无DD),内置RAM DDR 1GB,EMMC 4G flash,51pin VBYONE接口(JV3),1路耳机输出,1路同轴输出,1路mini AV-OUT输出,1路mimi YPBPR输入,1路CVBS+LR输入(单RCA),3路HDMI输入,1路VGA+PC audio输入,1路RJ45网口输入,2路U
601P150638V60A038L | P150-638V6.0-A(135~162V /600mA Y124) | 100-240VAC交流输入,最大输出功率110W,80W低压（P130-T1-L1）,LED输出135~162V /600mA,1路2Pin2.0mm并联背光接口,MSD6A638JSMG-WL(带DD,带RMVB),内置RAM DDR 1GB,EMMC 8G flash,51pin VBYONE接口（JV3）,1路耳机输出,1路同轴输出,1路mini YPBPR输入,1路CVBS+LR输入（单RCA）, 3路HDMI输入,1路VGA+PC-audio输入,1路RJ45网口输入,2路单层USB2.0输入
601P150638V60A039L | P150-638V6.0-A(168-178.2V/560mA,J110) | 宽电压输入一体板,最大输出功率150W,110W高压(P150-T1-H1),LED输出168-178.2V/560mA,2路2PIN2.0并联双插背光接口,硬件调电流,MSD6A638JSMG-003D(无DD),内置RAM DDR 1GB,EMMC 4G flash,51pin VBYONE接口(JV3),1路耳机输出,1路同轴输出,1路mini AV-OUT输出,1路mimi YPBPR输入,1路CVBS+LR输入(单RCA),3路HDMI输入,1路VGA+PC audio输入,1路RJ45网口输入
601P150638V60A040L | P150-638V6.0-A(124-136V/580mA,J110) | 宽电压输入一体板,最大输出功率110W,80W低压(P130-T1-L1),LED输出124-136V/580mA,2路2PIN2.0并联双插背光接口,硬件调电流,MSD6A638JSMG-003D(不带DD),内置RAM DDR1GB,EMMC8G flash,51pin VBYONE接口(JV3),1路耳机输出,1路同轴输出,1路mini AV-OUT输出,1路mimi YPBPR输入,1路CVBS+LR输入(单RCA),3路HDMI输入,1路VGA+PC audio输入,1路RJ45网口输入,2路U
601P150638V60A041L | P150-638V6.0-A(168-178.2V/560mA,J110) | 100-240VAC交流输入,最大输出功率150W,110W高压(P150-T1-H1),LED输出168-178.2V/560mA,2路2Pin2.0mm并联背光接口,MSD6A638JSMG-003D(不带DD),内置RAM DDR 1GB,EMMC 8G flash,51pin VBYONE接口(JV3),1路耳机输出,1路同轴输出,1路mini AV-OUT输出,1路mimi YPBPR输入,1路CVBS+LR输入(单RCA),3路HDMI输入,1路VGA+PC audio输入,1路RJ45网口输
601P150638V60A042L | P150-638V6.0-A(135~162V /560mA,Y124,认证管控) | 100-240VAC交流输入,最大输出功率110W,90W高压（P150-T1-H1）,(135~162V /560mA,Y124),1路2Pin2.0mm背光接口,MSD6A638JSMG-003D(不带DD),内置RAM DDR 1GB,EMMC 4G flash,51pin VBYONE接口（JV3）,1路耳机输出,1路同轴输出,1路mini YPBPR输入,1路CVBS+LR输入（单RCA）, 3路HDMI输入,1路VGA+PC-audio输入,1路RJ45网口输入,2路单层USB2.0输入,1路
601P150638V60A043L | P150-638V6.0-A(98-119V/600mA,C002,认证管控) | 宽电压输入一体板,最大输出功率110W,80W低压(P130-T1-L1),LED输出98V-119V/600mA,2路2PIN2.0并联双插背光接口,硬件调电流,MSD6A638JSMG-003D(无DD),内置RAM DDR1GB,EMMC8G flash,51pin VBYONE接口(JV3),1路耳机输出,1路同轴输出,1路mini AV-OUT输出,1路mimi YPBPR输入,1路CVBS+LR输入(单RCA),3路HDMI输入,1路VGA+PC audio输入,1路RJ45网口输入,2路US
601P150638V60A044L | P150-638V6.0-A(124-136V/580mA,J110) | 宽电压输入一体板,最大输出功率110W,80W低压(P130-T1-L1),LED输出124-136V/580mA,2路2PIN2.0并联双插背光接口,硬件调电流,MSD6A638JSMG-003D(无DD),内置RAM DDR 1GB,EMMC 8G flash,51pin VBYONE接口(JV3),1路耳机输出,1路同轴输出,1路mini AV-OUT输出,1路mimi YPBPR输入,1路CVBS+LR输入(单RCA),3路HDMI输入,1路VGA+PC audio输入,1路RJ45网口输入,2路
601P150638V60A045L | P150-638V6.0-A（134V-158V/300mA*2,Q010,认证管控） | 宽电压输入一体板,最大输出功率150W,110W高压（P150-T1-H1）,LED输出134V-158V/300mA*2,2*3Pin 2.0mm（+ - -）并联双插背光接口,硬件调电流,MSD6A638JSMG-003D(无DD,无RMVB),内置RAM DDR 1GB,EMMC 8G flash,51pin VBYONE接口（JV3）,1路耳机输出,1路同轴输出,1路MINI AV OUT输出,1路3RCA型YPBPR输入,1路CVBS(PR/CVBS同用)+LR输入（单RCA）,3路HDMI输入
601P150638V60A046L | P150-638V6.0-A（ 84-93V/700mA,C001,认证管控） | 宽电压输入一体板,最大输出功率110W,80W低压（P130-T1-L1）,LED输出84-93V/700mA,2*2Pin 2.0mm并联双插背光接口,硬件调电流,MSD6A638JSMG-ST(带DD),内置RAM DDR 1GB,EMMC 8G flash,51pin VBYONE接口（JV3）,1路耳机输出,1路同轴输出,1路3RCA型YPBPR输入,1路CVBS(PR/CVBS同用)+LR输入（单RCA）,3路HDMI输入,1路VGA+PC audio输入,1路RJ45网口输入,2路USB2.0
601P150638V60A047L | P150-638V6.0-A（120-135V/600mA,X117） | 100-240VAC交流输入,最大输出功率110W,80W低压（P130-T1-L1）,LED输出120-135V/600mA,2*3Pin 2.0mm并联（+ - - ）,MSD6A638JSMG-ST（带DD）,内置RAM DDR 1GB，EMMC 8G flash,51pin VBYONE接口（JV3）,1路耳机输出,1路同轴输出,1路mini AV-OUT输出，1路mimi YPBPR输入，1路CVBS+LR输入（单RCA）,3路HDMI输入,1路VGA+PC audio输入,1路RJ45网口输入
601P150638V60A048L | P150-638V6.0-A（120-140V/700mA,C001,认证管控） | 宽电压输入一体板,最大输出功率150W,110W高压（P150-T1-H1）,LED输出120-140V/700mA,2*2Pin 2.0mm并联双插背光接口,硬件调电流,MSD6A638JSMG-003D(无DD,无RMVB),内置RAM DDR 1GB,EMMC 8G flash,51pin VBYONE接口（JV3）,1路耳机输出,1路同轴输出,1路3RCA型YPBPR输入,1路CVBS(PR/CVBS同用)+LR输入（单RCA）,3路HDMI输入,1路VGA+PC audio输入,1路RJ45网口
601P150638V60A049L | P150-638V6.0-A（96-123V/650mA,认证管控,X094） | 宽电压输入一体板,最大输出功率110W,80W低压(P130-T1-L1),LED输出96-123V/650mA,1路2Pin2.0mm＋3pin2.0mm并联背光接口,硬件调电流,MSD6A638JSMG-ST(带DD,无RMVB),内置RAM DDR 1GB,EMMC 4G flash,51pin VBYONE接口(JV3),1路耳机输出,1路同轴输出,1路mini AV-OUT输出,1路mimi YPBPR输入,1路CVBS+LR输入(单RCA),3路HDMI输入,1路VGA+PC audio输入,
601P150638V60A050L | P150-638V6.0-A（ 117-137V/600mA,C001,认证管控） | 宽电压输入一体板,最大输出功率150W,110W低压（P150-T1-L1）,LED输出117-137V/600mA,2*2Pin 2.0mm并联双插背光接口,硬件调电流,MSD6A638JSMG-ST(带DD),内置RAM DDR 1GB,EMMC 8G flash,51pin VBYONE接口（JV3）,1路耳机输出,1路同轴输出,1路3RCA型YPBPR输入,1路CVBS(PR/CVBS同用)+LR输入（单RCA）,3路HDMI输入,1路VGA+PC audio输入,1路RJ45网口输入,2路USB
601P150638V60A051L | P150-638V6.0-A（ 108V/600mA,C001,认证管控） | 宽电压输入一体板,最大输出功率110W,80W低压（P130-T1-L1）,LED输出108V/600mA,2*2Pin 2.0mm并联双插背光接口,硬件调电流,MSD6A638JSMG-003D(无DD,无RMVB),内置RAM DDR 1GB,EMMC 8G flash,51pin VBYONE接口（JV3）,1路耳机输出,1路同轴输出,1路3RCA型YPBPR输入,1路CVBS(PR/CVBS同用)+LR输入（单RCA）,3路HDMI输入,1路VGA+PC audio输入,1路RJ45网口输入,2路
601P150638V60A052L | P150-638V6.0-A(140-170V/470mA,J110) | 宽电压输入一体板,最大输出功率110W,80W高压(P130-T1-H1),LED输出140-170V/470mA,2路2PIN2.0并联双插背光接口,硬件调电流,MSD6A638JSMG-003D(无DD),内置RAM DDR 1GB,EMMC 4G flash,51pin VBYONE接口(JV3),1路耳机输出,1路同轴输出,1路mini AV-OUT输出,1路mimi YPBPR输入,1路CVBS+LR输入(单RCA),3路HDMI输入,1路VGA+PC audio输入,1路RJ45网口输入,2路
601P150638V60A053L | P150-638V6.0-A（120-135V/600mA,X117） | 100-240VAC交流输入,最大输出功率110W,80W低压（P130-T1-L1）,LED输出120-135V/600mA,2*3Pin 2.0mm并联（+ - - ）,MSD6A638JSMG-ST（带DD）,内置RAM DDR 1GB，EMMC 8G flash,51pin VBYONE接口（JV3）,1路耳机输出,1路同轴输出,1路mini AV-OUT输出，1路mini YPBPR输入，1路CVBS+LR输入（单RCA）,3路HDMI输入,1路VGA+PC audio输入,1路RJ45网口输入
601P150638V60A054L | P150-638V6.0-A（150-165V /600mA,X117） | 宽电压输入一体板,最大输出功率150W,110W高压(P150-T1-H1),,LED输出150-165V/600mA,2*3Pin 2.0mm并联（+ - - ）,MSD6A638JSMG-ST（带DD）,内置RAM DDR 1GB，EMMC 8G flash,51pin VBYONE接口（JV3）,1路耳机输出,1路同轴输出,1路mini AV-OUT输出，1路mini YPBPR输入，1路CVBS+LR输入（单RCA）,3路HDMI输入,1路VGA+PC audio输入,1路RJ45网口输入,2路U
601P150638V60A055L | P150-638V6.0-A（ 80-133V/600mA,C001,认证管控） | 宽电压输入一体板,最大输出功率110W,80W低压（P130-T1-L1）,LED输出80-133V/600mA,2*3Pin 2.0mm并联双插背光接口,硬件调电流,MSD6A638JSMG-ST(带DD),内置RAM DDR 1GB,EMMC 8G flash,51pin VBYONE接口（JV3）,1路耳机输出,1路同轴输出,1路3RCA型YPBPR输入,1路CVBS(PR/CVBS同用)+LR输入（单RCA）,3路HDMI输入,1路VGA+PC audio输入,1路RJ45网口输入,2路USB2.
601P150638V60A056L | P150-638V6.0-A（150-165V /600mA,X117） | 宽电压输入一体板,最大输出功率150W,110W高压(P150-T1-H1),,LED输出150-165V/600mA,2*3Pin 2.0mm并联（+ - - ）,MSD6A638JSMG-ST（带DD）,内置RAM DDR 1GB，EMMC 8G flash,51pin VBYONE接口（JV3）,1路耳机输出,1路同轴输出,1路mini AV-OUT输出，1路mini YPBPR输入，1路CVBS+LR输入（单RCA）,3路HDMI输入,1路VGA+PC audio输入,1路RJ45网口输入,2路U
601P150638V60A057L | P150-638V6.0-A(135-153V/520mA,S145) | 宽电压输入一体板,最大输出功率110W,80W高压(P130-T1-H1),LED输出135-153V/520mA,2路2PIN2.0并联双插背光接口,硬件调电流,MSD6A638JSMG-003D(无DD),内置RAM DDR 1GB,EMMC 4G flash,51pin VBYONE接口(JV3),1路耳机输出,1路同轴输出,1路mini AV-OUT输出,1路mini YPBPR输入,1路CVBS+LR输入(单RCA),3路HDMI输入,1路VGA+PC audio输入,1路RJ45网口输入,2路
601P150638V60A058L | P150-638V6.0-A（120-135V/600mA,X117，认证管控） | 100-240VAC交流输入,最大输出功率110W,80W低压（P130-T1-L1）,LED输出120-135V/600mA,2*3Pin 2.0mm并联（+ - - ）,MSD6A638JSMG-ST（带DD）,内置RAM DDR 1GB，EMMC 8G flash,51pin VBYONE接口（JV3）,1路耳机输出,1路同轴输出,1路mini AV-OUT输出，1路mini YPBPR输入，1路CVBS+LR输入（单RCA）,3路HDMI输入,1路VGA+PC audio输入,1路RJ45网口输入
601P150638V60A059L | P150-638V6.0-A(104-153V/600mA,Y121) | 宽电压输入一体板,最大输出功率150W,110W高压(P150-T1-H1),LED输出104-153V/600mA,2路2PIN2.0并联双插背光接,硬件调电流,MSD6A638JSMG-003D(无DD),内置RAM DDR 1GB,EMMC 4G flash,51pin VBYONE接口(JV3),1路耳机输出,1路同轴输出,1路mini AV-OUT输出,1路mimi YPBPR输入,1路CVBS+LR输入(单RCA),3路HDMI输入,1路VGA+PC audio输入,1路RJ45网口输入,2路
601P150638V60A060L | P150-638V6.0-A（120~144V /600mA,Z071） | 100-240VAC交流输入,最大输出功率110W,110W高压（P150-T1-H1）,LED输出120~144V /600mA,2路3Pin2.0mm并联背光接口,MSD6A638JSMG-ST（带DD,无RMVB）,内置RAM DDR 1GB,EMMC 8G flash,51pin VBYONE接口（JV3）,1路耳机输出,1路同轴输出,1路3RCA型YPBPR输入,1路CVBS(PR/CVBS同用)+LR输入（单RCA）,1路mini AV-OUT输出,3路HDMI输入,1路VGA+PC-audi
601P150638V60A061L | P150-638V6.0-A(150-170V/470mA,X115) | 宽电压输入一体板,最大输出功率110W,80W高压(P130-T1-H1),LED输出150-170V/470mA,1路3Pin2.0mm背光接口,硬件调电流,MSD6A638JSMG-003D(无DD),内置RAM DDR 1GB,EMMC 4G flash, 1路耳机输出,1路同轴输出,1路mini AV-OUT输出，1路mini YPBPR输入，1路CVBS+LR输入（单RCA）,3路HDMI输入,1路VGA+PC audio输入,1路RJ45网口输入,2路USB 2.0输入,1路TF卡输入,支持内
601P150638V60A062L | P150-638V6.0-A(150-165V/600mA,M046,印度) | 印度市场一体板,最大输出功率150W,110W高压(P150-T1-H1),LED输出150-165V/600mA,2*2Pin 2.0mm并联,MSD6A638JSMG-003D(不带DD),内置RAM DDR 1GB,EMMC 8G flash,51pin VBYONE接口(JV3),1路耳机输出,1路同轴输出,1路mini AV-OUT输出,1路3RCA型YPBPR输入,1路CVBS+LR输入(单RCA),3路HDMI输入,1路VGA+PC audio输入,1路RJ45网口输入,2路USB 2.0输
601P150638V60A063L | P150-638V6.0-A(150-170V/470mA,X115) | 宽电压输入一体板,最大输出功率110W,80W高压(P130-T1-H1),LED输出150-170V/470mA,1路3Pin2.0mm背光接口,硬件调电流, MSD6A638JSMG-ST (带DD),内置RAM DDR 1GB,EMMC 8G flash, 1路耳机输出,1路同轴输出,1路mini AV-OUT输出，1路mini YPBPR输入，1路CVBS+LR输入（单RCA）,3路HDMI输入,1路VGA+PC audio输入,1路RJ45网口输入,2路USB 2.0输入,1路TF卡输入,支持内
601P150638V60A064L | P150-638V6.0-A(110-120V/680mA,U007） | 100-240VAC交流输入,最大输出功率150W,100W低压（P150-T1-L1）,LED输出110V-120V/680mA,2*2Pin 2.0mm并联（+ - -）MSD6A638JSMG-003D(无DD),内置RAM DDR 1GB,EMMC 4G flash,51pin VBYONE接口(JV3),1路耳机输出,1路RCA型同轴输出,1路mini AV-OUT输出,1路RCA型YPBPR输入,1路CVBS+LR输入(单RCA),3路HDMI输入,1路VGA,1路RJ45网口输入,2路USB
601P150638V60A065L | P150-638V6.0-A(135-157V/500mA,D083,认证管控) | 宽电压输入一体板,最大输出功率150W,80W高压（P130-T1-H1）,LED输出135-157V/500mA,2路2Pin 2.0mm并联双插背光接口,硬件控制电流,MSD6A638JSMG-ST(带DD),内置RAM DDR 1GB,EMMC 8G flash,51pin VBYONE接口（JV3）,1路耳机输出,1路同轴输出,1路 MINI型YPBPR输入,1路AV IN+LR输入,1路AV OUT MINI型，3路HDMI输 入,1路VGA+PC audio输入,1路RJ45网口输入,2路US
601P150638V60A066L | P150-638V6.0-A（116-136V/580mA,M043,认证管控） | 100-240VAC交流输入,最大输出功率110W,80W低压（P130-T1-L1）,LED输出116-136V/580mA,1路2Pin 2.0MM背光接口,硬件控制电流,MSD6A638JSMG-ST（带DD）,内置RAM DDR 1GB,EMMC 8G flash,51pin VBYONE接口（JV3）,1路耳机输出,1路同轴输出,1路mini AV-OUT输出,1路RCA型YPBPR输入,1路3RCA型AV输入,3路HDMI输入,1路VGA+PC audio输入,1路RJ45网口输入,2路USB
601P150638V60A067L | P150-638V6.0-A(110V-120V/680mA,U007,带DD) | 100-240VAC交流输入,最大输出功率150W,100W低压（P150-T1-L1）,LED输出110V-120V/680mA,2*2Pin 2.0mm并联（+ - -）MSD6A638JSMG-ST(带DD),内置RAM DDR 1GB,EMMC 4G flash,51pin VBYONE接口(JV3),1路耳机输出,1路RCA型同轴输出,1路mini AV-OUT输出,1路RCA型YPBPR输入,1路CVBS+LR输入(单RCA),3路HDMI输入,1路VGA,1路RJ45网口输入,2路USB 2
601P150638V60A068L | P150-638V6.0-A（120V-136V/600mA,M043,认证管控) | 100-240VAC交流输入,最大输出功率110W,80W低压（P130-T1-L1）,LED输出120V-136V/600mA,1路2Pin 2.0MM,硬件控制电流,MSD6A638JSMG-003D(不带DD,无RMVB),内置RAM DDR 1GB,EMMC 4G flash,支持PAL/SECAM制标准ATV，数字电视DVB-T/T2（单IEC头）,51pin VBYONE接口（JV3）,1路耳机输出,1路同轴输出,1路RCA型CVBS-OUT输出,1路RCA型YPBPR输入,1路3RCA型AV
601P150638V60A069L | P150-638V6.0-A(90-109V/600mA,500V大电解电容，Z083) | 宽电压输入（印度市场）三合一一体板,最大输出功率110W,80W低压(P130-T1-L1),背光输出90-109V/600mA(默认电流600mA),硬件控制电流,2路2PIN2.0mm背光接口串联双插, MSD6A638JSMG-003D,(不带DD,无RMVB),内置RAM DDR 1GB,EMMC 8G flash,51pin VBYONE接口（JV3）,1路耳机输出,1路同轴输出,1路3RCA型YPBPR输入,1路1RCA CVBS(PR/CVBS共用)输入+LR输入（单独2RCA）,3路HDM
601P150638V60A070L | P150-638V6.0-A(140-170V/600mA,500V大电解电容，Z083) | 宽电压输入（印度市场）三合一一体板, 最大输出功率110W,110W高压（P150-T1-H1）,背光输出140-170V/600mA(默认电流600mA),硬件控制电流,2路2PIN2.0mm背光接口串联双插, MSD6A638JSMG-003D,(不带DD,无RMVB),内置RAM DDR 1GB,EMMC 8G flash,51pin VBYONE接口（JV3）,1路耳机输出,1路同轴输出,1路3RCA型YPBPR输入,1路1RCA CVBS(PR/CVBS共用)输入+LR输入（单独2RCA）,3路
601P150648V63A001L | P150-648V6.3-A(136-180V/650mAmax/108Wmax,物料/认证管控,L102,100%老化) | 宽电压输入一体板,150W高压(P150-T1-H1),背光输出136-180V/650mAmax/108Wmax(具体按照技术确认书背光参数),软件控制电流, 1路3PIN2.0mm背光接口,MSD6A648WY-8-ST 内置DDR3 1GB,带DD,高安,外置DDR3 2*512MB,16G EMMC Flash,14Pin2.0mm按键接口,1路通用型51PIN VB1 4K屏接口,PAL标准ATV，DTMB标准DTV,IEC高频头,2路USB2.0输入(单层),3路HDMI输入(HDMI3支持A
601P1509632V62A01L | P150-9632V6.2-A（65-99V/900mAmax/68Wmax, C001, 认证管控） | 宽电压输入一体板,最大输出110W,背光68W（EQ33P130-012036TB),65-99V/900mAmax/68Wmax(具体按照技术确认书背光参数测试老化),软件控制电流,1路2PIN2.0mm背光接口+1路3PIN2.0mm背光接口并联,芯片MT9632EAAT/DBZA(支持T2/S2,带DD,DD+,内置1.5GB,带图文丽音),8G EMMCFlash,PAL/SECAM制式标准ATV,数字电视DVB-C/T/T2/S2,支持通用14PIN 2.0MM控制板接口,4K屏接口,1路RJ4
601P1509632V62A02L | P150-9632V6.2-A(137-180V/900mAmax/100Wmax,C001,认证管控) | 宽电压输入一体板,最大输出142W,背光100W（EQ38P150-012075TA),137-180V/900mAmax/100Wmax(具体按照技术确认书背光参数测试老化),软件控制电流,1路2PIN 2.0MM+1路3PIN 2.0MM背光接口并联,芯片MT9632EAAT/DBZA(支持T2/S2,带DD,DD+,内置1.5GB,带图文丽音),8G EMMCFlash,PAL/SECAM制式标准ATV,数字电视DVB-C/T/T2/S2,支持通用14PIN 2.0MM控制板接口,4K屏接口,1路R
601P1509632V62A03L | P150-9632V6.2-A(95-136V/900mAmax/80Wmax,C001,认证管控) | 宽电压输入一体板,最大输出122W,背光80W（EQ38P150-012055TA),95-136V/900mAmax/80Wmax(具体按照技术确认书背光参数测试老化),软件控制电流,1路2PIN 2.0MM+1路3PIN 2.0MM背光接口并联,芯片MT9632EAAT/DBZA(支持T2/S2,带DD,DD+,内置1.5GB,带图文丽音),8G EMMCFlash,PAL/SECAM制式标准ATV,数字电视DVB-C/T/T2/S2,支持通用14PIN 2.0MM控制板接口,4K屏接口,1路RJ45
601P40220V30A0000L | P40-SIS220V3.0-A（全功能） | 100-240V AC交流输入一体板，最大输出功率40W，LED背光最大输出功率20Ｗ，支持SIS220/ SIS221/SIS231芯片，支持图文丽音，DD功能；支持NTSC+ATSC(美规)或PAL、SECAM+DVB（欧规）硅高频头；30Pin 插针型屏接口,可外甩SMART TV 接口（与HDMI1 二选一）； 2路HDMI输入,1路USB（卧式USB与立式USB兼容二选一）,1路VGA，1路PC Audio输入,1路YPBPR输入,1路AV输入，2*2W @ 8omh (12v)功放,1路耳机。
601P40220V30A0001L | P40-SIS220V3.0-A | 100-240V AC交流输入一体板，LED背光最大输出15.6Ｖmax/150mA,背光接口：2PIN 2.0间距；SIS231芯片，支持NTSC+ATSC(美规) ；30PIN 2.0mm插针型屏接口，5V屏电压（焊死)1路HDMI输入,1路立式USB（下出）,1路VGA，1路PC Audio输入,1路YPBPR输入,1路AV输入，2*2W @ 8omh (12v)功放,1路耳机(L010)
601P40220V30A0002L | P40-SIS220V3.0-A(公板) | 100-240V AC交流输入一体板，LED背光最大输出66Ｖmax/240mA,背光接口：6PIN 1.0间距；SIS231芯片，支持NTSC+ATSC(美规) ；30PIN 2.0mm插针型屏接口，2路HDMI输入,1路卧式USB（侧出）,1路VGA，1路PC Audio输入,1路YPBPR输入,1路AV输入,1路同轴输出，1路耳机输出,2*2W @ 8omh (12v)功放,
601P40220V30A0003L | P40-SIS220V3.0-A | 100-240V AC交流输入一体板，LED背光最大输出23.1Ｖmax/280mA,6PIN 2.0mm（--++--）背光接口；SIS231芯片，支持NTSC+ATSC(美规) ；30PIN 2.0mm插针型屏接口，5V屏电压（焊死)1路HDMI（下出）,1路USB（下出）1路VGA,1路PC Audio输入,1路YPBPR输入,1路AV输入，同轴输出，2*2W @ 8omh (12v)功放,1路耳机。
601P40301V30A0000L | P40-301V3.0-A(全功能） | 100--240V AC交流输入一体板,LED背光最大输出功率16W,支持2Pin 2.0mm/3Pin 2.0mm/6Pin 2.0 mm /FFC-6Pin 1.0 mm /双FFC-12Pin 0.5 mm背光接口，DC调光,图文丽音,DD功能, NTSC ATV,ATSC DTV, 30Pin插针型屏接口 ,支持13pin控制板接口,1路HDMI,1路USB,1路VGA,1路PC Audio 输入,1路YPbPr输入, 1路AV输入（CVBS_IN共用YPBPR的Y端子）,同轴/光纤输出 ,2*3
601P40301V30A0001L | P40-301V3.0-A(公板) | 100--240V AC交流输入一体板,LED输出66Vmax/240mA,一路2Pin 2.0mm背光接口，DC调光,图文丽音,DD功能, NTSC ATV,ATSC DTV, 30Pin插针型屏接口 ,支持13pin控制板接口,1路HDMI,1路USB,1路VGA,1路PC Audio 输入,1路YPbPr输入, 1路AV输入（CVBS_IN共用YPBPR的Y端子）,同轴输出 ,2*3W@4ohm(12V)功放,1路耳机
601P40308BEMV3101L | P40-308BEMV3.1(DVB-T+C 33-37.6V/240mA ) | 100--240V AC交流输入一体板,LED背光输出33-37.6V/240mA,LED背光接口:2PIN 2.0间距卧式（Pin1+，Pin2-）,DC负调光,34PIN LVDS接口，DVB-T/C标准DTV, PAL/BG标准ATV,1路SCART输入，2路HDMI,1路PC+AUDIO输入，1路MINI型YPBPR输入，1路MINI型AV输入，1路USB，同轴输出，1路耳机输出，CI，带DVD功能，芯片带DD, 驱屏电压5V焊死。高频头，VGA 分拆。
601P40308BEMV3102L | P40-308BEMV3.1(50.4-61.2V/240mA) | 100--240V AC交流输入一体板,LED背光输出50.4-61.2V/240mA,LED背光接口:2PIN 2.0间距卧式（Pin1+，Pin2-）,DC负调光,34PIN LVDS接口，DVB-T/C/S2标准DTV, PAL/BG标准ATV,1路SCART输入，2路HDMI,1路PC+AUDIO输入，1路MINI型YPBPR输入，1路MINI型AV输入，1路USB，同轴输出，1路耳机输出，CI，带DVD功能，芯片带DD, 驱屏电压5V焊死。高频头，VGA 分拆。
601P40308BEMV3103L | P40-308BEMV3.1(DVB-T+C+S2 36V- 42V/350mA) | 100--240V AC交流输入一体板,LED背光输出36V- 42V/350mA,LED背光接口:2PIN 2.0间距卧式（Pin1+，Pin2-）,DC负调光,34PIN LVDS接口，DVB-T/C/S2标准DTV, PAL/BG标准ATV,1路SCART输入，2路HDMI,1路PC+AUDIO输入，1路MINI型YPBPR输入，1路MINI型AV输入，1路USB，同轴输出，1路耳机输出，CI，带DVD功能，芯片带DD, 驱屏电压5V焊死。
601P40309BS2V30A2L | P40-309BS2V3.0-A(29.7MAX/480MA) | 100--240V AC交流输入一体板,LED背光输出24-28V/520mA,LED背光接口:6PIN 1.0(PIN3,4正，PIN，1,2,5,6负）图文丽音,DD功能，DC调光接口, PAL标准ATV,DVB-T/C，DVB-S/S2标准的DTV, 34PIN插针屏接口,支持13pin控制板接口,2路HDMI, ,1路USB,1路VGA,1路PC Audio 输入,1路MINI AV输入，一路SCART,1路MINI YPbpr输入，同轴输出,支持内置DVD,CI功能,2*3W@4ohm(12V)
601P403463GSX30B2L | P40-3463GSXV3.0-B（19V-41V/240MA，L090） | 100-240V AC交流输入一体板， LED输出19－41V 240mA, 2*2pin 2.0(+,-)并联卧式背光座子,支持DC调光。MSD3463GSA-Z1芯片,支持图文件丽音，不带DD功能，支持SECAM标准的ATV；支持DVB-T2标准的DTV，30Pin 2.0mm插针型屏接口。通用14Pin 2.0mm控制板接口。2路HDMI输入,2路USB2.0接口,1路VGA+PC Mini Audio输入, 1路Mini Ypbpr 型输入, 1路Mini AV IN, 1路同轴输出,1路Scar
601P403463GSX30B4L | P40-3463GSXV3.0-B（28V-33V/455MA,C001,认证管控） | 宽电压输入一体板,LED输出28V-33V/455MA,2*2pin 2.0卧式(+,-)并联接口,支持DC调光,MSD3463GSA-SW芯片,带DD,支持图文丽音,支持PAL/SECAM标准的ATV,支持DVB-C/T/T2/S2标准的DTV,30Pin 2.0mm插针型屏接口,通用14Pin 2.0mm控制板接口,2路HDMI输入,不需要MHL功能,支持ARC功能,1路USB2.0输入,1路VGA+PC Audio输入,1路Mini型Ypbpr输入,1路3RCA型AV输入,1路光纤输出,1路CI功能
601P403463GSX30B5L | P40-3463GSXV3.0-B（33V-42V/300MA,C001,认证管控） | 宽电压输入一体板,LED输出33V-42V/300MA,2*2pin 2.0卧式(+,-)并联接口,支持DC调光,MSD3463GSA-SW芯片,带DD,支持图文丽音,支持PAL/SECAM标准的ATV,支持DVB-C/T/T2/S2标准的DTV,30Pin 2.0mm插针型屏接口,通用14Pin 2.0mm控制板接口,2路HDMI输入,不需要MHL功能,支持ARC功能,1路USB2.0输入,1路VGA+PC Audio输入,1路Mini型Ypbpr输入,1路3RCA型AV输入,1路光纤输出,1路CI功能
601P403463GSX31A1L | P40-3463GSXV3.1-A | 100-240V AC交流输入一体板,功率40W；LED输出40V/300mA ,2PIN 2.0mm立式背光座子,MSD3463GSA-SW 芯片,支持图文件丽音，DD+功能；支持DVB-T2；30Pin 2.0mm插针型屏接口。通用14Pin 2.0mm控制板接口。2路HDMI输入,1路USB2.0,1路VGA+PC Mini Audio输入,1路AV IN(RCA型）,一路CVBS OUT,1路Mini Ypbpr 型输入,1路同轴输出,CI功能,1路耳机输出,2*2W@8omh 功放,俄罗斯市场,
601P403463GUV3003L | P40-3463GUV3.0 | 100-240V AC交流输入一体板,低压 36W，LED输出 42-55V/270MA,1路2PIN2.0mm接口，不带DD功能，支持图文丽音；支持DVB-T2+NTSC(双高频头）；30Pin 2.0mm插针型屏接口。通用14Pin 2.0mm控制板接口。1路HDMI输入,1路USB2.0,1路VGA+PC Mini Audio输入, 1路 Ypbpr (RCA)型输入, 1路AV IN(RCA型）,Y与CVBS复用, 1路同轴输出，1路CVBSOUT, 1路耳机输出,2*2W @ 8omh 功放
601P403463GUV30A1L | P40-3463GUV3.0-A（38.4v-40.8v/300MA） | 100-240V AC交流输入一体板,低压 36W，LED输出 38.4V-40.8V/300MA,1路2PIN2.0mm接口，带DD功能，支持图文丽音；支持DVB-T2+NTSC(双高频头）；30Pin 2.0mm插针型屏接口。通用14Pin 2.0mm控制板接口。1路HDMI输入,1路USB2.0,1路VGA+PC Mini Audio输入, 1路 Ypbpr (RCA)型输入, 1路AV IN(RCA形）,Y与CVBS复用, 1路同轴输出，1路CVBSOUT, 1路耳机输出,2*2W @ 8omh
601P403463GUV30A2L | P40-3463GUV3.0-A（45V/320MA） | 100-240V AC交流输入一体板.低压 36W，LED输出 45V/320MA.1路2PIN2.0mm接口.不带DD功能.不要图文丽音:支持DVB-T+DVB-T2(单IEC头）:30Pin 2.0mm插针型屏接口。通用14Pin 2.0mm控制板接口。1路HDMI输入.1路USB2.0.1路VGA+PC Mini Audio输入. 1路 Ypbpr (RCA)型输入. 1路AV IN(RCA形）.Y与CVBS复用. 1路同轴输出.1路CVBSOUT. 1路耳机输出.2*2W @ 8omh 功放
601P403463GUV30A4L | P40-3463GUV3.0-A(49~55V/270mA C002) | 100-240V AC交流输入一体板.低压 36W，LED输出49~55V/270mA.1路2PIN2.0mm接口.不带DD功能.MSD3463GU-Z1芯片.支持图文丽音:支持DVB-T+DVB-T2(单IEC头）:30Pin 2.0mm 插针型屏接口。通用14Pin 2.0mm控制板接口。1路HDMI输入.1路USB2.0.1路VGA+PC Mini Audio输入. 1路 Ypbpr (RCA)型输入. 1路AV IN(RCA形）.Y与CVBS复用. 1路同轴输出.1路CVBSOUT. 1路耳机输出
601P403463GUV30A5L | P40-3463GUV3.0-A（42V-55V/270mA，J110） | 100-240V AC交流输入一体板,低压40W，LED输出42-55V/270MA,1路2PIN2.0mm接口，MSD3463GU-Z1芯片，不带DD功能，支持图文丽音,支持DVB-T/T2/C+NTSC/(单螺纹高频头）,30Pin 2.0mm插针型屏接口。通用14Pin 2.0mm控制板接口。1路HDMI输入,1路USB2.0,1路VGA+PC Mini Audio输入, 1路 Ypbpr (RCA)型输入, 1路AV IN(RCA型）,Y与CVBS复用, 1路同轴输出，1路CVBS OUT, 1路
601P403463GUV30A6L | P40-3463GUV3.0-A(36-42V/320MA,M043) | 宽电压输入一体板,40W（P55-1224-T1）,背光输出 36-42V/320MA,1路2PIN2.0mm背光接口,硬件控制电流,MSD3463GU-Z1芯片（不带DD）,支持图文件丽音,支持DVB-T2+NTSC(双螺纹头）,30Pin 2.0mm插针型屏接口,通用14Pin 2.0mm控制板接口,1路HDMI输入,1路USB2.0,1路VGA+PC Mini Audio输入, 1路3RCA型Ypbpr输入(Y与CVBS复用), 1路1RCA型AV-L输入,1路1RCA型AV-R输入,1路同轴输出，
601P403463V30A000L | P40-3463GSX-A V3.0(全功能) | 100-240V AC交流输入一体板,最大输出功率45W，LED最大支持输出功率18W（70Vmax） ,3PIN2.0或/2Pin2.0或/6Pin2.0或/6Pin贴片背光接口，支持DC调光,支持图文件丽音，DD/DD+功能, 支持PAL /SECAM/NTSC标准的ATV；DVB-C/T/T2/S/S2标准的DTV,最高支持10位 双LVDS, 通用14Pin 2.0mm控制板接口,2路HDMI输入/HDM 1支持外甩（HDMI2 @ MHL功能）,1路USB2.0 /2路USB2.0,1路VGA+
601P403463V30A001L | P40-3463GSX-A V3.0(公版) | 100-240V AC交流输入一体板,最大输出功率45W；LED输出50V-61.2V/240mA ,2PIN 2.0mm立式背光座子。MSD3463GSA-SW 芯片,支持图文件丽音，DD+功能；支持PAL /SECAM/NTSC标准的ATV；DVB-C/T/T2/S/S2标准的DTV；30Pin 2.0mm插针型屏接口。通用14Pin 2.0mm控制板接口。2路HDMI输入（HDMI2&MHL功能）,2路USB2.0,1路VGA+PC Mini Audio输入,1路SCART, 1路Mini Ypbp
601P403463V30A002L | P40-3463GSXV3.0-A(40V/300MA,K061) | 100-240V AC交流输入一体板,功率40W；LED输出40V/300mA ,2PIN 2.0mm立式背光座子。MSD3463GSA-SW 芯片,支持图文件丽音，DD+功能；支持DVB-T2；30Pin 2.0mm插针型屏接口。通用14Pin 2.0mm控制板接口。2路HDMI输入,1路USB2.0,1路VGA+PC Mini Audio输入,1路AV IN(RCA型）, 1路Mini Ypbpr 型输入, 1路同轴输出, CI功能, 1路耳机输出,2*2.5W @ 4omh 功放，俄罗斯市场，无屏蔽
601P403663CV30A01L | P40-3663CV3.0-A(18-60V/700mAmax/15Wmax) | 宽电压输入三合一一体板,40W低压(EQ24P040-012TB),背光输出18-60V/700mAmax/15Wmax（具体按照技术确认书背光参数）,OB33510软件控制电流,1路2pin2.0卧式接口,主芯片MSD3663LBCA-00G0(内置64M DDR,带DD),8M Flash 12V/5V驱屏电压,30PIN2.0MM插针型屏接口(空第6脚),支持通用14PIN 2.0MM控制板接口,1路同轴输出,3RCA型AV输入,PC+AUDIO输入,1路HDMI输出,1路单层USB输入,1路CI输
601P403663SV30A00L | P40-3663SV3.0-A(全功能) | P40-3663SV3.0-A全功能宽电压输入一体板,40W低压(P55-1224-T1),背光最大输出功率15W:电流为450mAmax，电压为30-60V,（老化参数为60V/240mA）,1路2Pin2.0mm插件背光接口,硬件控制电流,芯片MSD3663LSA-SW,(带DD,DDR128M),PAL制标准ATV,数字电视DVB-C/T/T2/S2,8位双LVDS,12V屏电压,30PIN2.0插针型屏接口,通用14PIN按键板接口 ,2路HDMI输入,1路双层USB2.0输入(兼容单层1路US2
601P403663SV30A01L | P40-3663SV3.0-A(公版) | 宽电压输入一体板,40W低压(P55-1224-T1),背光最大输出功率15W:电流为450mAmax，电压为30-60V,（老化参数为60V/240mA）,1路2Pin2.0mm插件背光接口,硬件控制电流,芯片MSD3663LSA-SW,(带DD,DDR128M),PAL制标准ATV,数字电视DVB-C/T/T2/S2,8位双LVDS,12V屏电压,30PIN2.0插针型屏接口,通用14PIN按键板接口 ,2路HDMI输入,1路双层USB2.0输入,1路SCART输入,1路VGA+PCAUDIO输入,1
601P403663SV30A02L | P40-3663SV3.0-A(28-35V/350mA,D064) | 宽电压输入一体板,50W低压(P55-1224-T1),背光参数28-35V/350mA,1路2pin2.0背光接口,硬件控制电流,芯片MSD3663LSA-SW(带DD),PAL/SECAM制标准ATV,DVB-C/T/T2制标准DTV(T2单IEC高频头),双8位LVDS,30PIN 2.0mm插针型屏接口,14pin2.0按键座子,1路MINI AV输入,1路RCA型 AV输入,1路MINI YPBPR输入,1路内置USB座子(4PIN/2.0),2路HDMI输入,1路CI+输入,1路同轴输出,1路
601P403663SV30A03L | P40-3663SV3.0-A(24-26.4V/560mA,C001,缅甸,认证管控) | 宽电压输入一体板，40W低压(P55-1224-T1),背光参数24-26.4V/560mA,1路2pin2.0背光接口,硬件控制电流,主芯片MSD3663LSA-SW(带DD),PAL/SECAM制标准ATV,数字电视DVB-T/T2,双8位LVDS输出,30PIN 2.0MM插针型屏接口(空第6PIN),支持通用14PIN 2.0MM控制板接口,1路USB2.0输入,1路3RCA型 AV 输入,1路3RCA型YPBPR输入,2路HDMI输入,1路VGA+PC AUDIO输入,1路RCA型同轴输出,1路
601P403663SV30A04L | P40-3663SV3.0-A(24-26.4V/560mA,C001,阿富汗,认证管控) | 宽电压输入一体板，40W低压(P55-1224-T1),背光参数24-26.4V/560mA,1路2pin2.0背光接口,硬件控制电流，背光控制3pin座子改成2pin反接+外挂DC小板，主芯片MSD3663LSA-SW(带DD),PAL/SECAM制标准ATV,数字电视DVB-C/T/T2/S2,双8位LVDS输出,30PIN 2.0MM插针型屏接口(空第6PIN),支持通用14PIN 2.0MM控制板接口,1路USB2.0输入,1路SCART输入,1路CI输入,1路MINI AV IN，一路MINI
601P403663SV30A05L | P40-3663SV3.0-A(36-40V/340MA,Z032) | 宽电压输入一体板,40W低压(P55-1224-T1),背光最大输出功率15W,电压为36-40V,电流为340mA，1路2Pin2.0mm插件背光接口,硬件控制电流,芯片MSD3663LSA-Z1,(不带DD),PAL制标准ATV,数字电视DVB-C/T/T2/S2,8位双LVDS,5V屏电压,30PIN2.0插针型屏接口,通用14PIN按键板接口 ,2路HDMI输入,1路双层USB2.0输入,1路RCA型AV输入,1路VGA+PCAUDIO输入,1路MINI AV输入, ,1路MINI YPBPR输入
601P403663SV30A06L | P40-3663SV3.0-A(24-26.4V/560mA,C001,缅甸,认证管控) | 宽电压输入一体板，40W低压(P55-1224-T1),背光参数24-26.4V/560mA,1路2pin2.0背光接口,硬件控制电流,主芯片MSD3663LSA-Z1(不带DD),PAL/SECAM制标准ATV,数字电视DVB-T/T2,双8位LVDS输出,30PIN 2.0MM插针型屏接口(空第6PIN),支持通用14PIN 2.0MM控制板接口,1路USB2.0输入,1路3RCA型 AV 输入,1路3RCA型YPBPR输入,2路HDMI输入,1路VGA+PC AUDIO输入,1路RCA型同轴输出,1
601P403663SV30A07L | P40-3663SV3.0-A(不带背光输出,T032) | 宽电压输入一体板,40W低压(P55-1224-T1),主芯片MSD3663LSA-SW(带DD),PAL/SECAM制标准ATV,数字电视DVB-C/T/T2/S2,双8位LVDS输出,30PIN 2.0MM插针型屏接口(空第6PIN),支持通用14PIN 2.0MM控制板接口,1路USB2.0输入,1路SCART输入,1路CI输入,1路MINI AV IN，一路MINI YPBR，2路HDMI输入,1路VGA+PC AUDIO输入,1路RCA型同轴输出,1路耳机输出,2*2W@8ohm(12V)功放+
601P403663SV30A08L | P40-3663SV3.0-A(36-42V/320MA,M043,西班牙,认证管控) | 宽电压输入一体板,40W低压(P55-1224-T1),背光参数36-42V/320MA,1路2pin2.0MM背光接口,硬件控制电流,芯片MSD3663LSA-SW(带DD),PAL/SECAM制标准ATV,数字电视DVB-C/T/T2/S2,8位双LVDS,12V屏电压,30PIN2.0插针型屏接口,通用14PIN按键板接口,2路HDMI输入,1路外甩USB2.0输入,1路SCART输入,1路VGA+PCAUDIO输入,1路MINI AV输入,1路MINI YPBPR输入,1路CI+输入,1路RCA型
601P403663SV30A09L | P40-3663SV3.0-A(30-42V/300MA,X117,俄罗斯,认证管控) | 宽电压输入一体板,40W低压(P55-1224-T1),背光参数36-42V/300MA,1路2pin2.0立式背光接口,硬件控制电流,芯片MSD3663LSA-SW(带DD),PAL/SECAM制标准ATV,数字电视DVB-C/T/T2(IEC头),8位双LVDS,12V屏电压,30PIN2.0插针型屏接口,通用14PIN按键板接口,2路HDMI输入,2路USB2.0输入,1路SCART输入,1路VGA+PCAUDIO输入,1路MINI AV输入,1路MINI YPBPR输入,1路CI+输入,1路RCA
601P403663SV31000L | P40-3663SV3.1-A(全功能) | P40-3663SV3.1-A全功能宽电压输入一体板,40W低压(P55-1224-T1),背光最大输出功率15W:电流为450mAmax，电压为30-60V,（老化参数为42V/320mA）,1路2Pin2.0mm插件背光接口,软件控制电流,芯片MSD3663LSA-SW,(带DD,DDR128M),PAL制标准ATV,数字电视DVB-C/T/T2/S2,8位双LVDS,跳帽选择屏电压（12V,5V）,30PIN2.0插针型屏接口,通用14PIN按键板接口 ,1路HDMI输入,1路USB2.0输入,1路
601P403663SV31001L | P40-3663SV3.1-A(36-42V/320mA,M043 ) | 宽电压输入一体板,40W低压(P55-1224-T1),背光最大输出功率15W,36-42V/320mA,1路2Pin2.0mm插件背光接口,软件控制电流,芯片MSD3663LSA-SW,(带DD,DDR128M),PAL制标准ATV,数字电视DVB-C/T/T2/S2,8位双LVDS,5V屏电压,30PIN2.0插针型屏接口,通用14PIN按键板接口 ,1路HDMI输入,1路USB2.0输入,1路VGA+MINI PCAUDIO输入,1路RCA AV输入,1路MINI YPBPR输入,,1路CI+输入,
601P403663SV31002L | P40-3663SV3.1-A(36-42V/320mA,M043,认证管控) | 宽电压输入一体板,40W低压(P55-1224-T1),背光最大输出功率15W,36-42V/320mA,1路2Pin2.0mm插件背光接口,软件控制电流,芯片MSD3663LSA-0039,(带DD,支持DBX功能),PAL制标准ATV,数字电视DVB-C/T/T2/S2,8位双LVDS,跳帽选择屏电压（12V,5V）,30PIN2.0插针型屏接口,通用14PIN按键板接口 ,1路HDMI输入,1路USB2.0输入,1路VGA+MINI PCAUDIO输入,1路RCA AV输入,1路MINI YPBPR
601P403663SV31003L | P40-3663SV3.1-A(36-42V/320mA,M043,不带DD,认证管控) | 宽电压输入一体板,40W低压(P55-1224-T1),背光最大输出功率15W,36-42V/320mA,1路2Pin2.0mm插件背光接口,软件控制电流,芯片MSD3663LSA-Z1,(不带DD),PAL制标准ATV,数字电视DVB-C/T/T2/S2,8位双LVDS,跳帽选择屏电压（12V,5V）,30PIN2.0插针型屏接口,通用14PIN按键板接口 ,1路HDMI输入,1路USB2.0输入,1路VGA+MINI PCAUDIO输入,1路RCA AV输入,1路MINI YPBPR输入,1路CI+输
601P403663SV31004L | P40-3663SV3.1-A(36-42V/320mA,M043,认证管控,板载高频头) | 宽电压输入三合一一体板,40W低压(P55-1224-T1),背光最大输出功率15W，36-42V/320mA,1路2Pin2.0mm插件背光接口,软件控制电流,芯片MSD3663LSA-SW(带DD),PAL/SECAM制标准ATV,数字电视DVB-C/T/T2/S2,8位双LVDS,12V屏电压,30PIN2.0插针型屏接口,通用14PIN按键板接口,1路HDMI输入,1路USB2.0输入,1路VGA+MINI PCAUDIO输入,1路RCA AV输入,1路MINI YPBPR输入,1路CI+输入,1
601P403663SV33A01L | P40-3663SV3.3-A（18-60V/700mAmax/15Wmax,C001,认证管控） | 宽电压输入三合一一体板,40W低压(EQ24P040-012TA),背光输出18-60V/700mAmax/15Wmax（具体按照技术确认书背光参数）,OB33510软件控制电流,1路2pin2.0背卧立式接口,主芯片MSD3663LSA-SW(带DD),PAL/SECAM制标准ATV,数字电视DVB-C/T/T2/S2,双8位LVDS输出,30PIN 2.0MM插针型屏接口(空第6PIN),支持通用14PIN 2.0MM控制板接口,1路USB2.0输入,1路RCA型 AV IN输入,1路CI输入,1路H
601P403663SV33A02L | P40-3663SV3.3-A（18-60V/700mAmax/15Wmax,C001,认证管控） | 宽电压输入三合一一体板,40W低压(EQ24P040-012TA),背光输出18-60V/700mAmax/15Wmax（具体按照技术确认书背光参数）,OB33510软件控制电流,1路2pin2.0背光卧式接口,主芯片MSD3663LSA-SW(带DD),PAL/SECAM制标准ATV,数字电视DVB-C/T/T2,双8位LVDS输出,30PIN 2.0MM插针型屏接口(空第6PIN),支持通用14PIN 2.0MM控制板接口,1路USB2.0输入,1路RCA型 AV IN输入,1路CI输入,1路HDMI
601P403663SV33A03L | P40-3663SV3.3-A（18-60V/700mAmax/15Wmax,C001,认证管控） | 宽电压输入三合一一体板,40W低压(EQ24P040-012TA),背光输出18-60V/700mAmax/15Wmax（具体按照技术确认书背光参数）,OB33510软件控制电流,1路2pin2.0背光卧式接口,主芯片MSD3663LSA-SW(带DD),PAL/SECAM制标准ATV,数字电视DVB-C/T/T2/S2,双8位LVDS输出,30PIN 2.0MM插针型屏接口(空第6PIN),支持通用14PIN 2.0MM控制板接口,1路USB2.0输入,1路RCA型 AV IN输入,1路CI输入,1路H
601P403663SV33B00L | P40-3663SV3.3-B（18-60V/700mAmax/15Wmax,全功能） | 宽电压输入(90-300V)三合一一体板,40W低压(EQ24P040-012TA),背光输出18-60V/700mAmax/15Wmax（具体按照技术确认书背光参数）,OB33510软件控制电流,1路2pin2.0卧式接口,主芯片MSD3663LSA-SW(带DD),PAL/SECAM制标准ATV,数字电视DVB-C/T/T2/S2,双8位LVDS输出,30PIN 2.0MM插针型屏接口(空第6PIN),支持通用14PIN 2.0MM控制板接口,1路USB2.0输入(USB接口供电可控),1路SCART
601P403663SV33B01L | P40-3663SV3.3-B（18-60V/700mAmax/15Wmax,C001,认证管控） | 宽电压输入三合一一体板,40W低压(EQ24P040-012TA),背光输出18-60V/700mAmax/15Wmax（具体按照技术确认书背光参数）,OB33510软件控制电流,1路2pin2.0背光卧式接口,主芯片MSD3663LSA-SW(带DD),PAL/SECAM制标准ATV,数字电视DVB-C/T/T2/S2,双8位LVDS输出,30PIN 2.0MM插针型屏接口(空第6PIN),支持通用14PIN 2.0MM控制板接口,1路USB2.0输入(USB接口供电可控),1路RCA型 AV IN输入
601P403663SV33B02L | P40-3663SV3.3-B（18-60V/700mAmax/15Wmax,C001,认证管控） | 宽电压输入三合一一体板,40W低压(EQ24P040-012TA),背光输出18-60V/700mAmax/15Wmax（具体按照技术确认书背光参数）,OB33510软件控制电流,1路2pin2.0卧式接口,主芯片MSD3663LSA-SW(带DD),PAL/SECAM制标准ATV,数字电视DVB-C/T/T2/S2,双8位LVDS输出,30PIN 2.0MM插针型屏接口(空第6PIN),支持通用14PIN 2.0MM控制板接口,1路USB2.0输入,1路RCA型 AV IN输入,1路CI输入,1路HDM
601P403663SV33B03L | P40-3663SV3.3-B（18-60V/700mAmax/15Wmax,C001,认证管控） | 宽电压输入三合一一体板,40W低压(EQ24P040-012TA),背光输出18-60V/700mAmax/15Wmax（具体按照技术确认书背光参数）,OB33510软件控制电流,1路2pin2.0卧式接口,主芯片MSD3663LSA-SW(带DD),PAL/SECAM制标准ATV,数字电视DVB-C/T/T2,双8位LVDS输出,30PIN 2.0MM插针型屏接口(空第6PIN),支持通用14PIN 2.0MM控制板接口,1路USB2.0输入,1路RCA型 AV IN输入,1路CI输入,1路HDMI输入
601P403663SV33B04L | P40-3663SV3.3-B（18-60V/700mAmax/15Wmax,C001,认证管控） | 宽电压输入三合一一体板,40W低压(EQ24P040-012TA),背光输出18-60V/700mAmax/15Wmax（具体按照技术确认书背光参数）,OB33510软件控制电流,1路2pin2.0卧式接口,主芯片MSD3663LSA-Z1(不带DD),PAL/SECAM制标准ATV,数字电视DVB-C/T/T2,双8位LVDS输出,30PIN 2.0MM插针型屏接口(空第6PIN),支持通用14PIN 2.0MM控制板接口,1路USB2.0输入,1路RCA型 AV IN输入,1路CI输入,1路HDMI输
601P403663SV33B05L | P40-3663SV3.3-B（18-60V/700mAmax/15Wmax,X101,认证管控） | 宽电压输入三合一一体板,40W低压(EQ24P040-012TA),背光输出18-60V/700mAmax/15Wmax（具体按照技术确认书背光参数）,OB33510软件控制电流,1路2pin2.0卧式接口,主芯片MSD3663LSA-SW(带DD),PAL/SECAM制标准ATV,数字电视DVB-C/T/T2/S2,双8位LVDS输出,30PIN 2.0MM插针型屏接口(空第6PIN),支持通用14PIN 2.0MM控制板接口,1路USB2.0输入,1路RCA型 AV IN输入,1路CI输入,1路HDM
601P403663SV33B06L | P40-3663SV3.3-B（18-60V/700mAmax/15Wmax,H048,安规管控） | 宽电压输入三合一一体板,40W低压(EQ24P040-012TA),背光输出18-60V/700mAmax/15Wmax（具体按照技术确认书背光参数）,软件控制电流,1路2pin2.0卧式接口,主芯片MSD3663LSA-SW(带DD),PAL/SECAM制标准ATV,数字电视DVB-C/T/T2/S2,双8位LVDS输出,30PIN 2.0MM插针型屏接口(空第6PIN),屏供电12V,支持通用14PIN 2.0MM控制板接口,1路USB2.0输入,1路mini型 AV IN输入,1路mini型YPBP
601P403663SV33B07L | P40-3663SV3.3-B（18-60V/700mAmax/15Wmax,K069） | 宽电压输入三合一一体板,40W低压(EQ24P040-012TA),背光输出18-60V/700mAmax/15Wmax（具体按照技术确认书背光参数）,软件控制电流,1路3pin2.0立式接口,主芯片MSD3663LSA-Z1(不带DD),8M flash,PAL/SECAM制标准ATV,数字电视DVB-T/T2,双8位LVDS输出,30PIN 2.0MM插针型屏接口(空第6PIN),支持通用14PIN 2.0MM控制板接口,1路USB2.0输入,1路RCA型 AV IN输入,1路RCA型YPBPR输入,
601P403663SV33B08L | P40-3663SV3.3-B（18-60V/700mAmax/15Wmax,认证管控,Z071） | 宽电压输入三合一一体板,40W低压(EQ24P040-012TA),背光输出18-60V/700mAmax/15Wmax（具体按照技术确认书背光参数）,OB33510软件控制电流,1路2pin2.0卧式接口,主芯片MSD3663LSA-SW(带DD),PAL/SECAM制标准ATV,数字电视DVB-C/T/T2/S2,双8位LVDS输出,30PIN 2.0MM插针型屏接口(空第6PIN),支持通用14PIN 2.0MM控制板接口,1路USB2.0输入,1路mini型 AV IN输入,1路CI输入,1路SC
601P403663SV33B09L | P40-3663SV3.3-B（18-60V/700mAmax/15Wmax,Z071） | 宽电压输入三合一一体板,40W低压(EQ24P040-012TA),背光输出18-60V/700mAmax/15Wmax（具体按照技术确认书背光参数）,OB33510软件控制电流,1路2pin2.0卧式接口,主芯片MSD3663LSA-SW(带DD),PAL/SECAM制标准ATV,数字电视DVB-C/T/T2,双8位LVDS输出,30PIN 2.0MM插针型屏接口(空第6PIN),支持通用14PIN 2.0MM控制板接口,1路USB2.0输入,1路mini型 AV IN输入,1路CI输入,1路SCART
601P403663SV33B10L | P40-3663SV3.3-B（18-60V/700mAmax/15Wmax,Z071） | 宽电压输入三合一一体板,40W低压(EQ24P040-012TA),背光输出18-60V/700mAmax/15Wmax（具体按照技术确认书背光参数）,OB33510软件控制电流,1路2pin2.0卧式接口,主芯片MSD3663LSA-SW(带DD),PAL/SECAM制标准ATV,数字电视DVB-C/T/T2/S2,双8位LVDS输出,30PIN 2.0MM插针型屏接口(空第6PIN),支持通用14PIN 2.0MM控制板接口,1路USB2.0输入,1路mini型 AV IN输入,1路3RCA型AV I
601P403663SV33B11L | P40-3663SV3.3-B（18-60V/700mAmax/15Wmax,Z071） | 宽电压输入三合一一体板,40W低压(EQ24P040-012TA),背光输出18-60V/700mAmax/15Wmax（具体按照技术确认书背光参数）,OB33510软件控制电流,1路2pin2.0卧式接口,主芯片MSD3663LSA-SW(带DD),PAL/SECAM制标准ATV,数字电视DVB-C/T/T2/S2,双8位LVDS输出,30PIN 2.0MM插针型屏接口(空第6PIN),12V屏供电,支持通用14PIN 2.0MM控制板接口,1路USB2.0输入,1路mini型 AV IN输入,1路3R
601P403663UV30A01L | P40-3663UV3.0-A(公板) | 宽电压输入一体板,40W低压(P55-1224-T1),背光最大输出功率15W:电流为450MAMAX，电压为30-60V,（老化参数为42V/300MA）,1PIN2.0MM插件背光接口,硬件控制电流，MSD3663LUHS-SW(带DD芯片),支持NTSC+ISDB-T双螺纹头,支持8位双LVDS,12V/5V驱屏电压,30Pin2.0mm插针型屏接口,通用14Pin 2.0mm按键板接口,1路HDMI输入（支持ARC）,2路USB2.0输入(双层),1路VGA+PC Audio输入,1路3RCA型Y
601P403663UV30A02L | P40-3663UV3.0-A(公板) | 宽电压输入一体板,40W低压(P55-1224-T1),背光最大输出功率15W:电流为450MAMAX，电压为30-60V,（老化参数为42V/300MA）,1PIN2.0MM插件背光接口,硬件控制电流，MSD3663LUHA-SW (带DD芯片),支持NTSC+DVB-T2双螺纹头，支持8位双LVDS,12V/5V驱屏电压,30Pin2.0mm插针型屏接口，通用14Pin 2.0mm按键板接口,1路HDMI输入（支持ARC）,2路USB2.0输入(双层),1路VGA+PC Audio输入,1路3RCA型
601P403663UV30A03L | P40-3663UV3.0-A(36-43V/300MA,ISDB-T,K069，阿根廷专用物料管控) | 宽电压输入一体板,40W低压(P55-1224-T1),背光最大输出功率15W:36-43V/300MA,1路3PIN2.0MM插件背光接口,硬件控制电流,MSD3663LUHS-Z1(不带DD芯片),支持NTSC+ISDB-T单螺纹头,支持8位双LVDS,12V/5V驱屏电压,30Pin2.0mm插针型屏接口,通用14Pin 2.0mm按键板接口,1路HDMI输入（支持ARC）,1路USB2.0输入,1路VGA+PC Audio输入,1路3RCA型Y/CVBS共用,PB,PR输入,1路RCA型Audio
601P403663UV30A04L | P40-3663UV3.0-A(36-43V/300MA,DVB-T2+NTSC,K069) | 宽电压输入一体板,40W低压(P55-1224-T1),背光最大输出功率15W:36-43V/300MA,1路3PIN2.0MM插件背光接口,硬件控制电流,MSD3663LUHA-Z1 (不带DD芯片),支持NTSC+DVB-T2双螺纹头,支持8位双LVDS,12V/5V驱屏电压,30Pin2.0mm插针型屏接口,通用14Pin 2.0mm按键板接口,1路HDMI输入（支持ARC）,1路USB2.0输入,1路VGA+PC Audio输入,1路3RCA型Y/CVBS共用,PB,PR输入,1路RCA型Audi
601P403663UV30A05L | P40-3663UV3.0-A(30-33V/300MA,X117) | 宽电压输入一体板,40W低压(P55-1224-T1),背光输出30-33V/300MA,1路2PIN2.0mm插件背光接口,硬件控制电流,MSD3663LUHS-Z1芯片(不带DD）支持NTSC+ISDB-T单螺纹头,支持8位双LVDS,5V驱屏电压,30Pin2.0mm插针型屏接口,通用14Pin 2.0mm按键板接口,1路HDMI输入（支持ARC）,1路USB2.0输入,1路VGA+PC Audio输入,1路3RCA型Y/CVBS共用,PB,PR输入,1路RCA型Audio L输入,1路RCA型Au
601P403663UV30A06L | P40-3663UV3.0-A(36-39.6V/300MA,X117) | 宽电压输入一体板,40W低压(P55-1224-T1),背光输出36-39.6V/300MA,1路2PIN2.0mm插件背光接口,硬件控制电流, MSD3663LUHS-Z1芯片(不带DD）支持NTSC+ISDB-T单螺纹头,支持8位双LVDS,5V驱屏电压,30Pin2.0mm插针型屏接口,通用14Pin 2.0mm按键板接口,1路HDMI输入（支持ARC）,1路USB2.0输入,1路VGA+PC Audio输入,1路3RCA型Y/CVBS共用,PB,PR输入,1路RCA型Audio L输入,1路RCA
601P403663UV30A07L | P40-3663UV3.0-A(30-33V/300MA,X117) | 宽电压输入一体板,40W低压(P55-1224-T1),背光输出30-33V/300MA,1路2PIN2.0mm插件背光接口,硬件控制电流,MSD3663LUHS-SW芯片(带DD）支持NTSC+ISDB-T单螺纹头,支持8位双LVDS,5V驱屏电压,30Pin2.0mm插针型屏接口,通用14Pin 2.0mm按键板接口,1路HDMI输入（支持ARC）,1路USB2.0输入,1路VGA+PC Audio输入,1路3RCA型Y/CVBS共用,PB,PR输入,1路RCA型Audio L输入,1路RCA型Aud
601P403663UV30A08L | P40-3663UV3.0-A(52V/280MA,C001,认证管控) | 宽电压输入一体板,40W低压(P55-1224-T1),背光输出52V/280MA,1路2PIN2.0mm插件背光接口,硬件控制电流,MSD3663LUHS-Z1芯片(不带DD）支持NTSC+ISDB-T单螺纹头,主芯片加散热片,支持8位双LVDS,12V驱屏电压,30Pin2.0mm插针型屏接口,通用14Pin 2.0mm按键板接口,1路HDMI输入（支持ARC）,1路USB2.0输入,1路VGA+PC Audio输入,1路3RCA型Y/CVBS共用,PB,PR输入,1路RCA型Audio L输入,1路
601P403663UV30A09L | P40-3663UV3.0-A(36-39.6V/300MA,X117，认证管控) | 宽电压输入一体板,40W低压(P55-1224-T1),背光输出36-39.6V/300MA,1路2PIN2.0mm插件背光接口,硬件控制电流, MSD3663LUHS-SW芯片(带DD）支持NTSC+ISDB-T单螺纹头,支持8位双LVDS,5V驱屏电压,30Pin2.0mm插针型屏接口,通用14Pin 2.0mm按键板接口,1路HDMI输入（支持ARC）,1路USB2.0输入,1路VGA+PC Audio输入,1路3RCA型Y/CVBS共用,PB,PR输入,1路RCA型Audio L输入,1路RCA型
601P403663UV30A10L | P40-3663UV3.0-A(36-43V/300MA,ISDB-T,K069) | 宽电压输入一体板,40W低压(P55-1224-T1),背光最大输出功率15W:36-43V/300MA,1路3PIN2.0MM插件背光接口,硬件控制电流,MSD3663LUHS-SW(带DD芯片),支持NTSC+ISDB-T单螺纹头,支持8位双LVDS,12V/5V驱屏电压,30Pin2.0mm插针型屏接口,通用14Pin 2.0mm按键板接口,1路HDMI输入（支持ARC）,1路USB2.0输入,1路VGA+PC Audio输入,1路3RCA型Y/CVBS共用,PB,PR输入,1路RCA型Audio
601P403663UV30A11L | P40-3663UV3.0-A(36-42V/240MA,Y138) | 宽电压输入一体板,40W低压(P55-1224-T1),背光最大输出功率15W,36-42V/240MA,1路2PIN2.0MM插件背光接口,硬件控制电流,MSD3663LUHA-SW,(带DD芯片),8M Flash, PAL制标准ATV,DVB-C/T标准DTV,单IEC头,支持8位双LVDS,12V/5V驱屏电压,30Pin2.0mm插针型屏接口,通用14Pin 2.0mm按键板接口,1路HDMI输入,1路USB外甩4PIN输入接口,1路VGA+PC Audio输入,1路3RCA型Y/CVBS共用,
601P4053V30000001L | P40-53V3.0(41V/350mA,认证管控,M046) | 印度市场一体板,P55-1224-T1,背光最大输出功率15W,背光参数41V/350mA,1路2PIN2.0mm卧式背光接口,OB33510软件调光,TSUMV53RUUL-Z1芯片,32M DDR,不带DD,4M Flash, PAL制标准ATV(单IEC头 + Tuner芯片R842),30pin2.0mm屏接口,14pin2.0mm按键板接口,1路USB2.0输入,1路VGA+PC Audio输入,1路HDMI输入,2路AV IN,1路耳机,2*3W@4ohm功放(认证管控,M046)
601P4053V30A00001L | P40-53V3.0-A(24-26.4V/560mA,C001,沙特阿拉伯,认证管控) | 100-240V AC交流输入一体板,P55-1224-T1,背光最大输出功率15W,背光参数24-26.4V/560mA,1路2PIN2.0mm卧式背光接口,OB3353软件调光,TSUMV53RUUL-Z1芯片,32M DDR,不带DD,4M Flash, PAL/SECAM/NTSC标准ATV(单IEC头 + Tuner芯片R842),30pin2.0mm屏接口,14pin2.0mm按键板接口,1路USB2.0输入,1路VGA + PC Audio输入,1路HDMI输入,1路YPBPR,1路AV I
601P4053V30A00002L | P40-53V3.0-A(28-34V/350MA,J135） | 100-240V AC交流输入一体板,P55-1224-T1,背光最大输出功率15W,背光参数28V-34V/300mA,1路2PIN2.0mm卧式背光接口,OB3353软件调光,TSUMV53RUUL-Z1芯片,32M DDR,不带DD,4M Flash, PAL标准ATV(单IEC头 + Tuner芯片R842),30pin2.0mm屏接口,14pin2.0mm按键板接口,1路USB2.0输入,1路VGA + PC Audio输入,1路HDMI输入,2路AV IN,1路耳机,（其中高频头，USB,耳机
601P4053V30A00003L | P40-53V3.0-A(33.6-39.6V/350mA,E017,埃及) | 100-240V AC交流输入一体板,P55-1224-T1,背光最大输出功率15W,背光参数33.6-39.6V/350mA,1路2PIN2.0mm卧式背光接口,OB33510软件调光,TSUMV53RUUL-Z1芯片,32M DDR,不带DD,4M Flash, PAL/SECAM制标准ATV(单IEC头+Tuner芯片R842),30pin2.0mm屏接口,14pin2.0mm按键板接口,1路USB2.0输入,1路VGA+PC Audio输入,1路HDMI输入,2路AV IN,1路耳机,2*3W@4
601P4053V30A00004L | P40-53V3.0-A（18-60V/700mAmax/15Wmax,C001,认证管控） | 宽电压输入三合一一体板，40W低压(P55-1224-T1),背光输出18-60V/700mAmax/15Wmax（具体按照技术确认书背光参数）,1路2PIN2.0mm卧式背光接口,OB33510软件控制电流TSUMV53RUUL-Z1芯片,32M DDR,不带DD,4M Flash, PAL/SECAM/NTSC标准ATV(单IEC头 + Tuner芯片R842),30pin2.0mm屏接口,14pin2.0mm按键板接口,1路USB2.0输入,1路VGA + PC Audio输入,1路HDMI输入,1
601P4053V30B00001L | P40-53V3.0-B（18-60V/700mAmax/15Wmax,C001,认证管控） | 宽电压输入三合一一体板，40W低压(P55-1224-T1),背光输出18-60V/700mAmax/15Wmax（具体按照技术确认书背光参数）,OB33510软件控制电流,1路2PIN2.0mm卧式背光接口,TSUMV53RUUL-Z1芯片,32M DDR,不带DD,4M Flash, PAL/SECAM/NTSC标准ATV(单IEC头 + Tuner芯片R842),30pin2.0mm屏接口,14pin2.0mm按键板接口,1路USB2.0输入,1路VGA + PC Audio输入,1路HDMI输入,
601P4053V30B00002L | P40-53V3.0-B（18-60V/700mAmax/15Wmax,C001,认证管控） | 宽电压输入三合一一体板,40W低压(P55-1224-T1),背光输出18-60V/700mAmax/15Wmax（具体按照技术确认书背光参数）,OB33510软件控制电流,1路2PIN2.0mm卧式背光接口,TSUMV53RUUL-Z1芯片,32M DDR,不带DD,4M Flash, PAL/SECAM/NTSC标准ATV(单IEC头 + Tuner芯片R842),30pin2.0mm屏接口,14pin2.0mm按键板接口,1路USB2.0输入,1路VGA + PC Audio输入,1路HDMI输入,
601P4053V30B00003L | P40-53V3.0-B（18-60V/700mAmax/15Wmax,C001,认证管控） | 宽电压输入三合一一体板,36W(P55-1224-T1),背光输出18-60V/700mAmax/15Wmax（具体按照技术确认书背光参数）,OB33510软件控制电流,1路2PIN2.0mm卧式背光接口,TSUMV53RUUL-Z1芯片,32M DDR,不带DD,4M Flash, PAL/SECAM/NTSC标准ATV(单螺纹头 + Tuner芯片R842),30pin2.0mm屏接口,14pin2.0mm按键板接口,1路USB2.0输入,1路VGA + PC Audio输入,1路HDMI输入,1路Y
601P4053V30B00004L | P40-53V3.0-B（18-60V/700mAmax/15Wmax,500V大电解电容,C001,认证管控） | 印度市场三合一一体板,36W(P55-1224-T1),背光输出18-60V/700mAmax/15Wmax（具体按照技术确认书背光参数）,OB33510软件控制电流,1路2PIN2.0mm背光接口,TSUMV53RUUL-Z1芯片,32M DDR,不带DD,4M Flash, PAL/SECAM/NTSC标准ATV(单IEC头 + Tuner芯片R842),30pin2.0mm屏接口,14pin2.0mm按键板接口,1路USB2.0输入,1路VGA + PC Audio输入,1路HDMI输入,1路YPB
601P4053V30B00005L | P40-53V3.0-B（18-60V/700mAmax/15Wmax,C001,物料管控） | 宽电压输入三合一一体板,40W低压(P55-1224-T1),背光输出18-60V/700mAmax/15Wmax（具体按照技术确认书背光参数）,OB33510软件控制电流TSUMV53RUUL-Z1芯片,32M DDR,不带DD,4M Flash, 无高频头不带TV功能,30pin2.0mm屏接口,14pin2.0mm按键板接口,1路USB2.0输入,1路HDMI输入,1路YPBPR,1路AV IN,1路耳机,2*3W@4ohm功放,(巴西,物料管控,C001)
601P4053V30B00006L | P40-53V3.0-B（18-60V/700mAmax/15Wmax,X117,认证管控） | 宽电压输入三合一体板，40W低压(P55-1224-T1),背光输出18-60V/700mAmax/15Wmax（具体按照技术确认书背光参数）,OB33510软件控制电流,1路2PIN2.0mm卧式背光接口,TSUMV53RUUL-Z1芯片(主芯片加散热片),32M DDR,不带DD,4M Flash, PAL/SECAM标准ATV(单螺纹头 + Tuner芯片R842),30pin2.0mm屏接口,14pin2.0mm按键板接口,1路USB2.0输入,1路VGA + PC Audio输入,1路HDMI输
601P4053V30B00007L | P40-53V3.0-B（18-60V/700mAmax/15Wmax,O015,） | 宽电压输入三合一体板，40W低压(P55-1224-T1),背光输出18-60V/700mAmax/15Wmax（具体按照技术确认书背光参数）,OB33510软件控制电流,1路2PIN2.0mm立式背光接口,TSUMV53RUUL-Z1芯片,32M DDR,不带DD,4M Flash, PAL/SECAM标准ATV(单IEC头 + Tuner芯片R842),30pin2.0mm屏接口,14pin2.0mm按键板接口,1路USB2.0输入,1路VGA + PC Audio输入,1路HDMI输入,2路AV I
601P4053V30B00008L | P40-53V3.0-B(18-60V/700mAmax/15Wmax,K069,埃及) | 三合一一体板,40W(P55-1224-T1),背光输出18-60V/700mAmax/15Wmax（具体按照技术确认书背光参数）,OB33510软件控制电流,1路3PIN2.0mm背光接口,TSUMV53RUUL-Z1芯片,32M DDR,不带DD,4M Flash, PAL/SECAM标准ATV(单IEC头 + Tuner芯片R842),30pin2.0mm屏接口,14pin2.0mm按键板接口,1路USB2.0输入,1路VGA + PC Audio输入,1路HDMI输入,1路YPBPR,1路AV I
601P4053V30B00009L | P40-53V3.0-B（18-60V/700mAmax/15Wmax,R042,印度） | 宽电压输入三合一一体板，40W低压(P55-1224-T1),(印度电源规格)背光输出18-60V/700mAmax/15Wmax（具体按照技术确认书背光参数）,OB33510软件控制电流,1路2PIN2.0mm立式背光接口,TSUMV53RUUL-Z1芯片,32M DDR,不带DD,4M Flash, 不带Tuner功能,30pin2.0mm屏接口,14pin2.0mm按键板接口,1路USB2.0输入,1路VGA + PC Audio输入,1路HDMI输入,2路AV IN,1路耳机,2*3W@4ohm功
601P4053V30B00010L | P40-53V3.0-B(18-60V/700mAmax/15Wmax,450V大电解电容,X124) | 宽电压输入三合一体板,40W低压(P55-1224-T1),背光输出18-60V/700mAmax/15Wmax(具体按照技术确认书背光参数),OB33510软件控制电流,1路2PIN2.0mm立式背光接口,TSUMV53RUUL-Z1芯片(主芯片加散热片),32M DDR,不带DD,4M Flash, PAL/SECAM标准ATV(单IEC头+Tuner芯片R842),30pin2.0mm屏接口,14pin2.0mm按键板接口,1路USB2.0输入,1路VGA+PC Audio输入,1路HDMI输入,2
601P4053V30B00011L | P40-53V3.0-B(18-60V/700mAmax/15Wmax,X124) | 宽电压输入三合一体板,40W低压(P55-1224-T1),背光输出18-60V/700mAmax/15Wmax(具体按照技术确认书背光参数),OB33510软件控制电流,1路2PIN2.0mm立式背光接口,TSUMV53RUUL-Z1芯片(主芯片加散热片),32M DDR,不带DD,4M Flash,NTSC标准ATV(单螺纹头+Tuner芯片R842),30pin2.0mm屏接口,14pin2.0mm按键板接口,1路USB2.0输入,1路VGA+PC Audio输入,1路HDMI输入,2路3RCA型A
601P4053V32A00001L | P40-53V3.2-A（禁用此bom） | DC2.0座子,10-14V DC输入,背光最大支持15W,背光参数20-50V/700mAmax（具体按照技术确认书背光参数）,1路2PIN2.0mm立式背光接口,OB33510软件调光,TSUMV53RUUL-Z1芯片,32M DDR,不带DD,4M Flash, PAL/SECAM/NTSC标准ATV(单IEC头 + Tuner芯片R842),30pin2.0mm屏接口,14pin2.0mm按键板接口,1路USB2.0输入,1路VGA + PC Audio输入,1路HDMI输入,1路YPBPR,1路
601P4053V32A00002L | P40-53V3.2-A(24-26.4V/560mA,C001,认证管控) | 100-240V AC交流输入 + DC2.0座子,10-14V DC输入一体板,P55-1224-T1,背光最大支持15W,背光参数20-50V/700mAmax（具体按照技术确认书背光参数）,1路2PIN2.0mm立式背光接口,OB33510软件调光,TSUMV53RUUL-Z1芯片,32M DDR,不带DD,4M Flash, PAL/SECAM/NTSC标准ATV(单IEC头 + Tuner芯片R842),30pin2.0mm屏接口,14pin2.0mm按键板接口,1路USB2.0输入,1路VGA
601P4053V32A00003L | P40-53V3.2-A（24-42V/700mAmax/15Wmax,C001,认证管控）） | 100-240V AC交流输入 + DC2.0mm输入一体板,36W(P55-1224-T1),9.4-14V DC输入,背光最大支持15W,背光参数18-60V/700mAmax/15Wmax（具体按照技术确认书背光参数）,1路2PIN2.0mm卧式背光接口,OB3353软件调光,TSUMV53RUUL-Z1芯片,32M DDR,不带DD,4M Flash, PAL/SECAM/NTSC标准ATV(单IEC头 + Tuner芯片R842),30pin2.0mm屏接口,14pin2.0mm按键板接口,1路
601P4053V32A00004L | P40-53V3.2-A（24-42V/700mAmax/15Wmax,C001,认证管控）） | 100-240V AC交流输入 + DC2.0mm输入一体板,36W(P55-1224-T1),9.4-14V DC输入,背光最大支持15W,背光参数18-60V/700mAmax（具体按照技术确认书背光参数）,1路2PIN2.0mm卧式背光接口,OB3353软件调光,TSUMV53RUUL-Z1芯片,32M DDR,不带DD,4M Flash, 无高频头不带TV功能（PCB删除RF丝印）,30pin2.0mm屏接口,14pin2.0mm按键板接口,1路USB2.0输入,1路VGA + PC Audio输
601P4053V32A00005L | P40-53V3.2-A（24-42V/700mAmax/15Wmax,C001,认证管控）） | 100-240V AC交流输入 + 12V DC直流输入一体板,P55-1224-T1,9.4-14V DC2.0 输入,背光最大支持15W,背光参数18-60V/700mAmax（具体按照技术确认书背光参数）,1路2PIN2.0mm卧式背光接口,OB3353软件调光,TSUMV53RUU-Z1芯片,64M DDR,不带DD,4M Flash, PAL/SECAM/NTSC标准ATV(单IEC头 + Tuner芯片R842),30pin2.0mm屏接口,14pin2.0mm按键板接口,1路USB2.0输入
601P4053V32B00001L | P40-53V3.2-B（18-60V/700mAmax/15Wmax,C001,无TV功能,土耳其,CE认证,认证管控） | 100-240V AC交流输入 + DC2.0mm输入一体板,36W(P55-1224-T1),9.4-14V DC输入,背光最大支持15W,背光参数18-60V/700mAmax/15Wmax（具体按照技术确认书背光参数）,1路2PIN2.0mm卧式背光接口,OB3353软件调光,TSUMV53RUUL-Z1芯片,32M DDR,不带DD,4M Flash,无高频头不带TV功能（删除L25,RF部分盖白油）,30pin2.0mm屏接口,14pin2.0mm按键板接口,1路USB2.0输入,1路VGA +
601P4053V34A00001L | P40-53V3.4-A(18-60V/700mAmax/15Wmax,C001,物料管控) | 宽电压输入一体板,40W(EQ24P040-012TB),背光输出18-60V/700mAmax/15Wmax(具体按照技术确认书背光参数),软件控制电流,1路2Pin2.0mm卧式背光接口,TSUMV53RUUL-Z1芯片(不带DD),DDR 32M,4M FLASH,支持单螺纹头NTSC制式ATV输入（分离式小板）,8位双LVDS,12V/5V驱屏电压,30Pin2.0mm插针型屏接口,通用14Pin2.0mm按键板接口,1路HDMI输入,1路USB2.0输入,1路RCA型 AV输入,1路RCA型 Y
601P406308MV30001L | P40-6308MV3.0（N022） | 100-240V AC交流输入一体板,最大输出功率45W；LED输出50V-61.2V/240mA ,2PIN 2.0mm卧式背光座子。支持图文件丽音，DD+；支持PAL标准的ATV；DVB-T，DVB-C,DVB-S/S2标准DTV；RJ45网络接口；支持内置DVD 34Pin插针型屏接口。2路HDMI输入,2路USB,1路VGA,1路PC Audio输入,1路Mini YPBPR输入, 一路SCART,1路Mini AV输入,2*2W @ 8omh功放,1路耳机，驱屏电压5V焊死。高频头，VGA 分拆
601P4069ZV30B0000L | P40-69ZV3.0-B(全功能) | 宽电压输入一体板,低压,背光参数66Vmax/240-460mA跳帽可选,2PIN*1背光插座，DC调光；PAL制式，DTMB；8位屏；1路HDMI，2路USB,1路VGA, 1路PC Audio输入；；2路AV输入（或1路AV输入、1路YPBPR输入）；1路Mini AV_out（或1路单孔CVBS OUT 输出）；2*2W(8Ω）功放；1路耳机；
601P4069ZV30B0001L | P40-69ZV3.0-B（32-53V/310mA J110） | 宽电压输入一体板,低压,背光参数32-53V/310mA,2PIN*1背光插座，DC调光；PAL制式，DTMB；8位屏；1路HDMI，1路USB,1路VGA, 1路PC Audio输入；；2路AV输入；1路单孔CVBS OUT 输出；2*3W(4Ω）功放；1路耳机。
601P4069ZV30B0002L | P40-69ZV3.0-B(59.4V/240MA,K061，过3C认证） | 宽电压输入一体板,低压,背光参数59.4V/240mA,2PIN*1背光插座，DC调光；PAL制式，DTMB；8位屏；1路HDMI，1路USB,1路VGA, 1路PC Audio输入；；2路AV输入；1路单孔CVBS OUT 输出；2*3W(4Ω）功放；1路耳机，高频头隔离
601P40M3V30A00000L | P40-M3V3.0-A（3393LU芯片 40V/280mA） | 100--240V AC交流输入一体板,LED背光输出60VMax/280mA,LED背光接口:2PIN 2.0（Pin1+，Pin2-）,DC负调光，MSD3393LU芯片 ATSC标准DTV，NTSC标准ATV ，12V/5V/3.3V屏驱动电压可选, 30Pin 2.0mm插针型屏接口.支持通用14Pin 2.0mm控制板接口，2路HDMI， 1路USB，1路VGA+PC Audio输入，1路YPBPR/AV输入+L/R输入,1路同轴输出，2.5W@4ohm（5V），1路耳机输出
601P40M3V30A00001L | P40-M3V3.0-A（MSD6306PUM-Z1,38-41V/280MA, K066） | 100--240V AC交流输入一体板,LED背光输出38-41V/280mA,LED背光接口:2PIN 2.0（Pin1+，Pin2-）,DC负调光，MSD6306PUM-ZI 芯片,支持DVB-T,ATV ，12V/5V/3.3V屏驱动电压可选, 30Pin 2.0mm插针型屏接口.支持通用14Pin 2.0mm控制板接口，2路HDMI， 1路USB，1路VGA+PC Audio输入，1路YPBPR/AV输入+L/R输入,1路同轴输出，2.5W@4ohm（5V），1路耳机输出 1路CVBS OUT R
601P40M3V30A00002L | P40-M3V3.0-A(MSD6306PUM-Z1，40V/300MA,K061) | 100--240V AC交流输入一体板,LED背光输出40V/300mA,LED背光接口:2PIN 2.0（Pin1+，Pin2-）,DC负调光，MSD6306PUM-Z1 芯片,支持DVB-T,ATV ，12V/5V/3.3V屏驱动电压可选, 30Pin 2.0mm插针型屏接口.支持通用14Pin 2.0mm控制板接口，2路HDMI， 1路USB，1路VGA+PC Audio输入，1路YPBPR/AV输入+L/R输入,1路同轴输出， 1路CVBS OUT，2.5W@4ohm（5V），1路耳机输出，伊拉克
601P40M3V30A00003L | P40-M3V3.0-A(40V/300MA,K061) | 100--240V AC交流输入一体板,LED背光输出40V/300mA,LED背光接口:2PIN 2.0（Pin1+，Pin2-）,DC负调光，MSD6306PUM-Z1 芯片,支持DVB-T,ATV ，12V/5V/3.3V屏驱动电压可选, 30Pin 2.0mm插针型屏接口.支持通用14Pin 2.0mm控制板接口，2路HDMI， 1路USB，1路VGA+PC Audio输入，1路YPBPR/AV输入+L/R输入,1路同轴输出， 1路MINI AV OUT，2.5W@4ohm（5V），1路耳机输出，
601P40M3V30B31001L | P40-M3V3.0-B（38-41V/280MA,K066,过认证) | 100--240V AC交流输入一体板,LED背光输出38-41V/280mA,LED背光接口:2PIN 2.0（Pin1+，Pin2-）,DC负调光，MSD6306PUM-ZI 芯片,支持DVB-T,ATV ，12V/5V/3.3V屏驱动电压可选, 30Pin 2.0mm插针型屏接口.支持通用14Pin 2.0mm控制板接口，2路HDMI， 1路USB，1路VGA+PC Audio输入，1路YPBPR/AV输入+L/R输入,1路同轴输出，2.5W@4ohm（5V），1路耳机输出 1路CVBS OUT (
601P40M6V30A00001L | P40-M6V3.0-A | 100--240V AC交流输入一体板,背光最大输出功率15W,电压为18-20V.背光电流300mA,背光插座2pin 2.0mm（立式带卡扣）,MSD3553NUC-005X,TTS+DD,支持NTSC标准的ATV,支持ATSC标准的DTV,最高支持8位双LVDS,5V（12V可选）屏驱动电压,30Pin 2.0mm插针型屏接口,支持通用14PIN 2.0MM插针型控制板接口,1路USB2.0输入接口.一路TV输入接口. 1路VGA+1路PC AUDIO IN . 1路HDMI(支持ARC,支持MHL
601P40M6V30A00002L | P40-M6V3.0-A(40W低压18-20V,300mA,物料管控) | 100--240V AC交流输入一体板,背光最大输出功率15W,电压为18-20V.背光电流300mA,背光插座2pin 2.0mm（立式带卡扣）,MSD3553NUC-005X,TTS+DD,支持NTSC标准的ATV,支持ATSC标准的DTV,最高支持8位双LVDS,5V屏驱动电压,30Pin 2.0mm插针型屏接口,支持通用14PIN 2.0MM插针型控制板接口,1路USB2.0输入接口.一路TV输入接口. 1路VGA+1路PC AUDIO IN . 1路HDMI(支持ARC). 1路3RCA型YPB
601P40M6V30B00001L | P40-M6V3.0-B（32－42V/300mA,认证管控,C001） | 宽电压输入一体板,最大输出功率40W,软件控电流，背光输出32-42V/300MA,2PIN 2.0MM背光卧式插座,MSD3553ZUC-005X,TTS+DD,支持NTSC标准的ATV,支持ATSC标准的DTV,最高支持8位双LVDS,12V屏驱动电压,30Pin 2.0mm插针型屏接口,支持通用14PIN 2.0MM插针型控制板接口,1路USB2.0输入接口,一路TV输入接口,1路VGA+1路PC AUDIO IN . 1路HDMI(支持CEC和ARC),1路3RCA型YPBPR(YPBPR-Y可做
601P40M6V30B00002L | P40-M6V3.0-B（24-42V/700mAmax/15Wmax,C001,认证管控） | 宽电压输入三合一一体板,最大输出功率36W(P55-1224-T1),背光输出24-42V/700MAMAX/15WMAX,软件调光，2PIN 2.0MM背光卧式插座,MSD3553ZUC-006M，带DD,一国TTS,支持NTSC标准的ATV,支持ATSC标准的DTV,最高支持8位双LVDS,12V屏驱动电压,30Pin 2.0mm插针型屏接口,支持通用14PIN 2.0MM插针型控制板接口,1路USB2.0输入接口,1路VGA+1路PC AUDIO IN . 1路HDMI(支持CEC和ARC),1路
601P40M6V30B00003L | P40-M6V3.0-B（24-42V/700mAmax/15Wmax,C001,认证管控） | 宽电压输入三合一一体板,最大输出功率36W(P55-1224-T1),背光输出24-42V/700MAMAX/15WMAX,软件调光，2PIN 2.0MM背光卧式插座,MSD3553ZUC-005X，带DD,三国TTS,支持NTSC标准的ATV,支持ATSC标准的DTV,最高支持8位双LVDS,12V屏驱动电压,30Pin 2.0mm插针型屏接口,支持通用14PIN 2.0MM插针型控制板接口,1路USB2.0输入接口,1路VGA+1路PC AUDIO IN . 1路HDMI(支持CEC和ARC),1路
601P40M6V30B00004L | P40-M6V3.0-B（24-42V/700mAmax/15Wmax,C001,认证管控） | 宽电压输入三合一一体板,最大输出功率36W(P55-1224-T1),背光输出24-42V/700MAMAX/15WMAX,软件调光，2PIN 2.0MM背光卧式插座,MSD3553ZUC-005X，带DD,三国TTS,支持NTSC标准的ATV,支持ATSC标准的DTV,最高支持8位双LVDS,5V屏驱动电压,30Pin 2.0mm插针型屏接口,支持通用14PIN 2.0MM插针型控制板接口,1路USB2.0输入接口,1路VGA+1路PC AUDIO IN . 1路HDMI(支持CEC和ARC),1路 3
601P40M6V30B00005L | P40-M6V3.0-B（24-42V/700mAmax/15Wmax,C001,认证管控） | 宽电压输入三合一一体板,最大输出功率36W(P55-1224-T1),背光输出24-42V/700MAMAX/15WMAX,软件调光，2PIN 2.0MM背光卧式插座,MSD3553ZUC-006M，带DD,一国TTS,支持NTSC标准的ATV,支持ATSC标准的DTV,最高支持8位双LVDS,5V屏驱动电压,30Pin 2.0mm插针型屏接口,支持通用14PIN 2.0MM插针型控制板接口,1路USB2.0输入接口,1路VGA+1路PC AUDIO IN . 1路HDMI(支持CEC和ARC),1路 3
601P40M6V30B00006L | P40-M6V3.0-B（24-42V/700mAmax/15Wmax,C001,认证管控） | 宽电压输入三合一一体板,最大输出功率36W(P55-1224-T1),背光输出24-42V/700MAMAX/15WMAX,软件调光，2PIN 2.0MM背光卧式插座,MSD3553ZUC-006M，带DD,不带TTS,支持NTSC标准的ATV,支持ATSC标准的DTV,最高支持8位双LVDS,5V屏驱动电压,30Pin 2.0mm插针型屏接口,支持通用14PIN 2.0MM插针型控制板接口,1路USB2.0输入接口,1路VGA+1路PC AUDIO IN . 1路HDMI(支持CEC、ARC和MHL),
601P40X9V30A00001L | P40-X9V3.0-A(公板) | 100--240V AC交流输入一体板,LED背光输出66Vmax/240mA,LED背光接口:6PIN 1.0间距, TSUMV59XU-Z1芯片,支持PAL/NTSC/SECAM,TV硅Tuner,8bit double LVDS, 支持13pin控制板接口,1路HDMI输入,1路USB2.0,1路VGA+PC Audio输入,2路RCA型AV输入, 1路Mini YPbPr输入,2*2W@8欧姆功放2.0间距插座输出+耳机输出
601P40X9V30A00007L | P40-X9V3.0-A（52.8Vmax/240mA） | 100--240V AC交流输入一体板,LED背光输出52.8Vmax/240mA,LED背光接口:2PIN 2.0间距卧式,DC调光, TSUMV59XU-Z1芯片,支持PAL/NTSC/SECAM,TV硅Tuner,8bit double LVDS, 支持13pin控制板接口,1路HDMI输入,1路USB2.0,1路VGA+PC Audio输入,2路RCA型AV输入, 1路Mini YPbPr输入,2*2W@8欧姆+耳机输出(A047/K050)
601P40X9V30A00009L | P40-X9V3.0-A（52-56Vmax/240mA） | 100--240V AC交流输入一体板,LED背光输出52-56Vmax/240mA,LED背光接口:2PIN 2.0间距立式,DC调光, TSUMV59XU-Z1芯片,支持PAL/NTSC/SECAM,TV硅Tuner,8bit double LVDS, 支持13pin控制板接口,1路HDMI输入,1路USB2.0,1路VGA+PC Audio输入,2路RCA型AV输入, 1路Mini YPbPr输入,2*2W@8欧姆功放2.54间距插座输出+耳机输出(S112)
601P40X9V30A00014L | P40-X9V3.0-A（32-53Vmax/310mA） | 100--240V AC交流输入一体板,LED背光输出32-53Vmax/310mA,LED背光接口:2PIN 2.0间距卧式（Pin1+，Pin2-）,DC调光, TSUMV59XU-Z1芯片,PAL 标准ATV,8bit double LVDS, 客户专用控制板,1路HDMI输入,1路USB2.0,1路VGA+PC Audio输入,2路RCA型AV输入, 1路Mini YPbPr输入,1路CVBS OUT，2*2W@8欧姆+耳机输出(J110)
601P40X9V30A00018L | P40-X9V3.0-A（32-53Vmax/310mA) | 100-240V AC 交流输入一体板，LED背光输出32-53MAX/310MA,LED背光接口；2PIN 2.0 间距卧式（PIN1+,PIN2-)DC调光,TSUMV59XE芯片,图文丽音，DD功能，SECAM标准ATV,8bit double lvds,客户专用控制板：1路HDMI输入，1路USB2.0,1路VGA+PC Audio输入，1路RCA型AV输入, 1路Mini YPbPr输入，1路SCART,2*2W@8欧姆+耳机输出（J110深顿）
601P40X9V30A00019L | P40-X9V3.0-A（32-53Vmax/280mA) | 100-240V AC 交流输入一体板，LED背光输出32-53MAX/280MA,LED背光接口；2PIN 2.0 间距卧式（PIN1+,PIN2-)DC调光,TSUMV59XU-Z1芯片,NTSC标准ATV,8bit double lvds,1路HDMI输入，1路USB2.0,1路VGA+PC Audio输入，2路RCA型AV输入, 1路Mini YPbPr输入，1路CVBS OUT,2*2W@8欧姆+耳机输出
601P4135162200001L | P41电源模块 | 宽电压输入一体板,最大输出功率35W,背光最大功率16W,2PIN2.0mm立式座子+2PIN2.0mm卧式座子背光输出,软件调光（PCB面积6500mm2 双面板 厚度1.2mm 材质FR4）
601P41M6V30A00001L | P41-M6V3.0-A（65V/240MA，公版） | LED背光输出为软件调光,电流范围：200-450mA,电压范围：30-65V ,（按照背光参数为65V/240mA老化）,背光最大功率16W,一个 2PIN（+ -）2.0立式座子+2PIN(+-)2.0卧式座子, TSUMV56RUU-Z1芯片, PAL标准的ATV,30pin2.0mm插针型屏接口,14pin控制板接口,1路HDMI,1路USB,1路VGA,1路PC Audio输入,2路3RCA型AV输入,2*2W@8欧姆功放2.54间距插座输出,1路耳机输出，支持软件调光。
601P41M6V30A00002L | P41-M6V3.0-A（30~40V/360mA印度公板） | 印度市场一体板，支持软件调光,电流范围：200-450mA,电压范围：30-65V ,（老化参数为40V360mA）,背光最大功率15W,2PIN(+-)2.0卧式座子, TSUMV56RUU-Z1芯片, PAL标准的ATV,30pin2.0mm插针型屏接口,14pin控制板接口,1路HDMI,1路USB,1路VGA,1路PC Audio输入,2路3RCA型AV输入,2*2W@8欧姆功放2.54间距插座输出,1路耳机输出。
601P41M6V30A00004L | P41-M6V3.0-A(34.8-40.8V/340mA,H048,认证管控) | 宽电压输入一体板,LED背光输出为软件调光,LED输出:34.8-40.8V/340mA,1路2PIN2.0mm立式座子,(电源芯片2273C),TSU69KR-Z1-ST芯片,PAL标准的ATV,DTMB标准DTV,30pin2.0mm插针型屏接口,14pin控制板接口,1路HDMI（不带MHL）,1路USB,1路3RCA型AV输入,1路VGA+PC Audio in,1路RF隔Tuner,2*2.5W@4欧姆功放,2.54间距插座输出,1路耳机输出（H048惠科）。
601P41M6V30A00005L | P41-M6V3.0-A(34.8-40.8V/340mA,H048,认证管控) | 宽电压输入一体板,LED背光输出为软件调光,LED输出;34.8-40.8V/340mA,1路2PIN2.0mm立式座子,(电源芯片2273C),TSU69KR-Z1-ST芯片,PAL标准的ATV,DTMB标准DTV,30pin2.0mm插针型屏接口,14pin控制板接口,1路HDMI（不带MHL）,1路USB,1路3RCA型AV输入,1路Ypbpr 3RCA型输入，1路RF隔离Tuner，2*2.5W@4欧姆功放,2.54间距插座输出,1路耳机输出。H048惠科
601P41M6V30A00006L | P41-M6V3.0-A(34.8-40.8V/300mA,H048,认证管控) | 宽电压输入一体板,LED背光输出为软件调光,LED输出,34.8-40.8V/300mA,1路2PIN2.0mm立式座子(电源2273C芯片)TSU69KR-Z1-ST芯片（主芯片加散热片）,PAL标准的ATV,DTMB标准DTV（带热缩管小IEC头）,30pin2.0mm插针型屏接口,14pin控制板接口,1路HDMI（不带MHL）,1路USB,1路3RCA型AV输入,1路RF隔离Tuner，2*2.5W@4欧姆功放（功放加散热片）,2.54间距插座输出,1路耳机输出。H048惠科康佳专用
601P41M6V31A00000L | P41-M6V3.1-A(41V/300mA,56,3663UA,3663US,V69 DVB-T/T2+DTMB+ISDB+全模拟制式,认证管控) | 宽电压输入一体板,最大输出功率40W,背光最大输出功率15W,支持2Pin2.0mm/3Pin2.0mm背光接口 ,软件控制电流,TSU69KR-Z1-ST芯片,TSUMV56RUU-Z1芯片,MSD3663LUHA-SW,MSD3663LUS-SW,DTV(DVB-T/T2,DTMB,ISDB)兼容ATV(全模拟制式),30Pin 2.0mm 插针型屏接口兼容30PIN/1.0 FPC座,遥控接收+单按键（on board）,1路USB,1路HDMI输入,1路VGA,输入+Audio 1路CVBS IN
601P41M6V31A00001L | P41-M6V3.1-A(41V/300mA,V69DTMB+PAL,H048,认证管控) | 宽电压输入一体板,最大输出功率40W,背光最大输出功率15W,支持2Pin2.0mm背光接口 ,软件控制电流,TSU69KR-Z1-ST芯片,DTMB标准的DTV兼容ATV PAL功能(IEC头),30Pin 2.0mm 插针型屏接口兼容30PIN/1.0 FFC座,遥控接收+单按键（on board）,1路USB,1路HDMI输入,1路VGA,输入+Audio 1路CVBS IN+Audio in R/L输入,支持12V屏,功放2*3W@4ohm
601P41M6V31A00002L | P41-M6V3.1-A(41V/300mA,U69,DTMB+PAL,H048,香港,认证管控) | 宽电压输入一体板,最大输出功率40W,背光最大输出功率15W,支持2Pin2.0mm背光接口 ,软件控制电流,TSU69KR-ST（带DD）芯片,内置64M DDR,4M FLASH,DTMB标准的DTV兼容ATV PAL功能(IEC头,不带RF隔离),30PIN/1.0 FFC屏线接口,插件遥控接收+单按键（on board）,1路USB,1路HDMI输入,1路VGA输入,1路CVBS IN+Audio in R/L输入,支持12V屏,功放2*3W@4ohm,(H048,香港)
601P41M8V30A00001L | P41-M8V3.0-A(18-60V/700mAmax/15Wmax)U63芯片 | 宽电压输入一体板,40W(EQ24P040-012TB),背光输出18-60V/700mAmax/15Wmax(具体按照技术确认书背光参数),软件控制电流,1路2PIN2.0卧式背光接口,TSU63KW-003D芯片,DDR 64M,4M Flash,PAL制式标准ATV,DTMB标准DTV,单IEC头,不带隔离,5V驱屏电压,30Pin2.0mm插针型屏接口,通用14Pin2.0mm按键板接口,2路3RCA型 AV输入,1路VGA+PC Audio输入,1路HDMI输入,1路USB2.0输入,2*3W
601P41M8V30A00002L | P41-M8V3.0-A(18-60V/700mAmax/15Wmax,3663芯片,物料管控,K069 ) | 宽电压输入一体板,40W(EQ24P040-012TB),背光输出18-60V/700mAmax/15Wmax(具体按照技术确认书背光参数),软件控制电流,1路3PIN2.0卧式背光接口,MSD3663LWA-00G0芯片,64M DDR,4M Flash,N制式标准ATV,ISBD标准DTV,螺纹头,不带隔离,12V驱屏电压,30Pin2.0mm插针型屏接口,通用14Pin2.0mm按键板接口,1路3RCA型 AV输入,1路3RCA型YPBPR输入,1路VGA+PC Audio输入,1路HDMI输入,1
601P41X9V30A00001L | P41-X9V3.0-A(公版) | 100—240V AC交流输入一体板,LED背光输出48Vmax/450mA,2PIN 2.0背光插座（PIN为1+,PIN2为-）,DC调光接口,TSUMV59XU-Z1 芯片, PAL标准的ATV,30pin2.0mm插针型屏接口, 13pin控制板接口,1路HDMI,1路USB,1路VGA,1路PC Audio输入,2路AV输入；2*1.5W@8欧姆功放2.54间距插座输出；1路耳机输出。
601P41X9V31A00001L | P41-X9V3.1-A(公版) | 100-240V AC交流输入一体板；最大输出功率35W ；LED背光输出电流可选，电压最大66V；2PIN 2.0背光插座（PIN为1+,PIN2为-）；DC调光接口；TSUMV59XU-Z1 芯片； PAL标准的ATV；30pin2.0mm插针型屏接口；13pin控制板接口；1路HDMI,1路USB；1路VGA；1路PC Audio输入；2路AV输入；2*1.5W@8欧姆功放2.54间距插座输出；1路耳机输出。
601P41X9V31B00001L | P41-X9V3.1-B(XC非认证公版) | LED背光输出电流可选：240mA-450mA，电压范围：22-66V（老化参数为66V/240mA），背光最大功率16W；6PIN(--++--)2.0座子,2PIN（+ -）2.0座子,6PIN1.0（--++--）FFC座子；TSUMV59XC 芯片； PAL标准的ATV；30pin2.0mm插针型屏接口；14pin控制板接口,1路HDMI,1路USB；1路VGA；1路PC Audio输入；2路AV输入；2*2W@8欧姆功放2.54间距插座输出；1路耳机输出。（非认证），
601P41X9V31B00002L | P41-X9V3.1-B(XU非认证公版) | LED背光输出电流可选：240mA-450mA，电压范围：22-66V（老化参数为66V/240mA），背光最大功率16W；6PIN(--++--)2.0座子，2PIN（+ -）2.0座子，6PIN1.0(--++--)FFC座子：TSUMV59XU 芯片； PAL标准的ATV；30pin2.0mm插针型屏接口；14pin控制板接口,1路HDMI,1路USB；1路VGA；1路PC Audio输入；2路AV输入；2*2W@8欧姆功放2.54间距插座输出；1路耳机输出。（非认证）
601P41X9V31B00004L | P41-X9V3.1-B(59XE-Z1) | 背光参数：60V/240MA,1路2PIN2.0MM卧式接口，芯片TSUMV59XE-Z1，PAL标准的ATV；30pin2.0mm插针型屏接口；14pin控制板接口,1路HDMI,1路USB；1路VGA；1路PC Audio输入；1路AV输入,1路YPBPR；2*2W@8欧姆功放2.54间距插座输出；1路耳机输出
601P41X9V31B00006L | P41-X9V3.1-B(37.2V/240mA) | LED背光输出电流可选：240mA-450mA，电压范围：22-66V（老化参数为66V/240mA），背光最大功率16W；6PIN(--++--)2.0座子,2PIN(+-)2.0座子。6PIN1.0(--++--)FPC座子：TSUMV59XU 芯片； PAL标准的ATV；30pin2.0mm插针型屏接口；14pin控制板接口,1路HDMI,1路USB；1路VGA；1路PC Audio输入；2路AV输入；2*3W@4欧姆功放2.54间距插座输出；1路耳机输出。（非认证版出印度市场）
601P41X9V31C00001L | P41-X9V3.1-C(XC非认证公版) | LED背光输出电流可选：240mA-450mA，电压范围：22-66V（老化参数为66V/240mA），背光最大功率16W；2PIN（+ -）2.0座子或3PIN(-+-)2.0座子，6PIN1.0(--++--)贴片座子；TSUMV59XC 芯片； PAL标准的ATV；30pin2.0mm插针型屏接口；14pin控制板接口,1路HDMI,1路USB；1路VGA；1路PC Audio输入；2路AV输入；2*2W@8欧姆功放2.54间距插座输出；1路耳机输出。（非认证）
601P41X9V31C00002L | P41-X9V3.1-C(XU非认证公版) | LED背光输出电流可选：240mA-450mA，电压范围：22-66V（老化参数为66V/240mA），背光最大功率16W； 2PIN（+ -）2.0座子或3PIN(-+-)2.0座子，6PIN1.0(--++--)贴片座子：TSUMV59XU 芯片； PAL标准的ATV；30pin2.0mm插针型屏接口；14pin控制板接口,1路HDMI,1路USB；1路VGA；1路PC Audio输入；2路AV输入；2*2W@8欧姆功放2.54间距插座输出；1路耳机输出。（XU非认证）
601P41X9V31C00003L | P41-X9V3.1-C(XU认证公版) | LED背光输出电流可选：240mA-450mA，电压范围：22-66V（老化参数为66V/240mA），背光最大功率16W；2PIN（+ -）2.0座子或3PIN(-+-)2.0座子， 6PIN1.0(--++--)贴片座子：TSUMV59XU 芯片； PAL标准的ATV；30pin2.0mm插针型屏接口；14pin控制板接口,1路HDMI,1路USB；1路VGA；1路PC Audio输入；2路AV输入；2*2W@8欧姆功放2.54 间距插座输出；1路耳机输出。
601P41X9V31C00004L | P41-X9V3.1-C(60V/240MA,K061) | 背光参数：60V/240MA,1路2PIN2.0MM接口，芯片TSUMV59XE-Z1，PAL标准的ATV，带图文丽音；30pin2.0mm插针型屏接口；14pin控制板接口,1路HDMI,1路USB；1路VGA；1路PC Audio输入；1路AV输入,1路YPBPR输入；2*2W@8欧姆功放2.54间距插座输出；1路耳机输出,斯里兰卡
601P41X9V31C00005L | P41-X9V3.1-C（30~40V/360mA H146) | 印度市场一体板,LED背光输出电流可选：240mA-450mA，电压范围：22-65V（公板老化参数为65V/240mA，其他按客户具体背光参数老化），背光最大功率15W； 2PIN（+ -）2.0立式座子和 2PIN（+ -）2.0卧式座子：TSUMV59XU 芯片； PAL标准的ATV；30pin2.0mm插针型屏接口；14pin控制板接口,1路HDMI,1路USB；1路VGA；1路PC Audio输入；2路AV输入；2*2W@8欧姆功放2.54间距插座输出；1路耳机输出（XU非认证）。
601P41X9V31C00006L | P41-X9V3.1-C(36-42V/300MA,C002) | 背光参数：36-42V/300MA,背光插座2PIN-2.0MM接口，芯片59XU-Z1，NTCS螺纹头标准的ATV，30pin2.0mm插针型屏接口，14pin控制板接口,1路HDMI,1路USB2.0，1路VGA，1路PC Audio输入，2路AV输入(3RCA型)接口，2*2W@8欧姆功放2.54间距插座输出，1路耳机输出（乌拉圭）
601P41X9V31D00002L | P41-X9V3.1-D(XU非认证公版) | LED背光输出为软件调光,电流范围：200-450mA，电压范围：22-65V ,（按照背光参数为65V/240mA老化），背光最大功率16W；一个 2PIN（+ -）2.0立式座子+2PIN(+-)2.0卧式座子；TSUMV59XU-Z1 芯片； PAL标准的ATV；30pin2.0mm插针型屏接口；14pin控制板接口,1路HDMI,1路USB；1路VGA；1路PC Audio输入；2路AV输入；2*2W@8欧姆功放2.54间距插座输出；1路耳机输出。（XU非认证）
601P4505025220001L | P45非印度电源模块（LED低压） | 宽电压输入一体板,最大输出功率50W,背光最大输出功l率25W,LED低压30-65V,2PIN2.0mm并联双插背光接口,软件调光（PCB面积8900mm2 双面板 厚度1.2mm 材质FR4）
601P4505025220002L | P45非印度电源模块（LED高压） | 宽电压输入一体板,最大输出功率50W,背光最大输出功率25W,LED高压65-94,2PIN2.0mm并联双插背光接口,软件调光（PCB面积8900mm2 双面板 厚度1.2mm 材质FR4）
601P4505025220003L | P45印度电源模块（LED低压） | 印度市场一体板,最大输出功率50W,背光最大输出功率25W,LED低压30-65,2PIN2.0mm并联双插背光接口,软件调光（PCB面积8900mm2 双面板 厚度1.2mm 材质FR4）
601P4505025220004L | P45印度电源模块（LED高压） | 印度市场一体板,最大输出功率50W,背光最大输出功率25W,LED高压65-94,2PIN2.0mm并联双插背光接口,软件调光（PCB面积8900mm2 双面板 厚度1.2mm 材质FR4）
601P45338V30A0001L | P45-338V3.0-A(45-60V/450MA) | 100-240V AC交流输入一体安卓系统板，最大功率50W ,背光功率25W, 2*2Pin 2.0mm并联（+ -）；MSD6A338ST-003D(不带DD芯片）DDR512,支持IEC单头RF输人，支持双8位LVDS，12V屏驱动电压，30Pin2.0mm插针型屏接口，支持通用14Pin 2.0mm控制板接口，1路RJ45网口,1路HDMI输入接口；1路VGA输入接口；1路PC-audio输入接口；2路RCA型AV IN输入接口和2路USB2.0输入接口；支持内置/外甩WIFI功能；1路TF卡输入
601P45338V30A0002L | P45-338V3.0-A(45-60V/450MA) | 100-240V AC交流输入一体安卓系统板，最大功率50W ,背光功率25W, 2*2Pin 2.0mm并联（+ -），MSD6A338ST-003D(不带DD芯片）DDR512,支持IEC单头RF输人，支持双8位LVDS，12V/5V屏驱动电压，30Pin2.0mm插针型屏接口，支持通用14Pin 2.0mm控制板接口，1路RJ45网口,1路HDMI输入接口，1路VGA输入接口，1路PC-audio输入接口，2路RCA型AV IN输入接口和2路USB2.0输入接口；支持内置/外甩WIFI功能，1路TF
601P45338V30A0003L | P45-338V3.0-A(36-40v/600mA,S118) | 100-240V AC交流输入一体安卓系统板，最大功率50W ,电压36-40V，电流600MA, 2*2Pin 2.0mm并联（+ -），MSD6A338ST-003D(不带DD芯片）DDR512,支持IEC单头RF输人，支持双8位LVDS，12V屏驱动电压，30Pin2.0mm插针型屏接口，支持通用14Pin 2.0mm控制板接口，1路RJ45网口,1路HDMI输入接口，1路VGA输入接口，1路PC-audio输入接口，2路RCA型AV IN输入接口和2路USB2.0输入接口，支持内置/外甩WIFI功
601P45338V30A0004L | P45-338V3.0-A(45-60V/450MA S118) | 100-240V AC交流输入一体安卓系统板，最大功率50W ,背光功率25W, 2*2Pin 2.0mm并联（+ -），MSD6A338ST-003D(不带DD芯片）DDR512,支持IEC单头RF输人，支持双8位LVDS，12V/5V屏驱动电压，30Pin2.0mm插针型屏接口，支持通用14Pin 2.0mm控制板接口，1路RJ45网口,1路HDMI输入接口，1路VGA输入接口，1路PC-audio输入接口，2路RCA型AV IN输入接口和2路USB2.0输入接口；支持内置/外甩WIFI功能，1路TF
601P45338V30A0005L | P45-338V3.0-A(35-45V/450MA,K074) | 100-240V AC交流输入一体安卓系统板，最大功率50W ,背光功率25W, 2*2Pin 2.0mm并联（+ -），MSD6A338ST-003D(不带DD芯片）DDR512,支持IEC单头RF输人，支持双8位LVDS，5V/12V屏驱动电压，30Pin2.0mm插针型屏接口，支持通用14Pin 2.0mm控制板接口，1路RJ45网口,1路HDMI输入接口，1路VGA输入接口，1路PC-audio输入接口，2路RCA型AV IN输入接口和1路USB2.0输入接口，支持内置/外甩WIFI功能,1路TF
601P45338V30A0006L | P45-338V3.0-A(36-40v/520mA,N025) | 100-240V AC交流输入一体安卓系统板，最大功率50W ,电压36-40V，电流520MA, 2*2Pin 2.0mm并联（+ -），MSD6A338ST-003D(不带DD芯片）DDR512,支持IEC单头RF输人，支持双8位LVDS，12V/5V屏驱动电压，30Pin2.0mm插针型屏接口，支持通用14Pin 2.0mm控制板接口，1路RJ45网口,1路HDMI输入接口，1路VGA输入接口，1路PC-audio输入接口，2路RCA型AV IN输入接口和2路USB2.0输入接口，支持内置/外甩WI
601P45338V30A0007L | P45-338V3.0-A（38V/560MA，S139,认证管控) | 印度市场一体板,50W低压(P55-1219-T1),背光输出38V/560mA,2路2PIN2.0mm并联双插背光接口,硬件控制电流,MSD6A338SXG-ST(带DD芯片）DDR 1G, 8G EMMC Flash,支持PAL标准的ATV，支持双8位LVDS，12V屏驱动电压，30Pin2.0mm插针型屏接口，支持通用14Pin 2.0mm控制板接口，1路RJ45网口,1路HDMI输入，1路VGA+PC Audio输入，2路3RCA型AV IN输入和2路USB2.0输入(双层)，内置WIFI功能，1
601P45338V30A0008L | P45-338V3.0-A(36-40v/600mA,S118) | 宽电压输入安卓一体板，功率50W低压（P55-1219-T1） ,背光参数36-40V/600MA, 2路2Pin 2.0mm并联双插背光接口，跳帽调节电流,MSD6A338SXG-003D(不带DD芯片）DDR1G,4G EMMC Flash,支持IEC单头RF输入,支持双8位LVDS,12V屏驱动电压,30Pin2.0mm插针型屏接口,支持通用14Pin 2.0mm控制板接口,1路RJ45网口,1路HDMI输入接口,1路VGA输入接口,1路PC-audio输入接口,2路RCA型AV IN输入接口和2路
601P45338V30A0009L | P45-338V3.0-A(37-48V/460mA,G049) | 宽电压输入安卓一体板,功率50W低压（P55-1219-T1）,背光参数37-48V/460mA,2路2Pin 2.0mm并联双插背光接口,跳帽调节电流,MSD6A338SXG-003D(不带DD芯片）DDR 1G,8G EMMC Flash,支持双8位LVDS,5V/12V屏驱动电压,30Pin2.0mm插针型屏接口,支持通用14Pin 2.0mm控制板接口,1路RJ45网口,1路HDMI输入,1路VGA+PC Audio输入,2路3RCA型AV IN输入和2路USB2.0输入(双层),内置WIFI天线
601P45338V30A0010L | P45-338V3.0-A(45-56V/300mA,S145) | 宽电压输入安卓一体板,功率50W低压(P55-1219-T1),背光参数45-56V/300mA,2路2Pin 2.0mm并联双插背光接口,跳帽调节电流,MSD6A338ST-003D(不带DD芯片), DDR512M,4G EMMC Flash,支持单螺纹头RF输入,支持双8位LVDS,12V屏驱动电压,30Pin2.0mm插针型屏接口,支持通用14Pin 2.0mm控制板接口,1路RJ45网口,1路HDMI输入接口,1路VGA输入接口,1路PC-audio输入接口,2路RCA型AV IN输入接口和2路
601P45338V30A0011L | VSOONTECH I32-M5(P45-338V3.0-A,34-58V/470mA,X108,物料管控) | 宽电压输入安卓一体板,50W低压(P55-1219-T1),背光功率25W,背光电压34-58V,默认电流470mA,跳帽调节电流(兼容300MA,360MA,520MA,550mA,600MA),2路2Pin 2.0mm并联背光接口,MSD6A338ST-003D(不带DD芯片)DDR512,支持IEC单头RF输人,支持双8位LVDS,12V/5V屏驱动电压,30Pin2.0mm插针型屏接口,支持通用14Pin 2.0mm控制板接口,1路RJ45网口,1路HDMI输入接口,1路VGA输入接口,1路PC-
601P45338V30A0012L | P45-338V3.0-A(35-50V/300mA,Y121) | 宽电压输入安卓一体板,50W低压(P55-1219-T1),背光功率25W,背光电压35-50V,默认电流300mA,跳帽调节电流(兼容300MA,360MA,520MA,550mA,600MA),2路2Pin 2.0mm并联背光接口,MSD6A338ST-003D(不带DD芯片)DDR512,4G EMMC Flash,支持IEC单头RF输人,支持双8位LVDS,12V/5V屏驱动电压,30Pin2.0mm插针型屏接口,支持通用14Pin 2.0mm控制板接口,1路RJ45网口,1路HDMI输入接口,1
601P45338V30A0013L | P45-338V3.0-A(65V/360MA，S139) | 宽电压输入安卓一体板,50W低压(P55-1224-T1),背光参数65V/360MA,2路2Pin2.0mm并联背光接口,跳帽调节电流,MSD6A338ST-003D(不带DD芯片）DDR 512M，4G EMMC Flash,支持NTSC标准的ATV，支持双8位LVDS，12V屏驱动电压，30Pin2.0mm插针型屏接口，支持通用14Pin 2.0mm控制板接口，1路RJ45网口,1路HDMI输入，1路VGA+PC Audio输入，2路3RCA型AV IN输入和2路USB2.0输入(双层)，内置WIF
601P45338V30A0014L | P45-338V3.0-A(36-40v/550mA,S118) | 宽电压输入安卓一体板,50W低压(P55-1219-T1),背光功率25W,背光电压34-45V,默认电流550mA,跳帽调节电流(兼容300MA,360MA,470MA,520mA,600MA),2路2Pin 2.0mm并联背光接口,MSD6A338ST-003D(不带DD芯片）DDR512,支持IEC单头RF输人，支持双8位LVDS，12V屏驱动电压，30Pin2.0mm插针型屏接口，支持通用14Pin 2.0mm控制板接口，1路RJ45网口,1路HDMI输入接口，1路VGA输入接口，1路PC-aud
601P45338V30A0015L | P45-338V3.0-A(30-40v/360mA,S148) | 宽电压输入安卓一体板,50W低压(P55-1219-T1),背光功率25W,背光电压30-40V,默认电流360mA,跳帽调节电流(兼容300MA,470MA,520MA,550mA,600MA),2路2Pin 2.0mm并联背光接口，MSD6A338ST-003D(不带DD芯片）DDR512,支持IEC单头RF输人，支持双8位LVDS，,5V/12V屏驱动电压，30Pin2.0mm插针型屏接口，支持通用14Pin 2.0mm控制板接口，1路RJ45网口,1路HDMI输入接口，1路VGA输入接口，1路PC
601P45338V30A0016L | P45-338V3.0-A(34-54V/470MA) | 宽电压输入安卓一体板,50W低压(P55-1219-T1),背光输出30-60V/25Wmax(老化参数34-54V/470MA),默认电流470mA,跳帽调节电流(兼容300MA,360MA,550MA,520mA,600MA),2路2Pin2.0mm并联背光接口，MSD6A338ST-003D(不带DD芯片）DDR512,支持IEC单头RF输人，支持双8位LVDS，12V/5V屏驱动电压，30Pin2.0mm插针型屏接口，支持通用14Pin 2.0mm控制板接口，1路RJ45网口,1路HDMI输入接口
601P45338V30A0017L | P45-338V3.0-A(35-40V/550MA S139) | 印度市场安卓一体板,50W低压(P55-1219-T1),背光功率25Wmax,背光电压35-40V,默认电流550mA,跳帽调节电流(兼容300MA,360MA,470MA,520mA,600MA),2路2Pin 2.0mm并联背光接口，MSD6A338ST-003D (不带DD芯片）DDR 512M, 4G EMMC Flash,支持PAL标准的ATV，支持双8位LVDS，12V屏驱动电压，30Pin2.0mm插针型屏接口，支持通用14Pin 2.0mm控制板接口，1路RJ45网口,1路HDMI输入，
601P45338V30A0018L | P45-338V3.0-A(57V/360mA,M046,印度,认证管控) | 印度市场安卓一体板,50W低压(P55-1224-T1),背光功率25Wmax,背光电压57V,默认电流360mA,跳帽调节电流(兼容300MA,470MA,520mA,550MA,600MA),2路2Pin 2.0mm并联背光接口,MSD6A338SXG-003D(不带DD),DDR 1G, 8G EMMC Flash,支持PAL标准的ATV,支持双8位LVDS,12V屏驱动电压,30Pin2.0mm插针型屏接口,支持通用14Pin 2.0mm控制板接口,1路RJ45网口,1路HDMI输入,1路VGA+
601P45338V30A0019L | P45-338V3.0-A(30-45V/600mA,Z083,认证管控) | 宽电压输入一体板（印度市场）,50W低压(P55-1219-T1),背光功率25Wmax,500V大电解,背光电压30-45V,默认电流600mA,跳帽调节电流(兼容300MA,360MA,520MA,550mA,600MA),1路2Pin 2.0mm背光接口,MSD6A338ST-003D (不带DD),DDR 512, 4G EMMC Flash,支持PAL标准的ATV,单IEC头输入,支持双8位LVDS,12V屏驱动电压,30Pin2.0mm插针型屏接口,支持通用14Pin 2.0mm控制板接口,1
601P45338V30A0020L | P45-338V3.0-A(30-40V/360mA,S148) | 宽电压输入安卓一体板,50W低压(P55-1219-T1),背光功率25Wmax,背光电压30-40V,默认电流360mA,跳帽调节电流(兼容300MA,470MA,520MA,550mA,600MA),2路2Pin 2.0mm并联背光接口，MSD6A338SXG-003D,(不带DD芯片),1G DDR,4G EMMC Flash,支持双8位LVDS,5V/12V屏驱动电压，30Pin2.0mm插针型屏接口,支持通用14Pin 2.0mm控制板接口,1路RJ45网口,1路HDMI输入接口,1路VGA+P
601P453663UV34A01L | P45-3663UV3.4-A(18-57V/700mAmax/15Wmax,C001,通孔回流) | 宽电压输入五合一一体板,45W低压(EQ26P045-012TB),背光输出18-57V/700mAmax/15Wmax（具体按照技术确认书背光参数）,软件控制电流,1路2pin2.0背卧式接口,主芯片MSD3663LUS-Z1,4M FALSH,支持全制式ATV+ISDB-T单螺纹头,支持单8位LVDS,12V驱屏电压,一路DC2.0接口输入,30Pin1.0mmFFC屏接口,板载单按键+遥控接收头,2路HDMI输入（支持ARC+debug）,1路USB2.0输入,1路3RCA型AV输入,1路光纤输出,
601P453663UV34A02L | P45-3663UV3.4-A(18-45V/700mAmax/15Wmax,C001,通孔回流,物料品牌供应商管控) | 宽电压输入五合一一体板,45W低压(EQ26P040-012TB),背光输出18-45V/700mAmax/15Wmax（具体按照技术确认书背光参数）,软件控制电流,1路2pin2.0背光卧式接口,主芯片MSD3663LUS-Z1,4M FALSH,支持全制式ATV+ISDB-T单螺纹头,支持单8位LVDS,12V驱屏电压,一路DC2.0接口输入,30Pin1.0mmFFC屏接口,板载单按键+遥控接收头,2路HDMI输入（支持ARC+debug）,1路USB2.0输入,1路3RCA型AV输入,1路光纤输出
601P4553V30B00000L | P45-53V3.0-B（全功能） | 100-240V AC交流输入一体板,背光最大输出功率25W,背光电流700mAmax,电压范围45~88V,2PIN2.0mm并联背光接口,OB3353软件调光,TSUMV53RUUL-Z1芯片,32M DDR,不带DD,4M Flash,PAL标准ATV(单IEC头 + Tuner芯片R842),30pin2.0mm屏接口,14pin2.0mm按键板接口,1路耳机,1路USB2.0输入,2路AV IN,1路YPbPr输入,1路VGA + PC Audio输入,1路HDMI输入,2*5W@8ohm功放
601P4553V30B00001L | P45-53V3.0-B(54V/460mA,公版) | 100-240V AC交流输入一体板,P55-1224-T1,背光最大输出功率25W,背光电流700mAmax,电压范围45~65V(老化参数:54V/460mA),2PIN2.0mm并联背光接口,OB3353软件调光,TSUMV53RUUL-Z1芯片,32M DDR,不带DD,4M Flash,PAL标准ATV(单IEC头 + Tuner芯片R842),30pin2.0mm屏接口,14pin2.0mm按键板接口,1路耳机,1路USB2.0输入,2路AV IN,1路VGA + PC Audio输入,1路H
601P4553V30B00002L | P45-53V3.0-B(34-54V/460mA,公版) | 100-240V AC交流输入一体板,P55-1219-T1,背光输出30-60V/25Wmax(老化参数34-54V/460mA),2PIN2.0mm并联背光接口,OB3353软件调光,TSUMV53RUUL-Z1芯片,32M DDR,不带DD,4M Flash,PAL标准ATV(单IEC头 + Tuner芯片R842),30pin2.0mm屏接口,14pin2.0mm按键板接口,1路耳机,1路USB2.0输入,2路AV IN,1路VGA + PC Audio输入,1路HDMI输入,2*5W@8ohm功
601P4553V30B00003L | P45-53V3.0-B(30-60V/700mAmax/25Wmax,X117,认证管控) | 宽电压输入三合一 一体板,50W低压（P55-1219-T1）,背光输出30-60V/700mAmax/25Wmax(具体按照技术确认书背光参数),1路2PIN2.0mm,OB3353软件调光,TSUMV53RUUL-Z1芯片(主芯片加散热片),32M DDR,不带DD,4M Flash,PAL标准ATV(单螺纹头 + Tuner芯片R842),30pin2.0mm屏接口,14pin2.0mm按键板接口,1路耳机,1路USB2.0输入,1路AV IN,1路Ypbpr,1路VGA + PC Audio输入,
601P4553V31A00000L | P45-53V3.1（全功能） | 100-300V AC交流输入一体板,背光最大输出功率25W,背光电流700mAmax,电压范围45~88V,2PIN2.0mm并联背光接口,OB3353软件调光;TSUMV53RUUL-Z1芯片,32M DDR,不带DD,4M Flash,PAL标准ATV(单IEC头 + Tuner芯片ATBM2040),30pin2.0mm屏接口;14pin2.0mm按键板接口,1路耳机,2路USB2.0输入,1路USB2.0,2路AV IN,1路YPbPr输入,1路VGA + PC Audio输入,2路HDMI输入
601P4553V31A00001L | P45-53V3.1-A(65V/350mA,公版) | 100-240V AC交流输入一体板,P55-1224-T1,背光最大输出功率25W,背光电流700mAmax,电压范围45~65V(老化参数:65V/360mA),2PIN2.0mm并联背光接口,OB3353软件调光;TSUMV53RUUL-Z1芯片,32M DDR,不带DD,4M Flash,PAL标准ATV(单IEC头 + Tuner芯片ATBM2040),30pin2.0mm屏接口;14pin2.0mm按键板接口,1路耳机,2路USB2.0输入,1路AV IN,1路YPbPr输入,1路VGA +
601P4553V31A00002L | P45-53V3.1-A(57V/350mA,M046,印度) | 印度市场一体板,P55-1224-T1,背光最大输出功率25W,背光电流700mAmax,电压范围45~65V(老化参数:57V/350mA),一路2PIN2.0mm背光接口,OB3353软件调光;TSUMV53RUUL-Z1芯片(加散热片),32M DDR,不带DD,4M Flash,PAL标准ATV(单IEC头 + Tuner芯片ATBM2040),30pin2.0mm屏接口;14pin2.0mm按键板接口,1路耳机,2路USB2.0输入,2路AV IN,1路VGA + PC Audio输入,2路HD
601P4553V31B00001L | P45-53V3.1-B(57V/350mA,M046,印度,认证管控) | 印度市场一体板,P55-1224-T1,背光最大输出功率25W,背光电流700mAmax,电压范围45~65V(老化参数:57V/350mA),一路2PIN2.0mm背光接口,OB3353软件调光,TSUMV53RUUL-Z1芯片(加散热片),32M DDR,4M Flash,不带DD,PAL标准ATV(单IEC头,tuner芯片R842),30pin2.0mm屏接口;14pin2.0mm按键板接口,1路耳机,2路USB2.0输入,2路AV IN,1路VGA + PC Audio输入,2路HDMI输入,1
601P4553V31B00002L | P45-53V3.1-B(65V/360mA,公版) | 100-240V AC交流输入一体板,P55-1224-T1,背光最大输出功率25W,背光电流700mAmax,电压范围45~65V(老化参数:65V/360mA),2PIN2.0mm并联背光接口,OB3353软件调光,TSUMV53RUUL-Z1芯片,32M DDR,不带DD,4M Flash,PAL标准ATV(单IEC头 + Tuner芯片R842),30pin2.0mm屏接口,14pin2.0mm按键板接口,1路耳机,2路USB2.0输入,2路AV IN,1路VGA + PC Audio输入,2路H
601P4553V31B00003L | P45-53V3.1-B(72-79V/300mA,C001,沙特阿拉伯,认证管控) | 100-240V AC交流输入一体板,P55-1236-T1,背光最大输出功率25W,背光参数72-79V/300mA,一路2PIN2.0mm背光接口,OB3353软件调光,TSUMV53RUUL-Z1芯片,32M DDR,4M Flash,不带DD,支持PAL/SECAM/NTSC标准ATV(单IEC头,tuner芯片R842),30pin2.0mm屏接口,14pin2.0mm按键板接口,1路耳机,2路USB2.0输入,1路AV IN, 1路YPBPR,1路VGA + PC Audio输入,2路HDMI
601P4553V31B00004L | P45-53V3.1-B(72-79V/300mA,C001,埃及,认证管控) | 100-240V AC交流输入一体板,P55-1236-T1,背光最大输出功率25W,背光参数72-79V/300mA,1*2PIN2.0mm背光接口,OB3353软件调光,TSUMV53RUUL-Z1芯片,32M DDR,不带DD,4M Flash, 无高频头不带TV功能（PCB需要删除RF丝印），30pin2.0mm屏接口,14pin2.0mm按键板接口,1路耳机,2路USB2.0输入,1路AV IN,1路YPBPR,1路VGA + PC Audio输入,2路HDMI输入,1路COAXIAL输出,2*
601P4553V31B00005L | P45-53V3.1-B(34.8-39.6V/540mA,E017,埃及) | 100-240V AC交流输入一体板,P55-1219-T1,背光最大输出功率25W,背光电流700mAmax,背光参数:34.8-39.6V/540mA,2路2PIN2.0mm并联背光接口,OB3353软件调光,TSUMV53RUUL-Z1芯片,32M DDR,4M Flash,不带DD,PAL/SECAM标准ATV(单IEC头,tuner芯片R842),30pin2.0mm屏接口,14pin2.0mm按键板接口,1路耳机,2路USB2.0输入,2路AV IN,1路VGA + PC Audio输入,2路
601P4553V31B00006L | P45-53V3.1-B（66-95V/700mAmax/25Wmax,C001,认证管控） | 电压输入三合一一体板,50W高压（P55-1236-T1）,背光输出66-95V/700mAmax/25Wmax（具体按照技术确认书背光参数）,软件控制电流,1路2PIN2.0mm背光接口,TSUMV53RUUL-Z1芯片,32M DDR,不带DD,4M Flash, PAL/SECAM/NTSC标准ATV(单螺纹头 + Tuner芯片R842),30pin2.0mm屏接口,14pin2.0mm按键板接口,1路耳机,2路USB2.0输入,1路AV IN,1路YPBPR,1路VGA + PC Audio输入
601P4553V31B00007L | P45-53V3.1-B（66-95V/700mAmax/25Wmax,500V大电解电容,C001,认证管控） | 印度市场三合一一体板,50W高压（P55-1236-T1）,背光输出66-95V/700mAmax/25Wmax（具体按照技术确认书背光参数）,软件控制电流,1路2PIN2.0mm背光接口,TSUMV53RUUL-Z1芯片,32M DDR,不带DD,4M Flash, PAL/SECAM/NTSC标准ATV(单IEC头 + Tuner芯片R842),30pin2.0mm屏接口,14pin2.0mm按键板接口,1路耳机,2路USB2.0输入,1路AV IN,1路YPBPR,1路VGA + PC Audio输
601P4553V31B00008L | P45-53V3.1-B（66-95V/700mAmax/25Wmax,C001,物料管控） | 电压输入三合一一体板,50W高压（P55-1236-T1）,背光输出66-95V/700mAmax/25Wmax（具体按照技术确认书背光参数）,软件控制电流,1*2PIN2.0mm背光接口,OB3353软件调光,TSUMV53RUUL-Z1芯片,32M DDR,不带DD,4M Flash, 无高频头不带TV功能,30pin2.0mm屏接口,14pin2.0mm按键板接口,1路耳机,2路USB2.0输入,1路AV IN,1路YPBPR,2路HDMI输入,1路COAXIAL输出,2*8W@8ohm功放,(巴西
601P4553V31B00009L | P45-53V3.1-B(30-45V/700mA,X115,认证管控) | 100-240V AC交流输入一体板,50W低压（P55-1219-T1）,背光输出30-45V/700mAmax/25Wmax（具体按照技术确认书背光参数）,软件控制电流,1路3PIN2.0mm背光接口,OB3353软件调光,TSUMV53RUUL-Z1芯片,32M DDR,4M Flash,不带DD,PAL/SECAM标准ATV(单IEC头,tuner芯片R842),30pin2.0mm屏接口,14pin2.0mm按键板接口,1路耳机,2路USB2.0输入,2路AV IN,1路VGA + PC Aud
601P4553V31B00010L | P45-53V3.1-B(72-79V/300mA,C001,沙特阿拉伯,认证管控) | 100-240V AC交流输入一体板,P55-1236-T1,背光最大输出功率25W,背光参数72-79V/300mA,一路2PIN2.0mm背光接口,OB3353软件调光,TSUMV53RUU-Z1芯片,64M DDR,4M Flash,不带DD,支持PAL/SECAM/NTSC标准ATV(单IEC头,tuner芯片R842),30pin2.0mm屏接口,14pin2.0mm按键板接口,1路耳机,2路USB2.0输入,1路AV IN, 1路YPBPR,1路VGA + PC Audio输入,2路HDMI输
601P4553V31B00011L | P45-53V3.1-B(45-65V/700mAmax/25Wmax,B081,认证管控) | 100-240V AC交流输入一体板,50W低压（P55-1224-T1）,背光输出45-65V/700mAmax/25Wmax（具体按照技术确认书背光参数）,软件控制电流,1路2PIN2.0mm背光接口立式,OB3353软件调光,TSUMV53RUUL-Z1芯片,32M DDR,4M Flash,不带DD,PAL/SECAM标准ATV(单IEC头,tuner芯片R842),30pin2.0mm屏接口,14pin2.0mm按键板接口,1路耳机输出,2路USB2.0输入, 2路3RCA型 AV输入,1路VG
601P4553V31B00012L | P45-53V3.1-B(30-45V/700mAmax/25Wmax,D064) | 100-240V AC交流输入一体板,50W低压(P55-1219-T1),背光输出30-45V/700mAmax/25Wmax(具体按照技术确认书背光参数),软件控制电流,1路2PIN2.0mm背光接口,OB3353软件调光,TSUMV53RUU-Z1芯片,64M DDR,4M Flash,不带DD,PAL/SECAM标准ATV(单IEC头,tuner芯片R842),30pin2.0mm屏接口,14pin2.0mm按键板接口,1路耳机,2路USB2.0输入,1路3RCA型AV输入,1路3RCA型YPBP
601P4553V32B00000L | P45-53V3.2-B（全功能） | 100-240V AC交流输入 + 12V DC直流输入一体板,背光最大输出功率25W,背光电流700mAmax,电压范围45~88V,2PIN2.0mm并联背光接口,OB3353软件调光,TSUMV53RUUL-Z1芯片,32M DDR,不带DD,4M Flash,PAL标准ATV(单IEC头 + Tuner芯片R842),30pin2.0mm屏接口,14pin2.0mm按键板接口,1路耳机,2路USB2.0输入,1路USB2.0,2路AV IN,1路YPbPr输入,1路VGA + PC Audio输入
601P4553V32B00001L | P45-53V3.2-B（65V/350mA,公版） | 100-240V AC交流输入 + 12V DC直流输入一体板,背光最大输出功率25W,背光电流700mAmax,电压范围45~88V,2PIN2.0mm并联背光接口,OB3353软件调光,TSUMV53RUUL-Z1芯片,32M DDR,不带DD,4M Flash,PAL标准ATV(单IEC头 + Tuner芯片R842),30pin2.0mm屏接口,14pin2.0mm按键板接口,1路耳机,2路USB2.0输入,2路AV IN,1路VGA + PC Audio输入,2路HDMI输入,2*8W@8ohm
601P4553V32B00002L | P45-53V3.2-B（34-54V/460mA,公版） | 100-240V AC交流输入 + 12V DC直流输入一体板,P55-1219-T1,背光输出30-60V/25Wmax(老化参数34-54V/460mA),2PIN2.0mm并联背光接口,OB3353软件调光,TSUMV53RUUL-Z1芯片,32M DDR,不带DD,4M Flash,PAL标准ATV(单IEC头 + Tuner芯片R842),30pin2.0mm屏接口,14pin2.0mm按键板接口,1路耳机,2路USB2.0输入,2路AV IN,1路VGA + PC Audio输入,2路HDMI
601P4553V32B00003L | P45-53V3.2-B（35-46V/700mAmax/25Wmax,C001,认证管控） | 100-240V AC交流输入 + 12V DC直流输入一体板,55W低压(P55-1219-T1),背光输出35-46V/700mAmax/25Wmax（具体按照技术确认书背光参数）,1路2PIN2.0立式背光接口,OB3353软件调光,TSUMV53RUUL-Z1芯片,32M DDR,不带DD,4M Flash,PAL/SECAM标准ATV(单IEC头 + Tuner芯片R842),30pin2.0mm屏接口,14pin2.0mm按键板接口,1路耳机,2路USB2.0输入,1路AV IN,1路YPbp
601P4553V32B00004L | P45-53V3.2-B（35-46V/700mAmax/25Wmax,C001,认证管控） | DC2.0座子,12V DC输入,背光最大支持25W,背光输出18-46V/700mAmax/25Wmax（具体按照技术确认书背光参数）,1路2PIN2.0立式背光接口,OB3353软件调光,TSUMV53RUU-Z1,64M DDR,不带DD,4M Flash,PAL/SECAM标准ATV(单IEC头 + Tuner芯片R842),30pin2.0mm屏接口,14pin2.0mm按键板接口,1路耳机,2路USB2.0输入,1路AV IN,1路YPbpr,1路VGA + PC Audio输入,2路HDMI
601P4553V34A00001L | P45-53V3.4-A（18-60V/700mAmax/25Wmax,C001,认证管控） | DC2.0座子,9.5V-13.3V DC输入,带过压保护，背光输出18-60V/700mAmax/25Wmax（具体按照技术确认书背光参数）,1路2PIN2.0立式背光接口,OB3353软件调光,TSUMV53RUU-Z1,64M DDR,不带DD,4M Flash,PAL/SECAM标准ATV(单IEC头 + Tuner芯片R842),30pin2.0mm屏接口（12V屏电压,电阻焊死,无DC/DC稳压电路）,14pin2.0mm按键板接口,1路耳机,2路USB2.0输入,1路AV IN,1路YPbp
601P4553V34A00002L | P45-53V3.4-A（18-60V/700mAmax/25Wmax,C001,认证管控） | 100-240V AC交流输入 + DC2.0mm输入一体板,50W低压(EQ24P055-012024TA),9.5V-13.3V DC输入,背光最大支持25W,背光参数18V-60V/700mAmax/25Wmax（具体按照技术确认书背光参数）,1路2PIN2.0立式背光接口,OB3353软件调光,TSUMV53RUUL-Z1,32M DDR,不带DD,4M Flash,PAL/SECAM/NTSC标准ATV(单IEC头 + Tuner芯片R842),30pin2.0mm屏接口（12V屏电压,电阻焊死
601P4553V34A00003L | P45-53V3.4-A（18-60V/700mAmax/25Wmax,S156） | DC2.5座子,12V DC输入,带过压保护，背光输出18-60V/700mAmax/25Wmax（具体按照技术确认书背光参数）,1路2PIN2.0立式背光接口,OB3353软件调光,TSUMV53RUUL-Z1,32M DDR,不带DD,4M Flash,无TV功能,30pin2.0mm屏接口（12V屏电压,电阻焊死,无DC/DC稳压电路）,14pin2.0mm按键板接口,1路耳机,1路USB2.0输入,1路AV IN（保留CN10）,1路VGA + PC Audio输入,2路HDMI输入,2*8W@8
601P4553V34A00004L | P45-53V3.4-A（18-60V/700mAmax/25Wmax,C001,认证管控） | 100-240V AC交流输入 + DC2.0mm输入一体板,50W低压(EQ24P055-012024TA),9.5V-13.3V DC输入,背光最大支持25W,背光参数18V-60V/700mAmax/25Wmax（具体按照技术确认书背光参数）,1路2PIN2.0立式背光接口,OB3353软件调光,TSUMV53RUU-Z1,64M DDR,不带DD,4M Flash,PAL/SECAM/NTSC标准ATV(单IEC头 + Tuner芯片R842),30pin2.0mm屏接口（12V屏电压,电阻焊死,
601P4556JV30A0001L | P45-56JV3.0-A(高压公板） | 宽电压输入一体板,50W高压,背光最大输出功率25W,电流为600mAmax,电压为65-88V,(老化参数为65V/400mA),2PIN2.0mm并联双插背光接口,软件调光,TSUV56RJUL-Z1芯片,PAL标准ATV,30pin2.0mm屏接口,14pin2.0mm按键板接口,1路HDMI输入,1路TV输入,1路AV IN,1路USB2.0输入,2*5W@8ohm功放,1路耳机输出.
601P4556JV30A0002L | P45-56JV3.0(54V-62V,350mA)O011 | 印度市场一体板,50W低压,背光电流600mA max,背光电压为54V-62V,（老化参数为62V/350mA),3PIN2.0mm(+--)背光接口,软件调光,TSUV56RJUL-Z1芯片,30pin2.0mm屏接口,14pin2.0mm按键板接口,1路HDMI输入,1路AV IN,1路USB2.0输入,2*8W@8ohm功放,1路耳机输出
601P4556JV30A0003L | P45-56JV3.0-A(45-65V 400MA) | 宽电压输入一体板,50W低压,背光电流为600mAmax,电压为45-65V,(老化参数为65V/400mA),2PIN2.0mm并联双插背光接口,软件调光,TSUV56RJUL-Z1芯片,PAL标准ATV,30pin2.0mm屏接口,14pin2.0mm按键板接口,1路HDMI输入,1路TV输入,1路AV IN,1路USB2.0输入,2*5W@8ohm功放,1路耳机输出.
601P4556JV30B0001L | P45-56JV3.0-B(45-65V 400MA) | 宽电压输入一体板,50W低压,背光电流为600mAmax,电压为45-65V,(老化参数为65V/400mA),2PIN2.0mm并联双插背光接口,软件调光,TSUV56RJUL-Z1芯片,PAL标准ATV,30pin2.0mm屏接口,14pin2.0mm按键板接口,1路HDMI输入,1路TV输入,1路AV IN,1路USB2.0输入,2*5W@8ohm功放,1路耳机输出.
601P4556JV30B0002L | P45-56JV3.0-B(54V-62V,350mA)O011 | 印度市场一体板,50W低压,背光电流600mA max,背光电压为54V-62V,（老化参数为62V/350mA),3PIN2.0mm(+--)背光接口,软件调光,TSUV56RJUL-Z1芯片,30pin2.0mm屏接口,14pin2.0mm按键板接口,1路HDMI输入,1路AV IN,1路USB2.0输入,2*8W@8ohm功放,1路耳机输出
601P4556V10A00000L | P45-56V1.0-A(全功能) | 宽电压输入一体板,最大输出功率50W,背光最大输出功率25W,支持2PIN/3PIN 2.0MM串或并联背光接口,软件调光,外置安卓模块功率6W(12V/0.5A)，支持TSUMV56RU芯片,DD和NICAM和TXT功能,PAL/NTSC/SECAM标准ATV,30pin2.0mm屏接口,14pin2.0mm按键板接口,20pin的安卓模块接口，1路HDMI输入,1路USB2.0输入,1路VGA输入,1路PC Audio输入,2路AV IN(其中AV1可兼容YPbPr),2*5W@8ohm功放,1路耳机
601P4556V10A00001L | P45-56V1.0-A(高压公板) | 宽电压输入一体板,50W高压,背光最大输出功率25W:电流为600mAmax,电压为65-88V,(老化参数为70V/360mA),2PIN2.0mm并联双插背光接口,软件调光,外置安卓模块功率6W(12V/0.5A),TSUMV56RUU-Z1芯片,PAL标准ATV,30pin2.0mm屏接口,14pin2.0mm按键板接口,20pin的安卓模块接口,1路HDMI输入,1路USB2.0输入,1路VGA输入,1路PC Audio输入,2路AV IN,2*5W@8ohm功放,1路耳机
601P4556V10A00002L | P45-56V1.0-A(低压公板) | 宽电压输入一体板,50W低压,背光最大输出功率25W:电流为600mAmax,电压为30-65V,(老化参数为40V/600mA),2PIN2.0mm并联双插背光接口,软件调光,外置安卓模块功率6W(12V/0.5A),TSUMV56RUU-Z1芯片,PAL标准的ATV,30pin2.0mm屏接口,14pin2.0mm按键板接口,20pin的安卓模块接口,1路HDMI输入,1路USB2.0输入,1路VGA输入,1路PC Audio输入,2路AV IN,2*5W@8ohm功放,1路耳机
601P4556V10A00003L | P45-56V1.0-A(低压公板，软件调光,X108) | 宽电压输入一体板,50W低压,背光最大输出功率25W:电流为600mAmax,电压为30-65V,(老化参数为40V/600mA),2PIN2.0mm并联双插背光接口,软件调光,外置安卓模块功率6W(12V/0.5A),TSUMV56RUU-Z1芯片,PAL标准的ATV,30pin2.0mm屏接口,14pin2.0mm按键板接口,20pin的安卓模块接口,1路HDMI输入,1路USB2.0输入,1路VGA输入,1路PC Audio输入,2路AV IN,2*5W@8ohm功放,1路耳机,安卓通道增加10R/
601P4569ZV30A0001L | P45-69ZV3.0-A(J110 ) | 宽电压输入一体板,低压,背光参数63-71V/330mA,2PIN*2(并联)，DC调光；支持PAL标准的ATV, DTMB；30pin2.0mm插座型屏接口；14pin按键板；2路AV输入（其中AV2的CVBS信号与Y共用）；1路YPbPr输入 3RCA接口；1路单孔CVBS OUT 输出；1路HDMI输入；1路VGA+PC Audio输入接口；1路USB（单层）；1路Earphone输出(公板端口)；Tuner隔离；2*5W功放。
601P4569ZV30B0001L | P45-69ZV3.0-B(J110) | 宽电压输入一体板,低压,背光参数63-71V/330mA,2PIN*2(并联)，DC调光；支持PAL标准的ATV, DTMB；30pin2.0mm插座型屏接口；14pin按键板；2路AV输入（其中AV2的CVBS信号与Y共用）；1路YPbPr输入 3RCA接口；1路单孔CVBS OUT 输出；1路HDMI输入；1路VGA+PC Audio输入接口；1路USB（单层）；1路Earphone输出(公板端口)；Tuner隔离；2*5W功放。
601P45M6V30A00000L | P45-M6V3.0-A（全功能） | 宽电压输入一体板,最大输出功率50W,背光最大输出功率25W,支持2PIN/3PIN 2.0MM串或并联背光接口,软件调光,支持TSUMV56RU芯片,DD和NICAM和TXT功能,PAL/NTSC/SECAM标准ATV,30pin2.0mm屏接口,14pin2.0mm按键板接口,2路HDMI输入,2路USB2.0输入,1路VGA输入,1路PC Audio输入,2路AV IN(其中AV1可兼容YPbPr),1路AV OUT(可兼容同轴),2*5W@8ohm功放,1路耳机
601P45M6V30A00001L | P45-M6V3.0-A（高压公板） | 宽电压输入一体板,50W高压(P55-1236-T1),背光最大输出功率25W:电流为600mAmax,电压为65-88V,(老化参数为70V/360mA),2PIN2.0mm并联双插背光接口,软件调光,TSUMV56RUU-Z1芯片,PAL标准ATV,30pin2.0mm屏接口,14pin2.0mm按键板接口,2路HDMI输入,2路USB2.0输入,1路VGA输入,1路PC Audio输入,2路AV IN,1路AV OUT,2*5W@8ohm功放,1路耳机
601P45M6V30A00002L | P45-M6V3.0-A（低压公板） | 宽电压输入一体板,50W低压(P55-1224-T1),背光最大输出功率25W:电流为600mAmax,电压为40-65V,(老化参数为65V/360mA),2PIN2.0mm并联双插背光接口,软件调光,TSUMV56RUU-Z1芯片,PAL标准的ATV,30pin2.0mm屏接口,14pin2.0mm按键板接口,2路HDMI输入,2路USB2.0输入,1路VGA输入,1路PC Audio输入,2路AV IN,1路AV OUT,2*5W@8ohm功放,1路耳机
601P45M6V30A00003L | P45-M6V3.0-A（低压,H146） | 印度市场一体板,50W低压(P55-1219-T1),背光最大输出功率25W:电流为600mAmax,电压为40-65V,(老化参数36-41V/450mA),2PIN2.0mm并联双插背光接口,软件调光,TSUMV56RUU-Z1芯片,PAL标准的ATV,30pin2.0mm屏接口,14pin2.0mm按键板接口,2路HDMI输入,2路USB2.0输入,1路VGA输入,1路PC Audio输入,2路AV IN,1路同轴,2*6W@8ohm功放,1路耳机（印度,H146）
601P45M6V30A00004L | P45-M6V3.0-A(57.6V/330mA,V011) | 印度市场一体板,50W低压（P55-1224-T1）,背光输出57.6V/330mA，2PIN2.0mm并联双插背光接口,软件调光,TSUMV56RUU-Z1芯片,PAL标准的ATV,30pin2.0mm屏接口空第6pin,14pin2.0mm按键板接口,2路HDMI输入,2路USB2.0输入,1路VGA输入,1路PC Audio输入,2路AV IN,1路AV out,2*8W@8ohm功放,1路耳机（印度,V011）
601P45M6V30A00005L | P45-M6V3.0-A(56V/350mA,Z055) | 宽电压输入一体板,50W低压(P55-1224-T1),背光最大输出功率25W:电流为600mAmax,电压为40-65V,(老化参数为56V/350mA),2PIN2.0mm并联双插背光接口,软件调光,TSUMV56RUU-Z1芯片,PAL标准的ATV,30pin2.0mm屏接口,14pin2.0mm按键板接口,2路HDMI输入,2路USB2.0输入,1路VGA输入,1路PC Audio输入,2路AV IN,1路CVBS OUT,2*5W@8ohm功放,1路耳机(中国,Z055)
601P45M6V30A00007L | P45-M6V3.0-A(45V 550MA) | 宽电压输入一体板,50W低压(P55-1224-T1),背光最大输出功率25W:电流为600MAMAX,电压为40-65V,(老化参数为45V/550MA),2PIN2.0MM并联双插背光接口,软件调光,TSUMV56RUU-Z1芯片,NTSC标准的ATV,30pin2.0mm屏接口,14pin2.0mm按键板接口,2路HDMI输入,2路USB2.0输入,1路VGA输入,1路PC Audio输入,1路AVIN,1路YPBPR,1路CVBS OUT,2*5W@8ohm功放,1路耳机
601P45M6V30A00008L | P45-M6V3.0-A(30-45V 600MA) | 宽电压输入一体板,50W低压(P55-1219-T1),背光最大输出功率25W:电流为600MAMAX,电压为30-45V,(老化参数为40V/540MA),2PIN2.0MM并联双插背光接口,软件调光,TSUMV56RUE-Z1芯片(带散热片),PAL标准的ATV,30pin2.0mm屏接口,14pin2.0mm按键板接口,2路HDMI输入,2路USB2.0输入,1路VGA输入,1路PC Audio输入,2路AVIN,1路Coaxial_out,2*5W@8ohm功放,1路耳机(C002)
601P45M6V30A00009L | P45-M6V3.0-A(30-45V 600MA) | 宽电压输入一体板,50W低压(P55-1219-T1),背光最大输出功率25W:电流为600MAMAX,电压为30-45V,(老化参数为40V/540MA),2PIN2.0MM并联双插背光接口,软件调光,TSUMV56RUU-Z1芯片,NTSC标准的ATV,30pin2.0mm屏接口,14pin2.0mm按键板接口,2路HDMI输入,2路USB2.0输入,1路VGA输入,1路PC Audio输入,2路AVIN,1路Coaxial_out,2*5W@8ohm功放,1路耳机(40V 540mA,C002)
601P45M6V30A00010L | P45-M6V3.0-A(56V/350mA,Y121) | 宽电压输入一体板,50W低压(P55-1224-T1),背光最大输出功率25W:电流为600mAmax,电压为40-65V,(老化参数为56V/350mA),2PIN2.0mm并联双插背光接口,软件调光,TSUMV56RUU-Z1芯片,NTSC标准的ATV,30pin2.0mm屏接口,14pin2.0mm按键板接口,2路HDMI输入,2路USB2.0输入,1路VGA输入,1路PC Audio输入,2路AV IN,1路CVBS OUT,2*5W@8ohm功放,1路耳机(Y121)
601P45M6V30A00011L | P45-M6V3.0-A(42-49.5V/320mA C002 ) | 宽电压输入一体板,50W低压(P55-1219-T1),背光最大输出功率25W:电流为600mAmax,电压为40-65V,(老化参数为42-49.5V/320mA),2PIN2.0mm并联双插背光接口,软件调光,TSUMV56RUU-Z1芯片,PAL标准的ATV,30pin2.0mm屏接口,14pin2.0mm按键板接口,2路HDMI输入,2路USB2.0输入,1路VGA输入,1路PC Audio输入,2路AV IN（RCA形）,1路Coaxial_out,1路耳机,2*5W@8ohm功放
601P45M6V30A00012L | P45-M6V3.0-A(36-40V/600mA S118 ) | 宽电压输入一体板,50W低压(P55-1219-T1),背光最大输出功率25W:电流为600mAmax,电压为40-65V,(老化参数为36-40V/600mA),2PIN2.0mm并联双插背光接口,软件调光,TSUMV56RUU-Z1芯片,PAL标准的ATV,30pin2.0mm屏接口,14pin2.0mm按键板接口,2路HDMI输入,2路USB2.0输入,1路VGA输入,1路PC Audio输入,2路AV IN（RCA形）,1路Coaxial_out,1路耳机,2*5W@8ohm功放，RF头加热收缩套
601P45M6V30A00013L | P45-M6V3.0-A(30-45V 600MA) | 宽电压输入一体板,50W低压(P55-1219-T1),背光最大输出功率25W:电流为600MAMAX,电压为30-45V,(老化参数为40V/540MA),2PIN2.0MM并联双插背光接口,软件调光,TSUMV56RUU-Z1芯片(加散热片),PAL标准的ATV,30pin2.0mm屏接口,14pin2.0mm按键板接口,2路HDMI输入,2路USB2.0输入,1路VGA输入,1路PC Audio输入,2路AVIN,1路Coaxial_out,2*5W@8ohm功放,1路耳机(40V 540mA,C0
601P45M6V30A00014L | P45-M6V3.0(48-54.4V/260mA)O011 | 印度市场一体板,50W低压(P55-1224-T1),背光最大输出功率25W:电流为600mAmax,电压为40-65V,(老化参数48-54.4V/260mA),2pin2.0mm*1,软件调光,TSUMV56RUU-Z1芯片,（加散热片）PAL标准的ATV,30pin2.0mm屏接口,14pin2.0mm按键板接口,2路HDMI输入,2路USB2.0输入,1路VGA输入,1路PC Audio输入,2路AV IN,1路AV OUT,2*8W@8ohm功放,1路耳机（印度,O011）
601P45M6V30A00015L | P45-M6V3.0-A(56V/350mA,Y121印度) | 印度市场一体板,50W低压(P55-1224-T1),背光最大输出功率25W:电流为600mAmax,电压为40-65V,(老化参数为56V/350mA),2PIN2.0mm并联双插背光接口,软件调光,TSUMV56RUU-Z1芯片,PAL标准的ATV,30pin2.0mm屏接口,14pin2.0mm按键板接口,2路HDMI输入,2路USB2.0输入,1路VGA输入,1路PC Audio输入,2路AV IN,1路CVBS OUT,2*5W@8ohm功放,1路耳机（印度,Y121）
601P45M6V30A00016L | P45-M6V3.0-A(27-30.6V/390mA) | 印度市场一体板,50W低压(P55-1219-T1),背光最大输出功率25W:电流为600mAmax,电压为30-65V,(老化参数:27-30.6V/390mA ),2pin2.0mm*2,软件调光,TSUMV56RUU-Z1芯片,（加散热片）PAL标准的ATV,30pin2.0mm屏接口,14pin2.0mm按键板接口,2路HDMI输入,2路USB2.0输入,1路VGA输入,1路PC Audio输入,2路AV IN,1路AV OUT,2*8W@8ohm功放,1路耳机（印度,O011）
601P45M6V30A00017L | P45-M6V3.0-A (45-55V/330mA,H168,客户管控) | 宽电压输入一体板,50W低压(P55-1224-T1),背光最大输出功率25W:电流为600mAmax,电压为40-65V,(老化参数为45-55V/330mA),2PIN2.0mm并联双插背光接口,软件调光,TSUMV56RUE-Z1芯片,支持图文丽音无DD,PAL标准的ATV,30pin2.0mm屏接口,（屏电压12V焊死）14pin2.0mm按键板接口,2路HDMI输入,1路USB2.0输入,1路VGA输入,1路PC Audio输入,1路AV IN（RCA形）,1路YPBPR IN（RCA形）,1路
601P45M6V30A00018L | P45-M6V3.0-A(40-65V 350MA G023) | 宽电压输入一体板,50W低压(P55-1224-T1),背光最大输出功率25W:电流为600mAmax,电压为40-65V,(老化参数为56V/350mA),2PIN2.0mm并联双插背光接口,软件调光,TSU69KR-Z1-ST 芯片,PAL标准的ATV,DTMB标准的DTV,30pin2.0mm屏接口,14pin2.0mm按键板接口,1路HDMI输入,1路USB2.0输入,1路VGA输入,1路PC Audio输入,2路AV IN,2*5W@8ohm功放,1路耳机
601P45M6V30A00019L | P45-M6V3.0-A(40-65V 350MA G023) | 宽电压输入一体板,50W低压(P55-1224-T1),背光最大输出功率25W:电流为600mAmax,电压为40-65V,(老化参数为56V/350mA),2PIN2.0mm并联双插背光接口,软件调光,MSD3663LUA-Z1芯片(加散热片),8M-flash,PAL标准的ATV,T/T2标准的DTV,30pin2.0mm屏接口,14pin2.0mm按键板接口,1路HDMI输入,1路USB2.0输入,1路VGA输入,1路PC Audio输入,2路AV IN,2*5W@8ohm功放,1路耳机
601P45M6V30A00020L | P45-M6V3.0-A(37V/480MA,ISDB-T,G023) | 宽电压输入一体板,50W低压(P55-1219-T1),背光最大输出功率25W:电流为600mAmax,电压为40-65V,(老化参数为37V/480mA),2PIN2.0mm并联双插背光接口,软件调光,MSD3663LUS-Z1芯片(加散热片),4M-flash,NTSC标准的ATV,ISDB-T标准的DTV（单螺纹头）,30pin2.0mm屏接口,14pin2.0mm按键板接口,1路HDMI输入,1路USB2.0输入,1路VGA输入,1路PC Audio输入,1路3RCA型YPbPr输入,1路3RCA
601P45M6V30A00022L | P45-M6V3.0-A(36V-55V/450mA,F055) | 宽电压输入一体板,50W低压(P55-1219-T1),背光最大输出功率25W:电流为600mAmax,电压为36-55V,(老化参数为55V/450mA),一路2PIN2.0mm背光接口,软件调光,TSU69KR-Z1-ST 芯片,PAL标准的ATV,DTMB标准的DTV,30pin2.0mm屏接口,14pin2.0mm按键板接口,2路HDMI输入,1路USB2.0输入,1路VGA输入,1路PC Audio输入,1路AV IN（RCA形）,1路YPBPR IN（RCA形）,1路Coaxial_out,2
601P45M6V30A00023L | P45-M6V3.0-A（65-95V/600mAmax/25Wmax,C001,认证管控） | 宽电压输入一体板,55W高压(P55-1236-T1),背光输出65-95V/600mAmax/25Wmax(具体按照技术确认书背光参数),1路2PIN2.0mm背光接口,软件调光,TSU69KR-Z1-ST芯片,PAL标准的ATV,DTMB标准DTV,30pin2.0mm屏接口,14pin2.0mm按键板接口,2路HDMI输入,2路USB2.0输入,1路VGA输入,1路PC Audio输入,2路AV IN（RCA形）,1路Coaxial_out,1路耳机,2*8W@8ohm功放,RF头加热收缩套管,带隔
601P45M6V30A00L21L | P45-M6V3.0-A(40-65V/350MA,DVB-T2,G023) | 宽电压输入一体板,50W低压(P55-1224-T1),背光最大输出功率25W:电流为600mAmax,电压为40-65V,(老化参数为56V/350mA),2PIN2.0mm并联双插背光接口,软件调光,MSD3663LUA-Z1芯片(加散热片),4M-flash,12V屏电压焊死,PAL标准的ATV,T/T2标准的DTV,30pin2.0mm屏接口,14pin2.0mm按键板接口,1路HDMI输入,1路USB2.0输入,1路VGA输入,1路PC Audio输入,2路AV IN,2*5W@8ohm功放,1
601P45M6V30A00L31L | P45-M6V3.0-A(56V/350mA, V56L,G023) | 宽电压输入一体板,50W低压(P55-1224-T1),背光最大输出功率25W:电流为600mAmax,电压为40-65V,(老化参数为56V/350mA),2PIN2.0mm并联双插背光接口,软件调光,TSUMV56RUUL-Z1芯片,PAL标准的ATV,30pin2.0mm屏接口,14pin2.0mm按键板接口,1路HDMI输入,1路USB2.0输入,1路VGA输入,1路PC Audio输入,2路AV IN,2*5W@8ohm功放,1路耳机
601P45M6V32A00001L | P45-M6V3.2-A(66-81V/280mA,X099) | 宽电压输入一体板,50W低压(P55-1236-T1),LED背光输出66~81V/280mA，2PIN2.0MM+3PIN2.0MM并联双插背光接口,DC调光，PAL制式，DTMB，30pin2.0mm屏接口,14pin2.0mm按键板接口,2路HDMI输入，2路USB输入,1路VGA输入, 1路PC Audio输入，1路3RCA型Ypbpr输入（CVBS与Y复用），一路3RCA型CVBS OUT + AV-L/R声音输入，1路2*2PIN 2.0MM AV IN外甩座子，2*5W@8ohm功放输出，1
601P45S3V30000001L | P45-S3V3.0-A印度低压非认证公版 | 印度市场一体板, 背光最大输出功率27W,公板老化参数为64V/400mA,背光电流软件可调,(电流范围：200-600mA,电压范围：30-64V), 1个2PIN 2.0+1个3PIN 2.0背光插座并联，DC调光, RDA8501-XBN芯片,不带DD功能, PAL/NTSC/SECAM标准的ATV,TUNER不隔离,30Pin 2.0mm插针型屏接口, 12V屏供电焊死,14pin2.0控制按键接口,1路MINI AVOUT,1路HDMI(支持MHL和ARC), 1路VGA+1路MINI PC A
601P45S3V30000002L | P45-S3V3.0-A (20-55 V/460mA W055 不带蓝牙) | 印度市场一体板, 背光最大输出功率22W,公板老化参数为55V/400mA,背光电流软件可调(电流范围：200-600mA,电压范围：20-55 V), 1个2PIN 2.0背光插座，DC调光, RDA8501-XBN芯片,不带DD功能, PAL/NTSC/SECAM标准的ATV,TUNER不隔离,30Pin 2.0mm插针型屏接口, 5V屏供电焊死,14pin2.0控制按键接口；1路HDMI（@MHL）；1路USB,1路VGA,1路PC Audio输入；2路 AV输入，1路Mini型 AV输出接口,2*
601P45S3V30000003L | P45-S3V3.0-A (20-55V/460mA W055 带蓝牙) | 印度市场一体板, 背光最大输出功率22W,公板老化参数为55V/400mA,背光电流软件可调(电流范围：200-600mA,电压范围：20-55 V), 1个2PIN 2.0背光插座，DC调光, RDA8501-XBN芯片,不带DD功能, PAL/NTSC/SECAM标准的ATV,TUNER不隔离,30Pin 2.0mm插针型屏接口, 5V屏供电焊死,14pin2.0控制按键接口；1路HDMI(@ MHL功能)；1路USB,1路VGA,1路PC Audio输入；2路 AV输入，1路Mini型 AV输出接口
601P45X9V30A00001L | P45-X9V3.0-A（公板） | 100--240V AC交流输入一体板,LED背光输出48Vmax/450mA,2PIN 2.0背光插座,DC调光接口,TSUMV59XU-Z1 芯片,支持PAL标准的ATV,30pin2.0mm插针型屏接口,1路HDMI,1路USB,1路VGA,1路PC Audio输入,2路AV输入,2*5W功放,1路耳机
601P45X9V31A00001L | P45-X9V3.1-A （低压公板） | 100--240V AC交流输入一体板, 背光最大功率27W,电流可选（350mA-800mA）电压范围：30-70V,（老化参数为60V/450mA），两个2PIN 2.0背光插座(1正2负)并联,DC调光,TSUMV59XC 芯片,支持PAL100--240V AC交流输入一体板, 背光最大功率27W,电流可选（350mA-800mA）电压范围：30-65V,（老化参数为60V/450mA），两个2PIN 2.0背光插座(1正2负)并联,DC调光,TSUMV59XC 芯片,支持PAL标准的ATV,30
601P45X9V31A00004L | P45-X9V3.1-A （低压 XU芯片 公板） | 100--240V AC交流输入一体板, 背光最大输出功率27W,电流可选（350mA-800mA) 电压范围：30-65V,(老化参数为60V/450mA),两个2PIN 2.0背光插座（1正2负）并联，DC调光，TSUMV59XU芯片，支持PAL标准的ATV，30pin2.0mm插针型屏接口；14pin2.0控制按键接口；1路HDMI；1路USB,1路VGA,1路PC Audio输入；2路AV输入，2*5W@8ohm功放，1路耳机
601P45X9V31A00006L | P45-X9V3.1-A （59XU-Z1 85V/350mA） | 100--240V AC交流输入一体板,LED背光输出85V/350mA,2PIN 2.0mm并联双插座,DC调光接口,TSUMV59XU-Z1 芯片,支持PAL标准的ATV,30pin2.0mm插针型屏接口, 14pin2.0控制按键接口；1路HDMI,1路USB,1路VGA,1路PC Audio输入,1路AV输入,1路YPBPR输入, 2*5W@8ohm功放,1路耳机(D075)
601P45X9V31A00007L | P45-X9V3.1-A (59XU-Z1 85V-90V/300mA) | 100--240V AC交流输入一体板, LED背光输出85V-90V/300mA,两个2PIN 2.0背光插座（1正2负）并联，DC调光，TSUMV59XU-Z1 芯片，支持PAL标准的ATV，30pin2.0mm插针型屏接口；14pin2.0控制按键接口；1路HDMI；1路USB,1路VGA,1路PC Audio输入；2路AV输入，2*5W@8ohm功放，1路耳机(H114)
601P45X9V31A00009L | P45-X9V3.1-A （低压 XU芯片LED:30-65V/300-540mA ） | 100--240V AC交流输入一体板, 背光最大输出功率27W,电流可选（300mA,350mA,400mA,450mA,540mA,) 电压范围：30-65V,(老化参数为60V/450mA),两个2PIN 2.0背光插座（1正2负）并联，DC调光，TSUMV59XU芯片，支持PAL标准的ATV，30pin2.0mm插针型屏接口；14pin2.0控制按键接口；1路HDMI；1路USB,1路VGA,1路PC Audio输入；2路AV输入，2*5W@8ohm功放，1路耳机
601P45X9V31A00011L | P45-X9V3.1-A(30-65V/250-540mA ） ( X061) | 100--240V AC交流输入一体板, 背光最大输出功率27W,电流可选（250mA,350mA,450mA,540mA,) 电压范围：30-65V,(老化参数为65V/250mA),两个2PIN 2.0背光插座（1正2负）并联，DC调光，TSUMV59XU芯片，支持PAL标准的ATV，30pin2.0mm插针型屏接口,14pin2.0控制按键接口,1路HDMI,1路USB,1路VGA,1路PC Audio输入,2路AV输入，2*5W@8ohm功放，1路耳机
601P45X9V31B00002L | P45-X9V3.1-B(M051) | 印度市场一体板, 背光最大输出功率15W,电流可选（240mA/400mA) 电压范围：29.8-60V,(老化参数为60V/240mA),2个2PIN 2.0背光插座（1正2负），DC调光，TSUMV59XU-Z1芯片，支持PAL标准的ATV(非隔离)，30pin2.0mm插针型屏接口；14pin2.0控制按键接口；1路HDMI；1路USB,1路VGA,1路PC Audio输入；2路 AV输入，1路Mini型 AV输出接口,2*8W@8ohm功放(磁珠)，1路耳机,主芯片与功放加散热片 (M051)
601P45X9V31B00003L | P45-X9V3.1-B(38V/320mA)(M051) | 印度市场一体板, 背光最大输出功率15W,电流可选（240mA/320mA/400mA) 电压范围：29.8-60V,(老化参数为60V/240mA),2个2PIN 2.0背光插座（1正2负），DC调光，TSUMV59XU-Z1芯片，支持PAL标准的ATV(非隔离)，30pin2.0mm插针型屏接口；14pin2.0控制按键接口；1路HDMI；1路USB,1路VGA,1路PC Audio输入；2路 AV输入，1路Mini型 AV输出接口,2*8W@8ohm功放(磁珠)，1路耳机,主芯片与功放加散热片 (M
601P45X9V31C00009L | P45-X9V3.1-C(XU非认证低压公版) | 100--240V AC交流输入一体板, 背光最大输出功率25W,公板老化参数为56V/450mA,背光电流软件可调,(电流范围：200-600mA,电压范围：45-65V),两个2PIN 2.0背光插座（1正2负）并联，DC调光，TSUMV59XU-Z1芯片，支持PAL标准的ATV，30pin2.0mm插针型屏接口；14pin2.0控制按键接口；1路HDMI；1路USB,1路VGA,1路PC Audio输入；2路AV输入，2*5W@8ohm功放，1路耳机
601P5020LV30A0001L | P50-20LV3.0-A(30-57V/700mA/25Wmax,1T1R WiFi COB) | 宽电压输入三合一体板55W低压（EQ24P055-012018TA）,背光输出30-57V/700mAmax/25Wmax,（具体按照技术确认书背光参数）,软件控制电流,1路2PIN2.0mm+1路3PIN2.0并联背光接口,主芯片T920L,512MB DDR3,4GB eMMC ,标准29Pin2.0mm LVDS屏接口,12V驱屏电压,1路耳机输出,2路3RCA型AV输入,1路HDMI输入,1路RJ45网口输入,2路USB2.0(单层)输入,1T1R Wifi COB,通用14Pin2.0mm按键板
601P5020LV30A0002L | P50-20LV3.0-A(30-57V/700mA/25Wmax,1T1R WiFi Module) | 宽电压输入三合一体板55W低压（EQ24P055-012018TA）,背光输出30-57V/700mAmax/25Wmax,（具体按照技术确认书背光参数）,软件控制电流,1路2PIN2.0mm+1路3PIN2.0并联背光接口,主芯片T920L,512MB DDR3,4GB eMMC ,标准29Pin2.0mm LVDS屏接口,12V驱屏电压,1路耳机输出,2路3RCA型AV输入,1路HDMI输入,1路RJ45网口输入,2路USB2.0(单层)输入,1T1R Wifi Module,通用14Pin2.0mm
601P502831TV50A01L | P50-2831TV5.0-A(36-44V/500MA,K069,N86) | 宽电压输入六合一安卓一体板,50W低压(P55-1219-T1),背光参数36-44V/500MA,1路3PIN2.0(+ - -)并联双插背光接口,硬件控制电流,芯片,RTD2831PSA-GR（带DD,内置1G DDR,ISDB-T/DVB-T2/ATSC）,内置RAM DDR 1GB,4G EMMC Flash 内置TCON,NTSC/PAL制标准ATV,数字电视DVB-T/T2/ATSC/ISDB-T,单螺纹头输入,MINILVDS FFC60PIN下接触屏座,1路RJ45输入,2路HDMI输入,
601P502831TV50A02L | P50-2831TV5.0-A(36-44V/500MA,K069,N86) | 宽电压输入六合一安卓一体板,50W低压(P55-1219-T1),背光参数36-44V/500MA,1路2PIN2.0MM+1路3PIN2.0MM并联双插背光接口,硬件控制电流,芯片,RTD2831PSA-GR（带DD,内置1G DDR,ISDB-T/DVB-T2/ATSC）,内置RAM DDR 1GB,8G EMMC Flash 内置TCON,NTSC/PAL制标准ATV,数字电视DVB-T/T2/ATSC/ISDB-T,单螺纹头输入,MINILVDS FFC60PIN下接触屏座,1路RJ45输入,2路
601P502831TV50A03L | P50-2831TV5.0-A(36-42V/600MA,M043,N86) | 宽电压输入六合一安卓一体板,50W低压(P55-1219-T1),背光参数36-42V/600MA,1路2PIN2.0背光接口,硬件控制电流,芯片,RTD2831PSA-GR（带DD,内置1G DDR,ISDB-T/DVB-T2/ATSC）,内置RAM DDR 1GB,8G EMMC Flash 内置TCON,NTSC/PAL制标准ATV,数字电视DVB-T/T2,单螺纹头输入,MINILVDS FFC60PIN下接触屏座,1路RJ45输入,2路HDMI输入,2路USB2.0输入(双层),1路3RCA型A
601P502831TV50A04L | P50-2831TV5.0-A(36-42V/600MA,M043,N86) | 宽电压输入六合一安卓一体板,50W低压(P55-1219-T1),背光参数36-42V/600MA,1路2PIN2.0背光接口,硬件控制电流,芯片,RTD2831PSA-GR（带DD,内置1G DDR,ISDB-T/DVB-T2/ATSC）,内置RAM DDR 1GB,4G EMMC Flash 内置TCON,NTSC/PAL制标准ATV,数字电视ISDB-T/DVB-T/T2/ATSC,单螺纹头输入,MINILVDS FFC60PIN下接触屏座,1路RJ45输入,2路HDMI输入,2路USB2.0输入(
601P502831TV50A05L | P50-2831TV5.0-A(36-42V/600MA,M043,N86,不带DD) | 宽电压输入六合一安卓一体板,50W低压(P55-1219-T1),背光参数36-42V/600MA,1路2PIN2.0背光接口,硬件控制电流,芯片,RTD2831PSZ-GR(不带DD,内置1G DDR,ISDB-T/DVB-T2/ATSC,支持图文丽音),内置RAM DDR 1GB,4G EMMC Flash 内置TCON,NTSC/PAL制标准ATV,数字电视ISDB-T/DVB-T/T2/ATSC,单螺纹头输入,MINILVDS FFC60PIN下接触屏座,1路RJ45输入,2路HDMI输入,2路U
601P502831TV50A06L | P50-2831TV5.0-A(36-42V/600MA,M043,N86,不带DD) | 宽电压输入六合一安卓一体板,50W低压(P55-1219-T1),背光参数36-42V/600MA,1路2PIN2.0背光接口,硬件控制电流,芯片,RTD2831PSZ-GR(不带DD,内置1G DDR,ISDB-T/DVB-T2/ATSC,支持图文丽音),内置RAM DDR 1GB,8G EMMC Flash 内置TCON,NTSC/PAL制标准ATV,数字电视ISDB-T/DVB-T/T2/ATSC,单螺纹头输入,MINILVDS FFC60PIN下接触屏座,1路RJ45输入,2路HDMI输入,2路U
601P502831TV50B01L | P50-2831TV5.0-B(36-42V/600MA,M043,HK屏,不带DD) | 宽电压输入六合一安卓一体板,50W低压(P55-1219-T1),背光参数36-42V/600MA,1路2PIN2.0背光接口,硬件控制电流,芯片,RTD2831PSZ-GR(不带DD,内置1G DDR,ISDB-T/DVB-T2/ATSC,支持图文丽音),内置RAM DDR 1GB,8G EMMC Flash 内置TCON,NTSC/PAL制标准ATV,数字电视ISDB-T/DVB-T/T2/ATSC,单螺纹头输入,MINILVDS FFC60PIN下接触屏座,1路RJ45输入,2路HDMI输入,2路U
601P502831TV50B02L | P50-2831TV5.0-B(36-42V/600MA,M043,HK屏,带DD) | 宽电压输入六合一安卓一体板,50W低压(P55-1219-T1),背光参数36-42V/600MA,1路2PIN2.0背光接口,硬件控制电流,芯片,RTD2831PSA-GR(带DD,内置1G DDR,ISDB-T/DVB-T2/ATSC,支持图文丽音),内置RAM DDR 1GB,8G EMMC Flash 内置TCON,NTSC/PAL制标准ATV,数字电视ISDB-T/DVB-T/T2/ATSC,单螺纹头输入,MINILVDS FFC60PIN下接触屏座,1路RJ45输入,2路HDMI输入,2路US
601P502831TV50B03L | P50-2831TV5.0-B(36-42V/600MA,M043,HKC屏,不带DD) | 宽电压输入六合一安卓一体板,50W低压(P55-1219-T1),背光参数36-42V/600MA,1路2PIN2.0背光接口,硬件控制电流,芯片,RTD2831PSZ-GR(不带DD,内置1G DDR,ISDB-T/DVB-T2/ATSC,支持图文丽音),内置RAM DDR 1GB,8G EMMC Flash 内置TCON,NTSC/PAL制标准ATV,数字电视ISDB-T/DVB-T/T2/ATSC,单螺纹头输入,MINILVDS FFC60PIN下接触屏座,1路RJ45输入,2路HDMI输入,2路U
601P502831TV50B04L | P50-2831TV5.0-B(36-40.8V/600MA,M043,F56屏,不带DD) | 宽电压输入六合一安卓一体板,50W低压(P55-1219-T1),背光参数36-40.8V/600MA,1路2PIN2.0背光接口,硬件控制电流,芯片,RTD2831PSZ-GR(不带DD,内置1G DDR,ISDB-T/DVB-T2/ATSC,支持图文丽音),内置RAM DDR 1GB,4G EMMC Flash 内置TCON,NTSC/PAL制标准ATV,数字电视ISDB-T/DVB-T/T2/ATSC,单螺纹头输入,MINILVDS FFC60PIN下接触屏座,1路RJ45输入,2路HDMI输入,2
601P502831TV50B05L | P50-2831TV5.0-B(36-40.8V/600MA,M043,HKC屏,不带DD) | 宽电压输入六合一安卓一体板,50W低压(P55-1219-T1),背光参数36-40.8V/600MA,1路2PIN2.0背光接口,硬件控制电流,芯片,RTD2831PSZ-GR(不带DD,内置1G DDR,ISDB-T/DVB-T2/ATSC,支持图文丽音),内置RAM DDR 1GB,8G EMMC Flash 内置TCON,NTSC/PAL制标准ATV,数字电视ISDB-T/DVB-T/T2/ATSC,单螺纹头输入,MINILVDS FFC60PIN下接触屏座,1路RJ45输入,2路HDMI输入,2
601P502831TV50B06L | P50-2831TV5.0-B(36-40.8V/600MA,M043,HKC屏,BT,不带DD) | 宽电压输入六合一安卓一体板,50W低压(P55-1219-T1),背光参数36-40.8V/600MA,1路2PIN2.0背光接口,硬件控制电流,芯片,RTD2831PSZ-GR(不带DD,内置1G DDR,ISDB-T/DVB-T2/ATSC,支持图文丽音),内置RAM DDR 1GB,8G EMMC Flash 内置TCON,NTSC/PAL制标准ATV,数字电视ISDB-T/DVB-T/T2/ATSC,单螺纹头输入,MINILVDS FFC60PIN下接触屏座,1路RJ45输入,2路HDMI输入,2
601P502831TV50B07L | P50-2831TV5.0-B(36-40.8V/600MA,M043,F56屏,不带DD) | 宽电压输入六合一安卓一体板,50W低压(P55-1219-T1),背光参数36-40.8V/600MA,1路2PIN2.0背光接口,硬件控制电流,芯片,RTD2831PSZ-GR(不带DD,内置1G DDR,ISDB-T/DVB-T2/ATSC,支持图文丽音),内置RAM DDR 1GB,8G EMMC Flash 内置TCON,NTSC/PAL制标准ATV,数字电视ISDB-T/DVB-T/T2/ATSC,单螺纹头输入,MINILVDS FFC60PIN下接触屏座,1路RJ45输入,2路HDMI输入,2
601P502831TV50B08L | P50-2831TV5.0-B(36-40.8V/600MA,M043,F56屏,带DD) | 宽电压输入六合一安卓一体板,50W低压(P55-1219-T1),背光参数36-40.8V/600MA,1路2PIN2.0背光接口,硬件控制电流,芯片,RTD2831PSA-GR(带DD,内置1G DDR,ISDB-T/DVB-T2/ATSC,支持图文丽音),内置RAM DDR 1GB,4G EMMC Flash 内置TCON,NTSC/PAL制标准ATV,数字电视ISDB-T/DVB-T/T2/ATSC,单螺纹头输入,MINILVDS FFC60PIN下接触屏座,1路RJ45输入,2路HDMI输入,2路
601P502831TV80001L | P50-2831TV8.0(34-41V/560mA,H048,HKC) | 宽电压输入一体板,50W低压(P55-1219-T1),背光输出34-41V/560mA,1路2pin2.0背光接口,软件控制电流,RTD2831PSA-GR（带DD,内置1G DDR,ISDB-T/DVB-T2/ATSC）,内置RAM DDR 1GB,EMMC 4G flash,惠科专用HKC屏接口,1路同轴输出,1路MINI型AV输入,2路HDMI输入,1路RJ45输入,1路双层USB2.0输入,支持内置wifi功能(WIFI天线长260mm),单螺纹头,2*6W@8ohm(12V)功放,H048.
601P502831TV86A01L | P50-2831TV8.6-A（30-57V/700mAmax/25Wmax,认证管控,K069） | 宽电压输入一体板,50W低压(EQ24P055-012018TA),背光输出30-57V/700mAmax/25Wmax(具体按照技术确认书背光参数), 1路7pin2.0MM/卧式带卡扣,内部2路串联(1-,NC,1+,NC,2-,NC,2+)，两芯电源插座,主控芯片RTD2831PSA-GR,8G EMMC Flash,模拟电视ATV(NTSC-M PAL-M),数字电视DTV(ISDB-T/DVB-T2/DVB-T/ATSC),1路RJ45网络输入,2路USB2.0输入,1路MINI AV输入,1路
601P502831TV86A02L | P50-2831TV8.6-A（30-57V/700mAmax/25Wmax,认证管控,K069） | 宽电压输入一体板,50W低压(EQ24P055-012018TA),背光输出30-57V/700mAmax/25Wmax(具体按照技术确认书背光参数), 1路7pin2.0MM/卧式带卡扣,内部2路串联(1-,NC,1+,NC,2-,NC,2+)，两芯电源插座,主控芯片RTD2831PSA-GR,4G EMMC Flash,模拟电视ATV(NTSC),数字电视DTV(DVB-T/DVB-T2),1路RJ45网络输入,2路USB2.0输入,1路MINI AV输入,1路MINI YPBPR输入,3路HDMI输
601P502831TV88A01L | P50-2831TV8.8-A(30-57V/700mAmax/25Wmax,N86） | 宽电压输入六合一一体板55W低压（EQ24P055-012018TA）,背光输出30-57V/700mAmax/25Wmax（具体按照技术确认书背光参数）软件控制电流, 1路7PIN2.0背光接口,芯片,RTD2831PSA-GR（带DD,内置1G DDR,ISDB-T/DVB-T2/ATSC）,内置RAM DDR 1GB,8G EMMC Flash 内置TCON,NTSC/PAL制标准ATV,数字电视ISDB-T/DVB-T/T2/ATSC,单螺纹头输入,MINILVDS FFC60PIN屏座,1路RJ
601P502831V30A001L | P50-2831V3.0-A(18V-60V/700mAmax/15Wmax,认证管控,C001) | 宽电压输入三合一一体板,40W低压（EQ24P055-012024TA）,背光输出18V-60V/700mAmax/15Wmax,1路2pin2.0卧式背光接口,软件控制电流,主芯片RTD2831PSA-GR（带DD,内置1G DDR,ISDB-T/DVB-T2/ATSC）8G EMMC Flash,支持单螺纹头NTSC/PAL制标准ATV,数字电视DVB-T/T2/ATSC/ISDB-T,12V驱屏电压,30PIN 2.0mm LVDS插针型屏接口(空第6PIN),支持通用14PIN 2.0mm控制板接
601P502831V60A000L | P50-2831V6.0-A(全功能) | 宽电压输入一体板,最大输出功率50W,背光最大输出功率25W,支持2PIN/3PIN 2.0MM背光接口,软件件控制电流,RTD2831PSA-GR（带DD,内置1G DDR,ISDB-T/DVB-T2/ATSC）,内置RAM DDR 1GB,EMMC 4G/8G flash,29Pin2.0mm插针型屏接口,1路耳机输出,1路同轴输出(与光纤兼容),1路CVBS-OUT输出（与AV OUT兼容）,1路RCA型YPBPR输入,1路RCA型AV输入(与YPBPR共用Y),2路HDMI输入,1路VGA输入,1
601P502831V60A001L | P50-2831V6.0-A(60-85V/300MA) | 宽电压输入一体板,50W高压(P55-1236-T1),背光最大输出功率25W，背光输出60-85V/300mA,1路2pin 2.0mm背光接口,软件控制电流,RTD2831PSA-GR（带DD,内置1G DDR,ISDB-T/DVB-T2/ATSC）,内置RAM DDR 1GB,EMMC 4G flash,29Pin2.0mm插针型屏接口,1路耳机输出,1路同轴输出,1路CVBS-OUT输出,1路RCA型YPBPR输入,1路RCA型AV输入(与YPBPR共用Y),2路HDMI输入,1路VGA输入,1路
601P502831V60A002L | P50-2831V6.0-A(66-81V 280mA,X115,认证管控) | 宽电压输入一体板,55W高压(P55-1236-T1),背光输出66-81V /280mA,1路2pin2.0背光接口,软件控制电流,RTD2831PSA-GR（带DD,内置1G DDR,ISDB-T/DVB-T2/ATSC）,内置RAM DDR 1GB,EMMC 4G flash,29Pin2.0mm插针型屏接口,1路耳机输出,1路同轴输出, 1路Mini型 AV-0UT输出接口,1路RCA型YPBPR输入,1路RCA型AV输入(与YPBPR共用Y),2路HDMI输入,1路VGA输入,1路RJ45网口输
601P502831V60A003L | P50-2831V6.0-A(36-39.6V/600MA,认证管控，X117) | 宽电压输入一体板,最大输出功率50W（P55-1219-T1）,背光参数36-39.6V /600mA, 1路2pin2.0背光接口,软件控制电流,RTD2831PSA-GR（带DD,内置1G DDR,ISDB-T/DVB-T2/ATSC）,内置RAM DDR 1GB,EMMC 8G flash,29Pin2.0mm插针型屏接口,1路耳机输出,1路同轴输出, 1路Mini型 AV-0UT输出接口,1路RCA型YPBPR输入,1路RCA型AV输入(与YPBPR共用Y),2路HDMI输入,1路VGA输入,1路
601P502831V60A004L | P50-2831V6.0-A(48-56V/330mA,S145) | 宽电压输入一体板,最大输出功率50W(P55-1224-T1),背光参数48-56V/330mA,1路2pin2.0背光接口,软件控制电流,RTD2831PSZ-GR(不带DD,内置1G DDR,ISDB-T/DVB-T2/ATSC),内置RAM DDR1GB,EMMC 4Gflash,29Pin2.0mm插针型屏接口,1路耳机输出,1路同轴输出,1路Mini型AV-0UT输出接口,1路RCA型YPBPR输入,1路RCA型AV输入(与YPBPR共用Y),2路HDMI输入,1路VGA输入,1路RJ45网口输
601P502831V60A005L | P50-2831V6.0-A（45-65V/700mAmax/25Wmax，J135） | 宽电压输入一体板,55W低压（P55-1224-T1）,背光输出45-65V/700mAmax/25Wmax（具体按照技术确认书背光参数）,软件控制电流，2路2PIN2.0mm背光接口,芯片,RTD2831PSZ-GR（不带DD,内置1G DDR,ISDB-T/DVB-T2/ATSC）,内置RAM DDR 1GB,4G EMMC Flash ,12V驱屏电压,PAL制标准ATV,数字电视DVB-T/T2,单IEC头输入，29Pin2.0mm插针型屏接口,1路RJ45输入,1路VGA输入，2路HDMI输入,
601P502831V60A006L | P50-2831V6.0-A(35-45V/700mAmax/25Wmax,X124) | 宽电压输入一体板,55W低压（P55-1219-T1）,背光输出35-45V/700mAmax/25Wmax（具体按照技术确认书背光参数）,软件控制电流，1路2PIN2.0mm背光接口,RTD2831PSA-GR（带DD,内置1G DDR,ISDB-T/DVB-T2/ATSC）,内置RAM DDR 1GB,EMMC 8G flash,29Pin2.0mm插针型屏接口,1路耳机输出,1路光纤输出,1路CVBS-OUT输出,1路RCA型YPBPR输入,1路RCA型AV输入(与YPBPR共用Y),2路HDMI输
601P502831V60A007L | P50-2831V6.0-A(45-65V/700mAmax/25Wmax,S145) | 宽电压输入一体板,50W低压(P55-1224-T1),背光输出45-65V/700mAmax/25Wmax（具体按照技术确认书背光参数）,1路2pin2.0背光接口,软件控制电流,RTD2831PSZ-GR(不带DD,内置1G DDR,ISDB-T/DVB-T2/ATSC),内置RAM DDR1GB,EMMC 4Gflash,29Pin2.0mm插针型屏接口,1路耳机输出,1路同轴输出,1路Mini型AV-0UT输出接口,1路3RCA型YPBPR输入,1路3RCA型AV输入(与YPBPR共用Y),2路H
601P502831V60A008L | P50-2831V6.0-A(45-65V/700mAmax/25Wmax,S145) | 宽电压输入一体板,50W低压(P55-1224-T1),背光输出45-65V/700mAmax/25Wmax（具体按照技术确认书背光参数）,1路2pin2.0背光接口,软件控制电流,RTD2831PSZ-GR(不带DD,内置1G DDR,ISDB-T/DVB-T2/ATSC),内置RAM DDR1GB,EMMC 8Gflash,29Pin2.0mm插针型屏接口,1路耳机输出,1路同轴输出,1路Mini型AV-0UT输出接口,1路3RCA型YPBPR输入,1路3RCA型AV输入(与YPBPR共用Y),2路H
601P502831V60A009L | P50-2831V6.0-A(35-45V/700mAmax/25Wmax,S139） | 宽电压输入一体板,55W低压（P55-1219-T1）,背光输出35-45V/700mAmax/25Wmax（具体按照技术确认书背光参数）,软件控制电流，1路2PIN2.0mm背光接口,芯片,RTD2831PSZ-GR（不带DD,内置1G DDR,ISDB-T/DVB-T2/ATSC）,内置RAM DDR 1GB,8G EMMC Flash ,12V驱屏电压,PAL制标准ATV,数字电视DVB-T/T2,单IEC头输入，29Pin2.0mm插针型屏接口,1路RJ45输入,1路VGA输入，2路HDMI输入,
601P502831V60A010L | P50-2831V6.0-A(65-95V/700mAmax/25Wmax,J110) | 宽电压输入一体板,55W高压(P55-1236-T1),背光输出65-95V/700mAmax/25Wmax（具体按照技术确认书背光参数）,2路2pin2.0背光接口,软件控制电流,RTD2831PSZ-GR(不带DD,内置1G DDR,ISDB-T/DVB-T2/ATSC),内置RAM DDR1GB,EMMC 8Gflash,29Pin2.0mm插针型屏接口,1路耳机输出,1路同轴输出,1路Mini型AV-0UT输出接口,1路3RCA型YPBPR输入,1路3RCA型AV输入(与YPBPR共用Y),2路H
601P502831V60A011L | P50-2831V6.0-A(65-95V/700mAmax/25Wmax,J110) | 宽电压输入一体板,55W高压(P55-1236-T1),背光输出65-95V/700mAmax/25Wmax（具体按照技术确认书背光参数）,2路2pin2.0背光接口,软件控制电流,RTD2831PSZ-GR(不带DD,内置1G DDR,ISDB-T/DVB-T2/ATSC),内置RAM DDR1GB,EMMC 4Gflash,29Pin2.0mm插针型屏接口,1路耳机输出,1路同轴输出,1路Mini型AV-0UT输出接口,1路3RCA型YPBPR输入,1路3RCA型AV输入(与YPBPR共用Y),2路H
601P502831V60A012L | P50-2831V6.0-A(35-45V/700mAmax/25Wmax,C002) | 宽电压输入一体板,55W低压(P55-1219-T1),背光输出35-45V/700mAmax/25Wmax(具体按照技术确认书背光参数),1路2PIN 2.0背光接口，软件控制电流,RTD2831PSZ-GR(不带DD,内置1G DDR,ISDB-T/DVB-T2/ATSC),内置RAM DDR1GB,EMMC 4Gflash,29Pin2.0mm插针型屏接口,1路耳机输出,1路同轴输出,1路Mini型AV-0UT输出接口,1路3RCA型YPBPR输入,1路3RCA型AV输入(与YPBPR共用Y),2路
601P502831V60A013L | P50-2831V6.0-A(66-95V /700MAmax/25Wmax,X115,认证管控,秘鲁) | 宽电压输入一体板,55W高压(P55-1236-T1),背光输出66-95V /700MAmax/25Wmax（老化以技术确认书为准） 2pin2.0+3PIN2.0立式并联,软件控制电流, RTD2831PSZ-GR（不带DD,内置1G DDR,ISDB-T/DVB-T2/ATSC）,内置RAM DDR 1GB,EMMC 8G flash,29Pin2.0mm插针型屏接口,1路耳机输出,1路同轴输出, 1路Mini型 AV-0UT输出接口,1路RCA型YPBPR输入,1路RCA型AV输入(与YPBPR共
601P502831V60A014L | P50-2831V6.0-A(65-95V/700mAmax/25Wmax,J110,认证管控,WIFI模块管控) | 宽电压输入一体板,55W高压(P55-1236-T1),背光输出65-95V/700mAmax/25Wmax（具体按照技术确认书背光参数）,1路2pin+1路3pin并联背光接口,软件控制电流,RTD2831PSZ-GR(不带DD,内置1G DDR,ISDB-T/DVB-T2/ATSC),内置RAM DDR1GB,EMMC 4Gflash,29Pin2.0mm插针型屏接口,支持14Pin2.0mm按键接口输入,1路耳机输出,1路同轴输出,1路Mini型AV-0UT输出接口,1路3RCA型YPBPR输入,1
601P502831V60A015L | P50-2831V6.0-A(35-45V/700mAmax/25Wmax,M043,安规管控) | 宽电压输入一体板,55W低压（P55-1219-T1）,背光输出35-45V/700mAmax/25Wmax（具体按照技术确认书背光参数）,软件控制电流,1路2PIN2.0mm背光接口,RTD2831PSA-GR（带DD,内置1G DDR）,内置RAM DDR 1GB,EMMC 8G flash,29Pin2.0mm插针型屏接口,1路耳机输出,1路光纤输出,1路MINI型AV OUT输出,1路RCA型YPBPR输入,1路RCA型AV输入(与YPBPR共用Y),2路HDMI输入,1路VGA输入,1路RJ45
601P502831V60A016L | P50-2831V6.0-A(65-95V/700mAmax/25Wmax,J110) | 宽电压输入一体板,55W高压(P55-1236-T1),背光输出65-95V/700mAmax/25Wmax（具体按照技术确认书背光参数）,1路2pin2.0+1路3pin2.0并联背光接口,软件控制电流,RTD2831PSA-GR(带DD),内置RAM DDR1GB,EMMC 4Gflash,29Pin2.0mm插针型屏接口,支持14Pin2.0mm按键接口输入,1路耳机输出,1路同轴输出,1路Mini型AV-0UT输出接口,1路3RCA型YPBPR输入,1路3RCA型AV输入(与YPBPR共用Y),2
601P502831V60A017L | P50-2831V6.0-A(35-45V/700mAmax/25Wmax,S159,认证管控,菲律宾) | 宽电压输入一体板,55W低压(P55-1219-T1),背光输出35-45V/700mAmax/25Wmax(具体按照技术确认书背光输出), 1路2PIN2.0mm背光接口,软件控制电流,RTD2831PSZ-GR,(不带DD),内置1G DDR,EMMC 8G flash,29Pin2.0mm插针型屏接口, 支持通用14Pin 2.0mm控制板接口,1路耳机输出,1路Mini型 AV-0UT输出接口,1路RCA型YPBPR输入,1路RCA型AV输入(CVBS信号与YPBPR共用Y),2路HDMI输入,1
601P502831V60A018L | P50-2831V6.0-A(45-65V/700MAmax/25Wmax,S159,认证管控,菲律宾) | 宽电压输入一体板,55W高压(P55-1224-T1),背光输出45-65V/700mAmax/25Wmax (具体按照技术确认书背光输出), 1路2PIN2.0mm背光接口,软件控制电流,RTD2831PSZ-GR,(不带DD),内置1G DDR,EMMC 8G flash,29Pin2.0mm插针型屏接口, 支持通用14Pin 2.0mm控制板接口,1路耳机输出,1路Mini型 AV-0UT输出接口,1路RCA型YPBPR输入,1路RCA型AV输入(CVBS信号与YPBPR共用Y),2路HDMI输入,
601P502831V60A019L | P50-2831V6.0-A(65-95V/700mAmax/25Wmax,J110) | 宽电压输入一体板,55W高压(P55-1236-T1),背光输出65-95V/700mAmax/25Wmax(具体按照技术确认书背光参数),2路2pin2.0并联双插背光接口,软件控制电流,RTD2831PSZ-GR(不带DD),内置RAM DDR1GB,EMMC 8Gflash,29Pin2.0mm插针型屏接口,1路耳机输出,1路同轴输出,1路Mini型AV-0UT输出接口,1路3RCA型YPBPR输入,1路3RCA型AV输入(与YPBPR共用Y),2路HDMI输入,1路VGA输入,1路RJ45网口输入
601P502831V60A020L | P50-2831V6.0-A(66-95V /700MAmax/25Wmax,X115,认证管控,秘鲁) | 宽电压输入一体板,55W高压(P55-1236-T1),背光输出66-95V /700MAmax/25Wmax（老化以技术确认书为准）2pin2.0+3PIN2.0立式并联,软件控制电流, RTD2831PSA-GR（带DD）,内置RAM DDR 1GB,EMMC 8G flash,29Pin2.0mm插针型屏接口,1路耳机输出,1路同轴输出, 1路Mini型 AV-0UT输出接口,1路RCA型YPBPR输入,1路RCA型AV输入(与YPBPR共用Y),2路HDMI输入,1路VGA输入,1路RJ45网口输
601P502831V60A021L | P50-2831V6.0-A(65-95V/700mAmax/25Wmax,J110) | 宽电压输入一体板,55W高压(P55-1236-T1),背光输出65-95V/700mAmax/25Wmax(具体按照技术确认书背光参数),2路2pin2.0并联双插背光接口,软件控制电流,RTD2831PSZ-GR,(不带DD),内置RAM DDR 1GB,EMMC 4G flash,29Pin2.0mm插针型屏接口,1路耳机输出,1路同轴输出,1路Mini型AV-0UT输出接口,1路3RCA型YPBPR输入,1路3RCA型AV输入(与YPBPR共用Y),2路HDMI输入,1路VGA输入,1路RJ45网
601P502831V60A022L | P50-2831V6.0-A(35-45V/700mAmax/25Wmax,M043) | 宽电压输入一体板,55W低压（P55-1219-T1）,背光输出35-45V/700mAmax/25Wmax（具体按照技术确认书背光参数）,软件控制电流，1路2PIN2.0mm背光接口,RTD2831PSA-GR(带DD),内置RAM DDR 1GB,EMMC 8G flash,29Pin2.0mm插针型屏接口,PAL/SECAM制标准ATV,数字电视DVB-T/T2,单IEC头输入,1路耳机输出,1路同轴输出,1路CVBS OUT输出,1路RCA型YPBPR输入,1路RCA型AV输入(与YPBPR共用Y
601P502831V60A023L | P50-2831V6.0-A(35-45V/700mAmax/25Wmax,X117,认证管控,菲律宾) | 宽电压输入一体板,55W低压(P55-1219-T1),背光输出35-45V/700mAmax/25Wmax,(具体按照技术确认书背光参数),软件控制电流,1路2pin+3pin并联背光接口,RTD2831PSA-GR(带DD),内置RAM DDR1GB,EMMC 16G flash,29Pin2.0mm插针型屏接口,支持14Pin2.0mm按键接口输入,1路耳机输出,1路同轴输出,1路Mini型AV-0UT输出接口,1路3RCA型YPBPR输入,1路3RCA型AV输入(与YPBPR共用Y),2路HDMI
601P502831V60A024L | P50-2831V6.0-A(65-95V/700mAmax/25Wmax,X115,认证管控) | 宽电压输入一体板,55W高压(P55-1236-T1),背光输出65-95V/700mAmax/25Wmax（具体按照技术确认书背光参数),1路2pin2.0背光接口,软件控制电流, RTD2831PSZ-GR（不带DD,内置1G DDR,ISDB-T/DVB-T2/ATSC）,内置RAM DDR 1GB,EMMC 4G flash,29Pin2.0mm插针型屏接口,1路耳机输出,1路同轴输出, 1路Mini型 AV-0UT输出接口,1路RCA型YPBPR输入,1路RCA型AV输入(与YPBPR共用Y),
601P502831V60A025L | P50-2831V6.0-A(35-45V/700mAmax/25Wmax,X124) | 宽电压输入一体板,55W低压(P55-1219-T1),背光输出35-45V/700mAmax/25Wmax(具体按照技术确认书背光参数),1路2PIN2.0mm背光接口,软件控制电流,RTD2831PSZ-GR,(不带DD),内置RAM DDR1GB,EMMC 8G flash,29Pin2.0mm插针型屏接口,支持14Pin2.0mm按键接口输入,1路耳机输出,1路同轴输出,1路CVBS-OUT输出,1路3RCA型YPBPR输入,1路3RCA型AV输入(与YPBPR共用Y),2路HDMI输入,1路VG
601P502841TV81A01L | P50-2841TV8.1-A（30-57V/700mAmax/25Wmax,M043） | 宽电压输入一体板,50W低压(EQ24P055-012018TA),背光输出30-57V/700mAmax/25Wmax(具体按照技术确认书背光参数),软件控制电流,1路2PIN2.0mm背光接口+1路3PIN2.0并联,软件控制电流,主芯片RTD2841PSA-GR(带DD,内置DDR1G)内置Tcon,4G EMMC Flash,MINILVDS FFC60PIN屏座子,支持ATV(PAL/SECAM),支持DTV(DVB-C/T/T2/S2),2路USB2.0输入(双层),1路3RCA型AV输入,1
601P502841TV81A02L | P50-2841TV8.1-A（30-57V/700mAmax/25Wmax,M043） | 宽电压输入一体板,50W低压(EQ24P055-012018TA),背光输出30-57V/700mAmax/25Wmax(具体按照技术确认书背光参数),软件控制电流,1路2PIN2.0mm背光接口,软件控制电流,主芯片RTD2841PSA-GR(带DD,内置DDR1G)内置Tcon,4G EMMC Flash,MINILVDS FFC60PIN屏座子,支持ATV(PAL/SECAM),支持DTV(DVB-C/T/T2/S2),2路USB2.0输入(双层),1路3RCA型AV输入,1路miniYPbPr输入
601P502841TV81A03L | P50-2841TV8.1-A（30-57V/700mAmax/25Wmax,M043,三合一,认证管控） | 宽电压输入一体板,50W低压(EQ24P055-012018TA),背光输出30-57V/700mAmax/25Wmax(具体按照技术确认书背光参数),1路2PIN2.0mm背光接口,软件控制电流,主芯片RTD2841PSA-GR(带DD,内置DDR1G),8G EMMC Flash,30PIN屏座子,支持ATV(PAL/SECAM/NTSC),支持DTV(DVB-C/T/T2/S2),2路USB2.0输入(双层),1路3RCA型AV输入,1路miniYPbPr输入,2路HDMI1.4输入,1路同轴输出,
601P502841TV81A04L | P50-2841TV8.1-A（30-57V/700mAmax/25Wmax,Y128,三合一,认证管控） | 宽电压输入一体板,50W低压(EQ24P055-012018TA),背光输出30-57V/700mAmax/25Wmax(具体按照技术确认书背光参数),1路2PIN2.0mm背光接口,软件控制电流,主芯片RTD2841PSA-GR(带DD,内置DDR1G),8G EMMC Flash,30PIN屏座子,12V屏电压,支持ATV(PAL/SECAM),支持DTV(DVB-C/T/T2/S2),2路USB2.0输入(双层),1路3RCA型AV输入,1路miniYPbPr输入,2路HDMI1.4输入,1路同轴输
601P502841TV81A05L | P50-2841TV8.1-A（30-57V/700mAmax/25Wmax,Y128,四合一,认证管控） | 宽电压输入四合一一体板,50W低压(EQ24P055-012018TA),背光输出30-57V/700mAmax/25Wmax(具体按照技术确认书背光参数),1路3PIN2.0mm背光接口,软件控制电流,主芯片RTD2841PSA-GR(带DD,内置DDR1G),4G EMMC Flash,MINILVDS FFC60PIN屏座子,12V屏电压,单IEC头支持ATV(PAL/SECAM),支持DTV(DVB-C/T/T2),2路USB2.0输入(双层),1路3RCA型AV输入,1路miniYPbPr输入,
601P502841TV81A06L | P50-2841TV8.1-A（30-57V/700mAmax/25Wmax,Y128,四合一,8G,认证管控） | 宽电压输入四合一一体板,50W低压(EQ24P055-012018TA),背光输出30-57V/700mAmax/25Wmax(具体按照技术确认书背光参数),1路3PIN2.0mm背光接口,软件控制电流,主芯片RTD2841PSA-GR(带DD,内置DDR1G),8G EMMC Flash,MINILVDS FFC60PIN屏座子,12V屏电压,单IEC头支持ATV(PAL/SECAM),支持DTV(DVB-C/T/T2),2路USB2.0输入(双层),1路3RCA型AV输入,1路miniYPbPr输入,
601P502841TV81A07L | P50-2841TV8.1-A（30-57V/700mAmax/25Wmax,M043,N56屏） | 宽电压输入一体板,50W低压(EQ24P055-012018TA),背光输出30-57V/700mAmax/25Wmax(具体按照技术确认书背光参数),软件控制电流,1路2PIN2.0mm背光接口,软件控制电流,主芯片RTD2841PSA-GR(带DD,内置DDR1G)内置Tcon,8G EMMC Flash,MINILVDS FFC60PIN屏座子,支持ATV(PAL/SECAM),支持DTV(DVB-C/T/T2),2路USB2.0输入(双层),1路3RCA型AV输入,1路miniYPbPr输入,2路
601P502841TV82A01L | P50-2841TV8.2-A（30-57V/700mAmax/25Wmax,B067,俄罗斯,物料管控） | 宽电压输入四合一一体板,50W（EQ24P055-012018TA）,背光输出30-57V/700mAmax/25Wmax（具体按照技术确认书背光参数）,1路3pin2.0卧式带卡扣背光接口，软件控制电流,主芯片RTD2841PSA-GR(带DD,内置DDR1G)内置Tcon,8G EMMC Flash,MINILVDS FFC60PIN下接触屏座子,支持ATV(PAL/SECAM),支持DTV(DVB-C/T/T2/S2),2路USB2.0输入(双层),1路3RCA型AV输入,1路miniYPbPr输入
601P502841TV82A02L | P50-2841TV8.2-A（30-57V/700mAmax/25Wmax,B067,乌克兰,物料管控） | 宽电压输入四合一一体板,50W（EQ26P075-012021TA）,背光输出30-57V/700mAmax/25Wmax（具体按照技术确认书背光参数）,1路3pin2.0卧式带卡扣背光接口，软件控制电流,主芯片RTD2841PSA-GR(带DD,内置DDR1G)内置Tcon,8G EMMC Flash,MINILVDS FFC60PIN下接触屏座子,支持ATV(PAL/SECAM),支持DTV(DVB-C/T/T2/S2),2路USB2.0输入(双层),1路3RCA型AV输入,1路miniYPbPr输入
601P502841TV82A03L | P50-2841TV8.2-A（30-57V/700mAmax/25Wmax,B067,俄罗斯,物料管控,高频头罩子分拆） | 宽电压输入四合一一体板,50W（EQ26P075-012021TA）,背光输出30-57V/700mAmax/25Wmax（具体按照技术确认书背光参数）,1路3pin2.0卧式带卡扣背光接口,软件控制电流,主芯片RTD2841PSA-GR(带DD,内置DDR1G)内置Tcon,8G EMMC Flash,MINILVDS FFC60PIN下接触屏座子,支持ATV(PAL/SECAM),支持DTV(DVB-C/T/T2),单IEC头,2路USB2.0输入(双层),1路3RCA型AV输入,1路miniYPbP
601P502841TV86A01L | P50-2841TV8.6-A(30-57V/700mAmax/25Wmax,认证管控,板载高频头,K069) | 宽电压输入一体板,50W低压(EQ24P055-012018TA),背光输出30-57V/700mAmax/25Wmax(具体按照技术确认书背光参数), 1路7pin2.0MM/卧式带卡扣,内部2路串联(1-,NC,1+,NC,2-,NC,2+)，两芯电源插座,主控芯片RTD2841PSA-GR,内置1G DDR,8G EMMC Flash,支持PAL/SECAM制式标准ATV,数字电视DVB-C/T/T2/S2,1 路耳机输出,1路下沉贴片RJ45,内置1T1R wifi模块,2 路HDMI输入,1路V
601P502841TV86A02L | P50-2841TV8.6-A(30-57V/700mAmax/25Wmax,认证管控,高频头分离,K069) | 宽电压输入一体板,50W低压(EQ24P055-012018TA),背光输出30-57V/700mAmax/25Wmax(具体按照技术确认书背光参数), 1路7pin2.0MM/卧式带卡扣,内部2路串联(1-,NC,1+,NC,2-,NC,2+)，两芯电源插座,主控芯片RTD2841PSA-GR,内置1G DDR,8G EMMC Flash,支持PAL/SECAM制式标准ATV,数字电视DVB-C/T/T2/S2,1 路耳机输出,1路下沉贴片RJ45,内置1T1R wifi模块,2 路HDMI输入,1路V
601P502841V30A001L | P50-2841V3.0-A(18V-60V/700mAmax/15Wmax,C001,认证管控) | 宽电压输入三合一一体板,40W低压（EQ24P055-012024TA）,背光输出18V-60V/700mAmax/15Wmax,1路2pin2.0卧式背光接口，软件控制电流,主芯片RTD2841PSA(带DD,内置DDR1G,)4G EMMC Flash,支持单螺纹头NTSC+ATSC电视制式,12V驱屏电压,30PIN 2.0mm LVDS插针型屏接口(空第6PIN),支持通用14PIN 2.0mm控制板接口,1路RJ45网络输入,2路USB2.0输入(双层),1路3RCA型AV输入,2路HDMI1.
601P502841V30A002L | P50-2841V3.0-A(18V-60V/700mAmax/15Wmax,C001,认证管控) | 宽电压输入三合一一体板,40W低压（EQ24P055-012024TA）,背光输出18V-60V/700mAmax/15Wmax,1路2pin2.0卧式背光接口，软件控制电流,主芯片RTD2841PSA(带DD,内置DDR1G,)EMMC 8G,PAL/SECAM制式标准ATV,数字电视DVB-T/T2/S2,30PIN 2.0mm LVDS插针型屏接口(空第6PIN),支持通用14PIN 2.0mm控制板接口,1路RJ45网络输入,1路CI输入,2路USB2.0输入(双层),1路MINI AV输入,2路
601P502841V30A003L | P50-2841V3.0-A(18V-60V/700mAmax/15Wmax,C001,匈牙利,认证管控) | 宽电压输入三合一一体板,40W低压（EQ24P055-012024TA）,背光输出18V-60V/700mAmax/15Wmax,1路2pin2.0卧式背光接口，软件控制电流,主芯片RTD2841PSA(带DD,内置DDR1G,)EMMC 4G,PAL/SECAM制式标准ATV,数字电视DVB-T/T2/S2,30PIN 2.0mm LVDS插针型屏接口(空第6PIN),12驱屏电压,支持通用14PIN 2.0mm控制板接口,1路RJ45网络输入,1路CI输入,2路USB2.0输入(双层),1路MINI
601P502841V30A004L | P50-2841V3.0-A(18V-60V/700mAmax/15Wmax,C001,俄罗斯，认证管控，WiFi认证) | 宽电压输入三合一一体板,40W低压（EQ24P055-012024TA）,背光输出18V-60V/700mAmax/15Wmax,1路2pin2.0卧式背光接口，软件控制电流,主芯片RTD2841PSA(带DD,内置DDR1G,)EMMC 8G,PAL/SECAM制式标准ATV,数字电视DVB-T/T2/S2,30PIN 2.0mm LVDS插针型屏接口(空第6PIN),12V驱屏电压,支持通用14PIN 2.0mm控制板接口,1路RJ45网络输入,1路CI输入,2路USB2.0输入(双层),1路MINI
601P502841V30A005L | P50-2841V3.0-A(30V-58V/700mAmax/25Wmax,L104,塞浦路斯) | 宽电压输入三合一一体板,50W低压(EQ24P055-012018TA),背光输出30V-57V/700mAmax/25Wmax,1路2pin2.0立式背光接口,软件控制电流,主芯片RTD2841PSA-GR,(带DD),DDR1G,EMMC 8G, PAL/SEACM制标准ATV,DVB-C/T/T2/S2制标准DTV,IEC+螺纹双高频头,30PIN 2.0mm LVDS插针型屏接口(空第6PIN),支持通用14PIN 2.0mm控制板接口,1路RJ45网络输入,1路CI输入,2路USB2.0输入(单
601P502841V30A006L | P50-2841V3.0-A(18V-60V/700mAmax/15Wmax,C001,WIFI认证,认证管控) | 宽电压输入三合一一体板,40W低压（EQ24P055-012024TA）,背光输出18V-60V/700mAmax/15Wmax,1路2pin2.0卧式背光接口,软件控制电流,主芯片RTD2841PSA(带DD,内置DDR1G,)EMMC 8G,PAL/SECAM制式标准ATV,数字电视DVB-T/T2/S2,30PIN 2.0mm LVDS插针型屏接口(空第6PIN),12V/5V驱屏电压,支持通用14PIN 2.0mm控制板接口,1路RJ45网络输入,1路CI输入,2路USB2.0输入(双层),1路M
601P502841V30A007L | P50-2841V3.0-A(18V-60V/700mAmax/15Wmax,T084,认证管控) | 支持外挂9.5V-13.3V DC输入,带过压保护,背光输出18V-60V/700mAmax/15Wmax,1路2pin2.0卧式背光接口，软件控制电流,主芯片RTD2841PSA(带DD,内置DDR1G,)EMMC 8G,PAL/SECAM制式标准ATV,数字电视DVB-T/T2/S2,30PIN 2.0mm LVDS插针型屏接口(空第6PIN),支持通用14PIN 2.0mm控制板接口,1路RJ45网络输入,1路CI输入,2路USB2.0输入(双层),1路MINI AV输入,2路HDMI1.4输入,1
601P502841V30A008L | P50-2841V3.0-A(30V-58V/700mAmax/25Wmax,Z071,匈牙利) | 宽电压输入三合一一体板,50W低压(EQ24P055-012018TA),背光输出30V-57V/700mAmax/25Wmax,1路2pin2.0立式背光接口,软件控制电流,主芯片RTD2841PSA-GR,(带DD),DDR1G,EMMC 8G, PAL/SEACM制标准ATV,DVB-C/T/T2制标准DTV,IEC高频头,30PIN 2.0mm LVDS插针型屏接口(空第6PIN),支持通用14PIN 2.0mm控制板接口,1路RJ45网络输入,1路CI输入,2路USB2.0输入(单路双层),1路
601P502842TV80A01L | P50-2842TV8.0-A（30-87V/700mAmax/25Wmax,K069,配N56屏） | 宽电压输入四合一一体板,50W低压(EQ24P055-012110TA),背光输出30-87V/700mAmax/25Wmax(具体按照技术确认书背光参数),1路2PIN2.0mm+1路3PIN2.0并联背光接口,软件控制电流,主芯片RTD2841PFG-GR(带DD,内置DDR1G)，4G EMMC Flash,60PIN FFC T-CON屏接口(配N56 V2.0屏),PAL/SECAM制式标准ATV,DVB-T/T2/S2制式标准DTV,支持通用14PIN 2.0MM控制板接口,1路RJ45输入,
601P502842TV80A02L | P50-2842TV8.0-A（30-87V/700mAmax/25Wmax,M043,配F56屏）,认证管控 | 宽电压输入四合一一体板,50W低压(EQ24P055-012110TA),背光输出30-87V/700mAmax/25Wmax(具体按照技术确认书背光参数),1路2PIN2.0mm背光接口,软件控制电流,主芯片RTD2841PFG-GR(带DD,内置DDR1G),8G EMMC Flash,60PIN FFC T-CON屏接口(配F56 V3.0屏),PAL/SECAM制式标准ATV,DVB-T/T2制式标准DTV,支持通用14PIN 2.0MM控制板接口,1路RJ45输入,1路RCA型AV输入,1路MI
601P502842TV80A03L | P50-2842TV8.0-A（30-87V/700mAmax/25Wmax,M043,配HKC屏） | 宽电压输入四合一一体板,50W低压(EQ24P055-012110TA),背光输出30-87V/700mAmax/25Wmax(具体按照技术确认书背光参数),1路2PIN2.0mm背光接口,软件控制电流,主芯片RTD2841PFG-GR(带DD,内置DDR1G),8G EMMC Flash,60PIN FFC T-CON屏接口(配HKC屏),PAL/SECAM制式标准ATV,DVB-T/T2制式标准DTV,支持通用14PIN 2.0MM控制板接口,1路RJ45输入,1路RCA型AV输入,1路MINI YP
601P502842TV80A04L | P50-2842TV8.0-A（30-87V/700mAmax/25Wmax,M043,配F56屏,认证管控） | 宽电压输入四合一一体板,50W低压(EQ24P055-012110TA),背光输出30-87V/700mAmax/25Wmax(具体按照技术确认书背光参数),1路2PIN2.0mm背光接口,软件控制电流,主芯片RTD2841PFG-GR(带DD,内置DDR1G),4G EMMC Flash,60PIN FFC T-CON屏接口(配F56 V4.0屏),PAL/SECAM制式标准ATV,DVB-C/T/T2/S2制式标准DTV,支持通用14PIN 2.0MM控制板接口,1路RJ45输入,1路RCA型AV输入
601P502842TV80A05L | P50-2842TV8.0-A（30-87V/700mAmax/25Wmax,M043,配HKC屏） | 宽电压输入四合一一体板,50W低压(EQ24P055-012110TA),背光输出30-87V/700mAmax/25Wmax(具体按照技术确认书背光参数),1路2PIN2.0mm背光接口,软件控制电流,主芯片RTD2841SFG-GR(带DD,内置DDR1.5G),8G EMMC Flash,60PIN FFC T-CON屏接口(配HKC屏),PAL/SECAM制式标准ATV,DVB-T/T2/S2制式标准DTV,支持通用14PIN 2.0MM控制板接口,1路RJ45输入,1路RCA型AV输入,1路MI
601P502842TV80A06L | P50-2842TV8.0-A（30-54V/700mAmax/25Wmax,K069,配F56V4.0,认证管控） | 宽电压输入四合一一体板,50W低压(EQ24P055-012065TA),背光输出30-54V/700mAmax/25Wmax(具体按照技术确认书背光参数),1路2PIN2.0mm+1路3PIN2.0并联背光接口,软件控制电流,主芯片RTD2841PFG-GR(带DD,内置DDR1G)，8G EMMC Flash,60PIN FFC T-CON屏接口(配F56 V4.0屏),PAL/SECAM制式标准ATV,DVB-C/T/T2/S2制式标准DTV,支持通用14PIN 2.0MM控制板接口,1路RJ45输
601P502842TV80A07L | P50-2842TV8.0-A（30-87V/700mAmax/25Wmax,M043,配HKC屏,认证管控） | 宽电压输入四合一一体板,50W低压(EQ24P055-012110TA),背光输出30-87V/700mAmax/25Wmax(具体按照技术确认书背光参数),1路2PIN2.0mm背光接口,软件控制电流,主芯片RTD2841PFG-GR(带DD,内置DDR1G),8G EMMC Flash,60PIN FFC T-CON屏接口(配HKC屏),PAL/SECAM制式标准ATV(IEC头),DVB-C/T/T2/S2制式标准DTV（螺纹头）,支持通用14PIN 2.0MM控制板接口,1路RJ45输入,1路VG
601P502842TV80A08L | P50-2842TV8.0-A（30-54V/700mAmax/25Wmax,M043,配F56V4.0,认证管控,索马里兰） | 宽电压输入四合一一体板,50W低压(EQ24P055-012065TA),背光输出30-54V/700mAmax/25Wmax(具体按照技术确认书背光参数),1路2PIN2.0mm背光接口,软件控制电流,主芯片RTD2841PFG-GR(带DD,内置DDR1G)，8G EMMC Flash,60PIN FFC T-CON屏接口(配F56 V4.0屏),PAL/SECAM制式标准ATV,DVB-C/T/T2/S2制式标准DTV,支持通用14PIN 2.0MM控制板接口,1路RJ45输入,1路RCA型 AV输
601P502842TV80A09L | P50-2842TV8.0-A（30-54V/700mAmax/25Wmax,M043,配F56V4.0,认证管控,缅甸） | 宽电压输入四合一一体板,50W低压(EQ24P055-012065TA),背光输出30-54V/700mAmax/25Wmax(具体按照技术确认书背光参数),1路2PIN2.0mm背光接口,软件控制电流,主芯片RTD2841PFG-GR(带DD,内置DDR1G)，8G EMMC Flash,60PIN FFC T-CON屏接口(配F56 V4.0屏),PAL/SECAM制式标准ATV,DVB-C/T/T2制式DTV（单IEC头）,支持通用14PIN 2.0MM控制板接口,1路RJ45输入,1路RCA型 A
601P502842V62A001L | P50-2842V6.2-A(30-87V/700mAmax/25Wmax,X117,认证管控) | 宽电压输入三合一一体板,55W(EQ24P055-012110TA),背光输出30-87V/700mAmax/25Wmax(具体按照技术确认书背光参数),软件控制电流,1路2pin2.0背光接口,RTD2841PFG-GR芯片(带DD),DDR 1G,8G EMMC,一路IEC头,支持PAL制式标准ATV,DVB-T/T2标准DTV,12V驱屏电压,通用14Pin2.0mm按键,1路RJ45输入,1路3RCA型 AV输入,2路HDMI输入（HDMI1支持ARC）,2路USB2.0输入,1路光纤输出,1路耳
601P502842V62A002L | P50-2842V6.2-A(30-87V/700mAmax/25Wmax,K076,认证管控) | 宽电压输入三合一一体板,55W(EQ24P055-012110TA),背光输出30-87V/700mAmax/25Wmax(具体按照技术确认书背光参数),软件控制电流,1路3pin2.0背光接口,RTD2841SFG-GR芯片(带DD),DDR 1.5G,16G EMMC,一路IEC头,一路螺纹头,PAL/SECAM制式标准ATV,DVB-T/T2/C/S/S2标准DTV,12V驱屏电压,通用14Pin2.0mm按键,1路RJ45输入,1路MINI型 AV输入,2路HDMI输入（HDMI1支持ARC）,2
601P502842V62A003L | P50-2842V6.2-A(30-54V/700mAmax/25Wmax,K076,物料管控) | 宽电压输入三合一一体板,55W(EQ24P055-012065TA),背光输出30-54V/700mAmax/25Wmax(具体按照技术确认书背光参数),软件控制电流,1路3pin2.0背光接口,RTD2841PFG-GR芯片(带DD),DDR 1G,16G EMMC,一路IEC头,一路螺纹头,PAL/SECAM制式标准ATV,DVB-T/T2/C/S/S2标准DTV,12V驱屏电压,通用14Pin2.0mm按键,1路RJ45输入,1路MINI型 AV输入,1路HDMI输入,2路USB2.0输入,1路VG
601P502842V62A004L | P50-2842V6.2-A(55-87V/700mAmax/25Wmax,K076,物料管控) | 宽电压输入三合一一体板,55W(EQ24P055-012110TA),背光输出55-87V/700mAmax/25Wmax(具体按照技术确认书背光参数),软件控制电流,1路3pin2.0背光接口,RTD2841PFG-GR芯片(带DD),DDR 1G,16G EMMC,一路IEC头,一路螺纹头,PAL/SECAM制式标准ATV,DVB-T/T2/C/S/S2标准DTV,12V驱屏电压,通用14Pin2.0mm按键,1路RJ45输入,1路MINI型 AV输入,1路HDMI输入,2路USB2.0输入,1路VG
601P502842V62A005L | P50-2842V6.2-A(30-54V/700mAmax/25Wmax,K076,物料管控) | 宽电压输入三合一一体板,55W(EQ24P055-012065TA),背光输出30-54V/700mAmax/25Wmax(具体按照技术确认书背光参数),软件控制电流,1路3pin2.0背光接口,RTD2841PFG-GR芯片(带DD),DDR 1G,16G EMMC,一路IEC头,一路螺纹头,PAL/SECAM制式标准ATV,DVB-T/T2/C/S/S2标准DTV,12V驱屏电压,通用14Pin2.0mm按键,1路RJ45输入,1路MINI型 AV输入,1路HDMI输入,2路USB2.0输入,1路VG
601P502842V62A006L | P50-2842V6.2-A(30-54V/700mAmax/25Wmax,K076,物料管控,分离) | 宽电压输入三合一一体板,55W(EQ24P055-012065TA),背光输出30-54V/700mAmax/25Wmax(具体按照技术确认书背光参数),软件控制电流,1路3pin2.0背光接口,RTD2841PFG-GR芯片(带DD),DDR 1G,16G EMMC,一路IEC头,一路螺纹头,PAL/SECAM制式标准ATV,DVB-T/T2/C/S/S2标准DTV,12V驱屏电压,通用14Pin2.0mm按键,1路RJ45输入,1路MINI型 AV输入,1路HDMI输入,2路USB2.0输入,1路VG
601P502842V62A007L | P50-2842V6.2-A(30-54V/700mAmax/25Wmax,K076,物料管控,分离) | 宽电压输入三合一一体板,55W(EQ24P055-012065TA),背光输出30-54V/700mAmax/25Wmax(具体按照技术确认书背光参数),软件控制电流,1路3pin2.0背光接口,RTD2841PFG-GR芯片(带DD),DDR 1G,16G EMMC,一路IEC头,一路螺纹头,PAL/SECAM制式标准ATV,DVB-T/T2/C/S/S2标准DTV,12V驱屏电压,通用14Pin2.0mm按键,1路RJ45输入,1路MINI型 AV输入,1路HDMI输入,2路USB2.0输入,1路VG
601P502842V62A008L | P50-2842V6.2-A(55-87V/700mAmax/25Wmax,K076,物料管控,分离) | 宽电压输入三合一一体板,55W(EQ24P055-012110TA),背光输出55-87V/700mAmax/25Wmax(具体按照技术确认书背光参数),软件控制电流,1路3pin2.0背光接口,RTD2841PFG-GR芯片(带DD),DDR 1G,16G EMMC,一路IEC头,一路螺纹头,PAL/SECAM制式标准ATV,DVB-T/T2/C/S/S2标准DTV,12V驱屏电压,通用14Pin2.0mm按键,1路RJ45输入,1路MINI型 AV输入,1路HDMI输入,2路USB2.0输入,1路VG
601P502842V62A009L | P50-2842V6.2-A(30-54V/700mAmax/25Wmax,X124,认证管控) | 宽电压输入三合一一体板,55W(EQ24P055-012065TA),背光输出30-54V/700mAmax/25Wmax(具体按照技术确认书背光参数),软件控制电流,1路2pin2.0背光接口,RTD2841PFG-GR芯片,(带DD),DDR 1G,8G EMMC,PAL/SECAM制式标准ATV,数字电视DVB-C/T/T2/S2,IEC头+螺纹双高频头输入,12V驱屏电压,通用14Pin2.0mm按键,1路RJ45输入,1路CI输入,2路HDMI输入（HDMI1支持ARC）,2路USB2.0输入,
601P502842V62A010L | P50-2842V6.2-A(55-87V/700mAmax/25Wmax,J110) | 宽电压输入三合一一体板,55W(EQ24P055-012110TA),背光输出55-87V/700mAmax/25Wmax(具体按照技术确认书背光参数),软件控制电流,1路2pin2.0背光接口,RTD2842PSZ-GR,(不带DD),DDR 1G,8G EMMC,NTSC制式标准ATV,DVB-T2标准DTV,单螺纹头输入,12V驱屏电压,通用14Pin2.0mm按键,1路RJ45输入,2路HDMI输入(HDMI1支持ARC+CEC功能),2路USB2.0输入,1路3RCA型 AV输入,1路同轴输出,
601P502842V62A011L | P50-2842V6.2-A(55-87V/700mAmax/25Wmax,J110) | 宽电压输入三合一一体板,55W(EQ24P055-012110TA),背光输出55-87V/700mAmax/25Wmax(具体按照技术确认书背光参数),软件控制电流,1路2pin2.0背光接口,RTD2841PFG-GR,(带DD),DDR 1G,8G EMMC,NTSC制式标准ATV,DVB-T2标准DTV,单螺纹头输入,12V驱屏电压,通用14Pin2.0mm按键,1路RJ45输入,2路HDMI输入(HDMI1支持ARC+CEC功能),2路USB2.0输入,1路3RCA型 AV输入,1路同轴输出,1
601P502842V62A012L | P50-2842V6.2-A(30-54V/700mAmax/25Wmax,Z071,认证管控) | 宽电压输入三合一一体板,55W(EQ24P055-012065TA),背光输出30-54V/700mAmax/25Wmax(具体按照技术确认书背光参数),软件控制电流,1路2pin2.0背光接口,RTD2841PFG-GR芯片,(带DD),DDR 1G,8G EMMC,PAL/SECAM制式标准ATV,DVB-C/T/T2标准DTV,单IEC头输入,12V驱屏电压,通用14Pin2.0mm按键,1路RJ45输入,1路CI输入,2路HDMI输入（HDMI1支持ARC）,2路USB2.0输入,1路3RCA型A
601P50338TV500001L | P50-338TV5.0 (36-43V 600MA) ISDB | 100-240VAC宽电压输入6合一一体板,总功率50W,背光参数36－43V/600mA,背光插座1路2PIN2.0（+ -）1路3PIN2.0(+ - -),芯片MSD6A338SXG-ST,(带DD),内置TCON，NTSC制标准ATV,数字电视ISDB,MINILVDS FFC60PIN下接触屏座,2路HDMI,2路USB2.0,1路AV IN (RCA型）,1路MINI YPBPR输入,1路同轴输出,双螺纹头,2*5W@8ohm(12V)功放+4Pin 2.54mm卧式喇叭插座,板载单开机键,I
601P50338TV500002L | P50-338TV5.0 (36-43V 600MA) DVB-T/T2 | 100-240VAC宽电压输入6合一一体板,总功率50W,背光参数36－43V/600mA,背光插座1路2PIN2.0（+ -）1路3PIN2.0(+ - -),芯片MSD6A338SXG-ST,(带DD),内置TCON，NTSC制标准ATV,数字电视DVB-T/T2,MINILVDS FFC60PIN下接触屏座,2路HDMI,2路USB2.0,1路AV IN (RCA型）,1路MINI YPBPR输入,1路同轴输出,双螺纹头,2*5W@8ohm(12V)功放+4Pin 2.54mm卧式喇叭插座,板载单开
601P50338TV500003L | P50-338TV5.0-A(34-41V 600MA，DVB-T/T2，M043） | 100-240VAC宽电压输入6合一一体板,总功率50W,背光参数34－41V/600mA,背光插座1路2PIN2.0（+ -）,1路3PIN2.0(+ - -),芯片MSD6A338SXG-ST,(带DD,DDR1G,eMMC8G),内置TCON，NTSC制标准ATV,数字电视DVB-T/T2,MINILVDS FFC60PIN下接触屏座,1路RJ45输入,2路HDMI输入,2路USB2.0输入,1路3RCA型AV输入,1路MINI YPBPR输入,1路RCA同轴输出,双螺纹头,2*5W@8ohm(12
601P50338TV500004L | P50-338TV5.0-A (34-41V/600MA M043 N81玻璃) | 宽电压输入六合一安卓一体板,总功率50W(P55-1219-T1),背光参数34-41V/600MA,1路2PIN2.0背光接口,硬件控制电流,芯片MSD6A338SXG-003D,(不带 DD,DDR 1G,eMMC 4G),内置TCON，NTSC制标准ATV,数字电视ISDB,MINILVDS FFC60PIN下接触屏座,2路HDMI输入,2路USB2.0输入,1路3RCA型AV输入,1路 MINI YPBPR输入,1路RJ45网络输入,1路RCA型同轴输出,双螺纹头,2*5W@8ohm(12V)功放
601P50338TV500005L | P50-338TV5.0-A(36-44V/500MA,ISDB双高频头,K069,N56屏,物料管控） | 100-240VAC宽电压输入6合一一体板,总功率50W,背光参数36－44V/500mA,背光插座1路2PIN2.0（+ -）1路3PIN2.0(+ - -),硬件控制电流,芯片MSD6A338SXG-ST,(带DD),DDR 1G,eMMC 4G,内置TCON，NTSC制标准ATV,数字电视ISDB,MINILVDS FFC60PIN下接触屏座,1路RJ45接口网络输入,2路HDMI输入,2路USB2.0输入,1路3RCA型AV输入,1路MINI YPBPR输入,1路RCA型同轴输出,双螺纹头,2*5
601P50338TV500006L | P50-338TV5.0-A(36-44V/500MA,ISDB双高频头,K069,N56屏,物料管控） | 100-240VAC宽电压输入6合一一体板,总功率50W,背光参数36－44V/500mA,背光插座1路2PIN2.0（+ -）1路3PIN2.0(+ - -),硬件控制电流,芯片MSD6A338SXG-003D,(不带DD),DDR 1G,eMMC 4G,内置TCON,NTSC制标准ATV,数字电视ISDB,MINILVDS FFC60PIN下接触屏座,1路RJ45接口网络输入,2路HDMI输入,2路USB2.0输入,1路3RCA型AV输入,1路MINI YPBPR输入,1路RCA型同轴输出,双螺纹头,
601P50338TV500007L | P50-338TV5.0-A(36-44V/500MA,ISDB双高频头,K069,N56屏,物料管控） | 100-240VAC宽电压输入6合一一体板,总功率50W,背光参数36－44V/500mA,背光插座1路2PIN2.0（+ -）1路3PIN2.0(+ - -),硬件控制电流,芯片MSD6A338SXG-003D,(不带DD),DDR 1G,eMMC 8G,内置TCON,NTSC制标准ATV,数字电视ISDB,MINILVDS FFC60PIN下接触屏座,1路RJ45接口网络输入,2路HDMI输入,2路USB2.0输入,1路3RCA型AV输入,1路MINI YPBPR输入,1路RCA型同轴输出,双螺纹头,
601P50338TV500008L | P50-338TV5.0-A(36-44V 500MA,DVB-T2,K069） | 宽电压输入六合一安卓一体板,50W低压(P55-1219-T1),背光参数36-44V/500MA,1路2PIN2.0(+ -)和1路3PIN2.0(+ - -)并联双插背光接口,硬件控制电流,芯片MSD6A338SXG-ST,(带DD,DDR1G,eMMC8G),内置TCON,NTSC制标准ATV,数字电视DVB-T/T2,MINILVDS FFC60PIN下接触屏座,1路RJ45输入,2路HDMI输入,2路USB2.0输入,1路3RCA型AV输入,1路MINI YPBPR输入,1路RCA同轴输出,双螺
601P50338TV500009L | P50-338TV5.0-A(36-44V 500MA,DVB-T2,K069,N56） | 宽电压输入六合一安卓一体板,50W低压(P55-1219-T1),背光参数36-44V/500MA,1路2PIN2.0(+ -)和1路3PIN2.0(+ - -)并联双插背光接口,硬件控制电流,芯片MSD6A338SXG-003D,(不带DD,DDR1G,eMMC8G),内置TCON,NTSC制标准ATV,数字电视DVB-T/T2,MINILVDS FFC60PIN下接触屏座,1路RJ45输入,2路HDMI输入,2路USB2.0输入,1路3RCA型AV输入,1路MINI AV OUT输出,1路RCA同轴输
601P50338TV500010L | P50-338TV5.0-A(34-41V 600MA,ISDB-T,M043,N86） | 宽电压输入6合一一体板,50W低压（P55-1219-T1）,背光参数34－41V/600mA,1路2PIN2.0背光接口，硬件控制电流,芯片MSD6A338SXG-003D,(不带DD,DDR1G,eMMC4G),内置TCON,NTSC制标准ATV,数字电视ISDB-T,MINILVDS FFC60PIN下接触屏座,1路RJ45输入,2路HDMI输入,2路USB2.0输入,1路3RCA型AV输入,1路MINI YPBPR输入,1路RCA同轴输出,双螺纹头,2*5W@8ohm(12V)功放+4Pin 2.
601P50338TV500011L | P50-338TV5.0-A(34-41V 600MA,DVB-T2,M043,N86） | 宽电压输入6合一一体板,50W低压（P55-1219-T1）,背光参数34－41V/600mA,1路2PIN2.0背光接口,硬件控制电流,芯片MSD6A338SXG-ST,(带DD,DDR1G,eMMC8G),内置TCON,NTSC制标准ATV,数字电视DVB-T/T2,MINILVDS FFC60PIN下接触屏座,1路RJ45输入,2路HDMI输入,2路USB2.0输入,1路3RCA型AV输入,1路MINI YPBPR输入,1路RCA同轴输出,双螺纹头,2*5W@8ohm(12V)功放+4Pin 2.5
601P50338TV500012L | P50-338TV5.0-A(40V/550MA,DVB-T/T2,K061,N86,物料管控) | 宽电压输入六合一安卓一体板,50W低压(P55-1219-T1),背光参数40V/550MA,1路2PIN2.0(+ -)和1路3PIN2.0(+ - -)并联双插背光接口,硬件控制电流,芯片MSD6A338SXG-ST,(带DD,DDR1G,EMMC4G),内置TCON,PAL制标准ATV,数字电视DVB-T/T2,MINILVDS FFC60PIN下接触屏座,1路RJ45输入,2路HDMI输入,2路USB2.0输入,1路3RCA型AV输入,1路MINI YPBPR输入,1路RCA同轴输出,单IEC头,
601P50338TV500013L | P50-338TV5.0-A(34-41V 600MA,DVB-T2,M043,N86） | 宽电压输入6合一一体板,50W低压（P55-1219-T1）,背光参数34－41V/600mA,1路2PIN2.0背光接口,硬件控制电流,芯片MSD6A338SXG-ST,(带DD,DDR1G,eMMC4G),内置TCON,NTSC制标准ATV,数字电视DVB-T/T2,MINILVDS FFC60PIN下接触屏座,1路RJ45输入,2路HDMI输入,2路USB2.0输入,1路3RCA型AV输入,1路MINI YPBPR输入,1路RCA同轴输出,双螺纹头,2*5W@8ohm(12V)功放+4Pin 2.5
601P50338TV500014L | P50-338TV5.0-A(48-57V/400mA,DVB-T2,M043,N86） | 宽电压输入6合一一体板,50W中压（P55-1224-T1）,背光参数48-57V/400mA,1路2PIN2.0MM,1路3PIN2.0MM并联,硬件控制电流,芯片MSD6A338SXG-ST,(带DD,DDR1G,eMMC4G),内置TCON,NTSC制标准ATV,数字电视DVB-T/T2,MINILVDS FFC60PIN下接触屏座,1路RJ45输入,2路HDMI输入,2路USB2.0输入,1路3RCA型AV输入,1路MINI YPBPR输入,1路RCA同轴输出,单IEC头,2*5W@8ohm(12
601P50348V30A0000L | P50-348V3.0-A(全功能) | 宽电压输入一体板,最大输出功率50W,背光最大输出功率25W,支持2PIN/3PIN 2.0MM背光接口,硬件控制电流,MSD6A348AT-ST（带DD,无RMVB,带DRA）,内置RAM DDR 1G,EMMC 4G flash,29Pin2.0mm插针型屏接口（12V-Panel VCC）,1路耳机输出,2路3RCA型AV输入,1路HDMI输入,1路RJ45网口输入,2路单层USB2.0输入,支持内置wifi功能,支持通用14Pin2.0mm控制板接口,支持TV(DTMB+PAL+SECAM)单IE
601P50348V30A0001L | P50-348V3.0-A(40-65V/350mA) | 宽电压输入一体板,50W低压(P55-1224-T1),背光最大输出功率25W，背光输出40-65V/350mA,2路2pin 2.0mm并联双插背光接口,硬件控制电流,MSD6A348AT-ST（带DD,无RMVB,带DRA）,内置RAM DDR 512M,EMMC 4G flash,29Pin2.0mm插针型屏接口（12V-Panel VCC）,1路耳机输出,2路3RCA型AV输入,1路HDMI输入,1路RJ45网口输入,2路单层USB2.0输入,支持内置wifi功能,支持通用14Pin2.0mm控制
601P50348V30A0002L | P50-348V3.0-A(45-60V/460MA,DDR 512M,eMMC 4G) | 宽电压输入一体板,50W低压(P55-1224-T1),背光最大输出功率25W，背光输出45-60V/460mA,2路2pin 2.0mm并联双插背光接口,电流跳冒可选,MSD6A348AT-003D（不带DD,无RMVB,带DRA）,内置RAM DDR 512M,EMMC 4G flash,29Pin2.0mm插针型屏接口（5V/12V-Panel VCC跳冒可选）,1路耳机输出,2路3RCA型AV输入,1路HDMI输入,1路RJ45网口输入,2路单层USB2.0输入,支持内置wifi功能,支持通用14
601P50348V30A0003L | P50-348V3.0-A(34-54V/470MA，DDR 512M,eMMC 4G) | 宽电压输入安卓一体板,50W低压(P55-1219-T1),背光输出30-60V/25Wmax(老化参数34-54V/470MA),默认电流470mA,跳帽调节电流(兼容300MA,360MA,550MA,535mA,615MA),2路2Pin2.0mm并联背光接口，MSD6A348AT-003D（不带DD,无RMVB,带DRA）,内置RAM DDR 512M,EMMC 4G flash,29Pin2.0mm插针型屏接口（5V/12V-Panel VCC跳冒可选）,1路耳机输出,2路3RCA型AV输入,1
601P50355330A0001L | P50-3553V3.0-A(24V低压EMC认证,45-65V,400mA,T074) | 100--240V AC交流输入一体板,背光最大输出功率25W,电压为45-62V.背光电流400mA,3pin2.0mm背光插座+2pin2.0mm背光插座并联,DC调光,MSD3553NUC-005X,TTS+DD,支持NTSC标准的ATV,支持ATSC标准的DTV,最高支持8位双LVDS,12V屏驱动电压,30Pin 2.0mm插针型屏接口,支持14PIN 2.0MM插针型控制板接口（T074专用按键板配置）,1路USB2.0输入接口. 1路VGA+1路MINI PC AUDIO IN . 3路HD
601P50355330A0002L | P50-3553V3.0-A(19V低压EMC认证公板,H048) | 100--240V AC交流输入一体板,背光最大输出功率25W,电压为30-45V.背光电流560mA, 2pin2.0mm背光插座,DC调光.MSD3553NUC-005X,TTS+DD,支持NTSC标准的ATV,支持ATSC标准的DTV,最高支持8位双LVDS,12V屏驱动电压,30Pin 2.0mm插针型屏接口,支持通用14PIN 2.0MM插针型公用控制板接口.1路USB2.0输入接口. 1路VGA+1路MINI PC AUDIO IN . 3路HDMI(HDMI2支持ARC，HDMI3支持MHL
601P50355330A0003L | P50-3553V3.0-A(高压,60-75V,300mA,T074，物料管控) | 100--240V AC交流输入一体板,背光最大输出功率25W,电压为60-75V.背光电流300mA,3pin2.0mm背光插座+2pin2.0mm背光插座并联,DC调光,MSD3553NUC-005X,TTS+DD,支持NTSC标准的ATV,支持ATSC标准的DTV,最高支持8位双LVDS,12V屏驱动电压,30Pin 2.0mm插针型屏接口,支持14PIN 2.0MM插针型控制板接口（T074专用按键板配置）,1路USB2.0输入接口. 1路VGA+1路MINI PC AUDIO IN . 3路HD
601P50355330A0004L | P50-3553V3.0-A(低压,42-48V,500mA,T074，物料管控) | 100--240V AC交流输入一体板,背光最大输出功率25W,电压为42-48V.背光电流500mA,3pin2.0mm背光插座+2pin2.0mm背光插座并联,DC调光,MSD3553NUC-005X,TTS+DD,支持NTSC标准的ATV,支持ATSC标准的DTV,最高支持8位双LVDS,12V屏驱动电压,30Pin 2.0mm插针型屏接口,支持14PIN 2.0MM插针型控制板接口（T074专用按键板配置）,1路USB2.0输入接口. 1路VGA+1路MINI PC AUDIO IN . 3路HD
601P50355330A0005L | P50-3553V3.0-A(36-39.6V /600mA,X115,认证管控,危地马拉) | 宽电压输入一体板,55W低压(P55-1219-T1),背光输出36-39.6V /600mA,1路2pin2.0mm + 1路3Pin2.0mm并联背光接口,硬件控制电流, MSD3553ZUC-006M(带DD ,一国TTS)支持NTSC标准的ATV,支持ATSC标准的DTV,最高支持8位双LVDS,12V屏驱动电压,30Pin 2.0mm插针型屏接口,支持通用14PIN 2.0MM插针型公用控制板接口,1路USB2.0输入接口, 1路VGA+1路MINI PC AUDIO IN ,3路HDMI(HD
601P50358TV80A001L | P50-358TV8.0-A(66-95V/700mAmax/25Wmax,B067,物料认证管控) | 宽电压输入四合一一体板,55W高压（P55-1236-T1）,背光输出66-95V/700mAmax/25Wmax（具体按照技术确认书背光参数）,软件控制电流,1路2PIN2.0mm+1路3PIN2.0mm带卡扣并联背光接口,MSD6A358ATGT-8-003D(1G DDR3 支持DTMB,DVB-C 不带DD 带TCON 高安,不支持CI),内置1G DDR,EMMC 4G FLASH,内置TCON,MINILVDS FFC60PIN下接触屏座子,1路耳机输出,1路3RCA型AV输入,1路MINI
601P50358TV80A002L | P50-358TV8.0-A(66-95V/700mAmax/25Wmax,B067,印度,物料认证管控) | 宽电压输入四合一一体板,55W高压（P55-1236-T1）,背光输出66-95V/700mAmax/25Wmax（具体按照技术确认书背光参数）,软件控制电流,1路2PIN2.0mm+1路3PIN2.0mm带卡扣并联背光接口,MSD6A358AXGT-8-00DV(1G DDR3 支持DTMB,DVB-C 带DD 带TCON 高安,不支持CI),内置1G DDR,EMMC 8G FLASH,内置 TCON,MINILVDS FFC60PIN下接触屏座子,1路耳机输出,1路MINI AVOUT,1路3RCA
601P50358TV80A003L | P50-358TV8.0-A(35-45V/700mAmax/25Wmax,B067,印度,物料认证管控) | 宽电压输入四合一一体板,55W低压（P55-1219-T1）,背光输出35-45V/700mAmax/25Wmax（具体按照技术确认书背光参数）,软件控制电流,1路2PIN2.0mm+1路3PIN2.0mm带卡扣并联背光接口,MSD6A358AXGT-8-00DV(1G DDR3 支持DTMB,DVB-C 带DD 带TCON 高安,不支持CI),内置1G DDR,EMMC 8G FLASH,内置 TCON,MINILVDS FFC60PIN下接触屏座子,1路耳机输出,1路MINI AVOUT,1路3RCA
601P50358TV80A004L | P50-358TV8.0-A(35-45V/700mAmax/25Wmax,B067,印度,物料认证管控) | 宽电压输入四合一一体板,55W低压（P55-1219-T1）,背光输出35-45V/700mAmax/25Wmax（具体按照技术确认书背光参数）,软件控制电流,1路2PIN2.0mm+1路3PIN2.0mm带卡扣并联背光接口,MSD6A358ATGT-8-003D,不带杜比,内置1G DDR,EMMC 8G FLASH,内置 TCON,MINILVDS FFC60PIN下接触屏座子,1路耳机输出,1路MINI AVOUT,1路3RCA型AV输入,2路HDMI输入（ARC,CEC）,1路RJ45网口输入,2
601P50358V30A0001L | P50-358V3.0-A(30-60V/460mA,D043) | 宽电压输入一体板,50W低压(P55-1219-T1),背光输出30-60V/25Wmax,软件控制电流(老化参数34-54V/460mA),2路2PIN2.0mm并联背光接口,MSD6A358ATH-003D(内置512M DDR,带DTMB,DVB-C,不带DD),EMMC 4G flash,29Pin2.0mm插针型屏接口,12V驱屏电压,1路耳机输出,2路3RCA型AV输入,1路HDMI输入,1路RJ45网口输入,2路USB2.0(单层)输入,支持内置wifi(1T1R)功能,支持通用14Pin2
601P50358V30A0002L | P50-358V3.0-A(30-60V/460mA,板载WiFi,D043) | 宽电压输入一体板,50W低压(P55-1219-T1),背光输出30-60V/25Wmax,软件控制电流(老化参数34-54V/460mA),2路2PIN2.0mm并联背光接口,MSD6A358ATH-003D(内置512M DDR,带DTMB,DVB-C,不带DD),EMMC 4G flash,29Pin2.0mm插针型屏接口,12V驱屏电压,1路耳机输出,2路3RCA型AV输入,1路HDMI输入,1路RJ45网口输入,2路USB2.0(单层)输入,支持板载wifi(1T1R)功能,支持通用14Pin2
601P50358V30A0003L | P50-358V3.0-A(72-79V/300mA,C001,阿联酋,认证管控) | 宽电压输入安卓一体板,50W高压(P55-1236-T1),背光输出72-79V/300mA,软件控制电流,1路2PIN2.0mm背光接口,MSD6A358AXG-8-003D(不带T-CON不带DD,高安)内置1G DDR,EMMC ,4G flash,29Pin2.0mm插针型屏接口,12V驱屏电压,1路耳机输出,1路3RCA型AV输入,1路3RCA型YPBR输入,1路HDMI输入,1路RJ45网口输入,2路USB2.0(单层)输入,支持内置wifi(1T1R)功能,支持通用14Pin2.0mm控制板
601P50358V30A0004L | P50-358V3.0-A(72-79V/300mA,C001,450V的大电容,尼泊尔,认证管控) | 宽电压输入安卓一体板,50W高压(P55-1236-T1),背光输出72-79V/300mA,软件控制电流,1路2PIN2.0mm背光接口,MSD6A358AXG-8-003D(不带T-CON不带DD,高安)内置1G DDR,EMMC ,8G flash,29Pin2.0mm插针型屏接口,12V驱屏电压,1路耳机输出,1路3RCA型AV输入,1路3RCA型YPBR输入,1路HDMI输入,1路RJ45网口输入,2路USB2.0(单层)输入,支持内置wifi(1T1R)功能,支持通用14Pin2.0mm控制板
601P50358V30A0005L | P50-358V3.0-A(30-60V/460mA,D043) | 宽电压输入一体板,50W低压(P55-1219-T1),背光输出30-60V/25Wmax,软件控制电流(老化参数34-54V/460mA),2路2PIN2.0mm并联背光接口,MSD6A358ATH-8-003D(高安,内置512M DDR,带DTMB,DVB-C,不带DD,不支持CI),EMMC 4G flash,29Pin2.0mm插针型屏接口,12V驱屏电压,1路耳机输出,2路3RCA型AV输入,1路HDMI输入,1路RJ45网口输入,2路USB2.0(单层)输入,支持内置wifi(1T1R)功能
601P50358V30A0006L | P50-358V3.0-A(30-45V/700mAmax/25Wmax,X117,物料管控,订单100%老化) | 宽电压输入一体板,50W低压（P55-1219-T1）,背光输出30-45V/700mAmax/25Wmax（具体按照技术确认书背光参数）,软件控制电流，1路2PIN2.0mm带卡扣背光接口,MSD6A358ATG-8-003D (内置1G DDR,带DTMB,DVB-C,不带DD),EMMC 8G flash,29Pin2.0mm插针型屏接口,12V驱屏电压,1路耳机输出,1路3RCA型AV输入, 1路3RCA型YPBPR输入,1路HDMI输入,1路RJ45网口输入,2路USB2.0(单层)输入,WiF
601P50358V30A0007L | P50-358V3.0-A(30-60V/700mAmax/25Wmax,D043) | 宽电压输入一体板,50W低压(P55-1219-T1),背光输出30-60V/700mAmax/25Wmax（具体按照技术确认书背光参数）,软件控制电流,2路2PIN2.0mm并联背光接口,MSD6A358AT-8-003D(高安,内置单512M DDR,带DTMB,DVB-C,不带DD,不支持CI),EMMC 4G flash,29Pin2.0mm插针型屏接口,12V驱屏电压,1路耳机输出,2路3RCA型AV输入,1路HDMI输入,1路RJ45网口输入,2路USB2.0(单层)输入,支持内置wifi(1
601P50358V30A0008L | P50-358V3.0-A(30-45V/700mAmax/25Wmax,G061,认证管控) | 宽电压输入一体板,50W低压（P55-1219-T1）,背光输出30-45V/700mAmax/25Wmax（具体按照技术确认书背光参数）,软件控制电流，1路2PIN2.0mm带卡扣背光接口,MSD6A358ATG-8-003D (内置1G DDR,带DTMB,DVB-C,不带DD),EMMC 8G flash,29Pin2.0mm插针型屏接口,12V驱屏电压,1路耳机输出,1路3RCA型AV输入, 1路3RCA型YPBPR输入,1路HDMI输入,1路RJ45网口输入,2路USB2.0(单层)输入,支持外
601P50358V30A0009L | P50-358V3.0-A(30-45V/700mAmax/25Wmax,M043,IBS认证管控) | 宽电压输入一体板,50W低压（P55-1219-T1）,背光输出30-45V/700mAmax/25Wmax,500V大电解（具体按照技术确认书背光参数）,软件控制电流,1路2PIN2.0mm背光接口,MSD6A358ATG-8-003D(内置1G DDR,带DTMB,DVB-C,不带DD),EMMC 4G flash,29Pin2.0mm插针型屏接口,12V驱屏电压,1路耳机输出,2路3RCA型AV输入,1路HDMI输入,1路RJ45网口输入,2路USB2.0(单层)输入,支持内置wifi(1T1R)功
601P50358V30A0010L | P50-358V3.0-A(30-60V/700mAmax/25Wmax,D043) | 宽电压输入一体板,50W低压(P55-1219-T1),背光输出30-60V/700mAmax/25Wmax（具体按照技术确认书背光参数）,软件控制电流,2路2PIN2.0mm并联背光接口,MSD6A358AT-8-003D(高安,内置单512M DDR,带DTMB,DVB-C,不带DD,不支持CI),EMMC 4G flash,29Pin2.0mm插针型屏接口,5V驱屏电压,1路耳机输出,2路3RCA型AV输入,1路HDMI输入,1路RJ45网口输入,2路USB2.0(单层)输入,支持内置wifi(1T
601P50358V30A0011L | P50-358V3.0-A(45-65V/700mAmax/25Wmax,M046,安规管控,印度) | 宽电压输入安卓一体板,50W高压(P55-1224-T1),背光输出45-65V/700mAmax/25Wmax(具体按照技术确认书背光参数),软件控制电流,2路2PIN2.0mm背光接口并联,MSD6A358ATG-8-003D(不带T-CON,不带DD,高安)内置1G DDR,EMMC,8G flash,29Pin2.0mm插针型屏接口,12V驱屏电压,1路耳机输出,2路3RCA型AV输入,1路HDMI输入,1路RJ45网口输入,2路USB2.0(单层)输入,支持内置wifi(1T1R)功能,支持通用
601P50358V30A0012L | P50-358V3.0-A(30-45V/700mAmax/25Wmax,Z083,认证管控) | 宽电压输入一体板（印度市场）,50W低压（P55-1219-T1）,背光输出30-45V/700mAmax/25Wmax,500V大电解（具体按照技术确认书背光参数）,软件控制电流,1路2PIN2.0mm背光接口,MSD6A358ATG-8-003D(内置1G DDR,不带DD),EMMC 8G flash,29Pin2.0mm插针型屏接口,12V驱屏电压,1路耳机输出,2路3RCA型AV输入,1路HDMI输入,1路RJ45网口输入,2路USB2.0(单层)输入,支持内置wifi(1T1R)功能,支持通用
601P50358V30A0013L | P50-358V3.0-A(30-60V/700mAmax/25Wmax,S118) | 宽电压输入一体板,50W低压(P55-1219-T1),背光输出30-60V/700mAmax/25Wmax（具体按照技术确认书背光参数）,软件控制电流,2路2PIN2.0mm并联背光接口,MSD6A358AT-8-003D(高安,内置单512M DDR,带DTMB,DVB-C,不带DD,不支持CI),EMMC 4G flash,29Pin2.0mm插针型屏接口,12V驱屏电压,1路耳机输出,2路3RCA型AV输入,1路HDMI输入,1路RJ45网口输入,2路USB2.0(单层)输入,支持内置wifi(1
601P50358V30A0014L | P50-358V3.0-A(30-60V/700mAmax/25Wmax,1T1R WiFi COB,D043) | 宽电压输入一体板,50W低压(P55-1219-T1),背光输出30-60V/700mAmax/25Wmax（具体按照技术确认书背光参数）,软件控制电流,2路2PIN2.0mm并联背光接口,主芯片MSD6A358AT-8-003D(不带DD,DDR512M单颗),EMMC 4G flash,29Pin2.0mm插针型屏接口,12V驱屏电压,1路耳机输出,2路3RCA型AV输入,1路HDMI输入,1路RJ45网口输入,2路USB2.0(单层)输入,支持板载6022 wifi on board(1T1R)功能
601P50358V30A0015L | P50-358V3.0-A(30-60V/700mAmax/25Wmax,S118) | 宽电压输入一体板,50W低压(P55-1219-T1),背光输出30-60V/700mAmax/25Wmax（具体按照技术确认书背光参数）,软件控制电流,2路2PIN2.0mm并联背光接口,MSD6A358AT-8-003D(高安,内置单512M DDR,不带DD),EMMC 4G flash,29Pin2.0mm插针型屏接口,12V驱屏电压,1路耳机输出,2路3RCA型AV输入,1路HDMI输入,1路RJ45网口输入,2路USB2.0(单层)输入,支持内置wifi(1T1R)功能,支持通用14Pin2.
601P50358V30A0016L | P50-358V3.0-A(30-60V/700mAmax/25Wmax,S167,牙买加) | 宽电压输入一体板,50W低压(P55-1219-T1),背光输出30-60V/700mAmax/25Wmax（具体按照技术确认书背光参数),软件控制电流,2路2PIN2.0mm并联背光接口,MSD6A358ATG-8-00DV,(高安,内置单1G DDR,带DD),EMMC 8G flash,29Pin2.0mm插针型屏接口,12V驱屏电压,1路耳机输出,1路3RCA型AV输入,1路3RCA型YPBPR输入,1路HDMI输入,1路RJ45网口输入,2路USB2.0(单层)输入,支持通用14Pin2.0mm
601P503663CD34A01L | P50-3663CDV3.4-A(18-60V/700mAmax/25Wmax,D043） | 100-240V AC交流输入+DC2.0mm输入一体板,50W低压(EQ26 P55-1224-T1),9.5V-13.3V DC输入,背光最大支持25W,背光输出 18- 60V/700mAmax/25Wmax（具体按照技术确认书背光参数),1路2PIN2.0立式背光接口,软件控制电流,MSD3663LBCA-Z1,(不带DD,内置64M DDR),PAL/SECAM标准ATV,DVB-C/T/T2/S2标准的DTV,IEC+螺纹双高频头,8M Flash,插针型29Pin2.0mm LVDS屏接口,
601P503663CT50A01L | P50-3663CTV5.0-A(36-42V/700mAmax/25Wmax,配HKC屏,M043) | 宽电压输入六合一板,背光输出36-42V/700mAmax/25Wmax（具体按照技术确认书背光参数）,1路2PIN2.0+1路3PIN2.0并联背光接口,软件控制电流,MSD3663LBCA(带DD),PAL/SECAM标准ATV,DVB-C/T/T2/S2标准的DTV,8M Flash,60Pin FFC T-CON接口(配屏PT320AT01-4),板载单按键,板载单色指示灯,板载插件遥控头,1路HDMI输入,1路USB2.0输入,1路Mini YPBPR输入,1路Mini AV输入,带CI功能,1
601P503663CV30A01L | P50-3663CV3.0-A(66-94V/700mAmax/25Wmax,安规管控,公版） | 宽电压输入一体板,50W(P55-1236-T1),背光输出66-94V/700mAmax/25Wmax(具体按照技术确认书背光参数),软件控制电流,1路2PIN2.0立式背光接口,MSD3663LBCA-Z1(不带DD,内置64M DDR),PAL/SECAM标准ATV,DVB-C/T/T2/S2标准的DTV,8M Flash,插针型29Pin2.0mm LVDS屏接口,12V驱屏电压,通用14Pin2.0mm按键板接口,1路耳机输出,1路RCA型AV输入,1路HDMI(ARC)输入,1路RCA型同轴输
601P503663STV50A1L | P50-3663STV5.0-A(30-45V/700mAmax/25Wmax,配N86 屏,M043) | 宽电压输入六合一板,55W低压(P55-1219-T1),背光输出30-45V/700mAmax/25Wmax（具体按照技术确认书背光参数）,1路2PIN2.0+1路3PIN2.0并联背光接口,软件控制电流,MSD3663LSAT-SW芯片(带DD),PAL/SECAM标准ATV,DVB-C/T/T2/S2标准的DTV,8M Flash,60Pin FFC T-CON接口(配屏N86),板载单按键,板载单色指示灯,板载插件遥控头,2路HDMI输入,2路USB2.0输入,1路Mini YPBPR输入,1路M
601P503663STV50A2L | P50-3663STV5.0-A(30-45V/700mAmax/25Wmax,配HKC 屏,M043) | 宽电压输入六合一板,55W低压(P55-1219-T1),背光输出30-45V/700mAmax/25Wmax（具体按照技术确认书背光参数）,1路2PIN2.0+1路3PIN2.0并联背光接口,软件控制电流,MSD3663LSAT-SW芯片(带DD),PAL/SECAM标准ATV,DVB-C/T/T2/S2标准的DTV,8M Flash,60Pin FFC T-CON接口(配屏PT320AT01-4),板载单按键,板载单色指示灯,板载插件遥控头,2路HDMI输入,2路USB2.0输入,1路Mini YPB
601P503663STV50A3L | P50-3663STV5.0-A(30-45V/700mAmax/25Wmax,配F56屏,M043,认证管控) | 宽电压输入六合一板,55W低压(P55-1219-T1),背光输出30-45V/700mAmax/25Wmax（具体按照技术确认书背光参数）,1路2PIN2.0+1路3PIN2.0并联背光接口,软件控制电流,MSD3663LSAT-SW芯片(带DD),PAL/SECAM标准ATV,DVB-C/T/T2/S2标准的DTV,8M Flash,60Pin FFC T-CON接口(配屏F56),板载单按键,板载单色指示灯,板载插件遥控头,2路HDMI输入,2路USB2.0输入,1路Mini YPBPR输入,1路M
601P503663STV50A4L | P50-3663STV5.0-A(30-45V/700mAmax/25Wmax,配HKC 屏,M043,认证管控) | 宽电压输入六合一板,55W低压(P55-1219-T1),背光输出30-45V/700mAmax/25Wmax（具体按照技术确认书背光参数）,1路2PIN2.0背光接口,软件控制电流,MSD3663LSAT-SW芯片(带DD),PAL/SECAM标准ATV,DVB-C/T/T2/S2标准的DTV,8M Flash,60Pin FFC T-CON接口(配屏PT320AT03-4),板载单按键,板载单色指示灯,板载插件遥控头,2路HDMI输入,2路USB2.0输入,1路Mini YPBPR输入,1路Mini
601P503663STV50A5L | P50-3663STV5.0-A(30-45V/700mAmax/25Wmax,配HKC屏,M043,认证管控) | 宽电压输入六合一板,55W低压(P55-1219-T1),背光输出30-45V/700mAmax/25Wmax（具体按照技术确认书背光参数）,1路2PIN2.0背光接口,软件控制电流,MSD3663LSAT-SW芯片(带DD),PAL/SECAM标准ATV,DVB-C/T/T2/S2标准的DTV,8M Flash,60Pin FFC T-CON接口(配HKC屏),板载单按键,板载单色指示灯,板载插件遥控头,2路HDMI输入,2路USB2.0输入,1路Mini YPBPR输入,1路Mini AV输入,1路M
601P503663STV51A1L | P50-3663STV5.1-A(50W低压30-45V/550mA,点N81屏,M043) | 100-240V AC交流输入六合一板,50W低压,LED输出30V-45V/550mA,1路2PIN2.0mm立式背光接口,MSD3663LSAT-SW芯片,支持图文件丽音,DD功能,支持PAL/SECAM标准的ATV，支持DVB-T/T2/S2标准的DTV,60Pin FFC屏接口,带Tcon功能,点N81屏,通用14Pin2.0mm按键板接口,2路HDMI输入,2路USB2.0接口,1路Mini Ypbpr型输入,1路Mini AV+L/R IN,1路同轴输出,CI功能,2*5W @ 8omh (1
601P503663STV51B1L | P50-3663STV5.1-B(36-44V/500MA,点N86屏,K069,认证管控) | 宽电压输入6合一一体板,50W低压（P55-1219-T1）,背光参数36－44V/500mA,1路2PIN2.0（+ -）和1路3PIN2.0(+ - -)并联双插背光接口,硬件控制电流,MSD3663LSAT-0039芯片,支持图文件丽音,DD功能,支持DBX功能,支持PAL/SECAM标准的ATV,支持DVB-T/T2/S2标准的DTV,60Pin FFC屏接口,带Tcon功能,2路HDMI输入,2路USB2.0输入,1路Mini Ypbpr型输入,1路MINI型AV输入,1路MINI型AV OUT
601P503663STV51B2L | P50-3663STV5.1-B(36-42V/600mA,点N86屏,M043,认证管控) | 宽电压输入六合一板,50W低压((P55-1219-T1),背光输出36-42V/600mA,1路2PIN2.0mm背光接口,硬件控制电流,MSD3663LSAT-0039芯片,支持图文件丽音,DD功能,支持DBX功能,支持PAL/SECAM标准的ATV,支持DVB-C/T/T2/S2标准的DTV,60Pin FFC屏接口,带Tcon功能,2路HDMI输入,2路USB2.0输入,1路Mini Ypbpr型输入,1路Mini AV输入,1路同轴输出,CI功能,2*5W @ 8omh (12v)功放 +4Pi
601P503663STV51B3L | P50-3663STV5.1-B(36-42V/600mA,点N86屏,M043,认证管控,不带DBX功能) | 宽电压输入六合一板,50W低压((P55-1219-T1),背光输出36-42V/600mA,1路2PIN2.0mm背光接口,硬件控制电流,MSD3663LSAT-SW芯片,支持图文件丽音,DD功能,支持PAL/SECAM标准的ATV,支持DVB-C/T/T2/S2标准的DTV,60Pin FFC屏接口,带Tcon功能,2路HDMI输入,2路USB2.0输入,1路Mini Ypbpr型输入,1路Mini AV输入,1路同轴输出,CI功能,2*5W @ 8omh (12v)功放 +4Pin2.54mm喇叭插
601P503663STV51B4L | P50-3663STV5.1-B(36-44V/500MA,点N86屏,K069,认证管控) | 宽电压输入6合一一体板,50W低压（P55-1219-T1）,背光参数36－44V/500mA,1路2PIN2.0（+ -）和1路3PIN2.0(+ - -)并联双插背光接口,硬件控制电流,MSD3663LSAT-Z1芯片,支持图文件丽音,不支持DD功能,支持PAL/SECAM标准的ATV,支持DVB-T/T2/S2标准的DTV,60Pin FFC屏接口,带Tcon功能,2路HDMI输入,2路USB2.0输入,1路Mini Ypbpr型输入,1路MINI型AV输入,1路MINI型AV OUT输出,1路同轴
601P503663STV51B5L | P50-3663STV5.1-B(36-42V/600mA,点N86屏,M043,认证管控,塞尔维亚,不带DD) | 宽电压输入六合一板,50W低压((P55-1219-T1),背光输出36-42V/600mA,1路2PIN2.0mm背光接口,硬件控制电流,MSD3663LSAT-Z1芯片,支持图文件丽音,不带DD功能,支持PAL/SECAM标准的ATV,支持DVB-C/T/T2/S2标准的DTV,60Pin FFC屏接口,带Tcon功能,2路HDMI输入,2路USB2.0输入,1路Mini Ypbpr型输入,1路Mini AV输入,1路同轴输出,CI功能,2*5W @ 8omh (12v)功放 +4Pin2.54mm喇
601P503663STV51B6L | P50-3663STV5.1-B(34.8-40.8V/600mA,点N86屏,M043,认证管控,新西兰) | 宽电压输入六合一板,50W低压((P55-1219-T1),背光输出34.8-40.8V/600mA,1路2PIN2.0mm背光接口,硬件控制电流,MSD3663LSAT-SW芯片,支持图文件丽音,DD功能,支持PAL标准的ATV,支持DVB-C/T/T2/S2标准的DTV,60Pin FFC屏接口,带Tcon功能,2路HDMI输入,2路USB2.0输入,1路Mini Ypbpr型输入,1路Mini AV输入,1路MINI型AV OUT输出,1路同轴输出,2*5W @ 8omh (12v)功放 +4Pin
601P503663STV51B7L | P50-3663STV5.1-B(36v-44v/500ma,物料管控,K069) | 宽电压输入6合一一体板,50W低压（P55-1219-T1）,背光参数36－44V/500mA,1路2PIN2.0（+ -）和1路3PIN2.0(+ - -)并联双插背光接口,硬件控制电流,MSD3663LSAT-SW芯片,支持图文件丽音,支持DD功能,支持PAL/SECAM标准的ATV,支持DVB-T/T2/S2标准的DTV,60Pin FFC屏接口,带Tcon功能,2路HDMI输入,2路USB2.0输入,1路Mini Ypbpr型输入,1路MINI型AV输入,1路MINI型AV OUT输出,1路同轴输
601P503663STV51B8L | P50-3663STV5.1-B(36-42V/600mA,点N86屏,M043,认证管控,板载高频头) | 宽电压输入六合一板,50W低压((P55-1219-T1),背光输出36-42V/600mA,1路2PIN2.0mm背光接口,硬件控制电流,MSD3663LSAT-SW芯片,支持图文件丽音,DD功能,支持PAL/SECAM标准的ATV,支持DVB-C/T/T2/S2标准的DTV,60Pin FFC屏接口,带Tcon功能,2路HDMI输入,2路USB2.0输入,1路Mini Ypbpr型输入,1路Mini AV输入,1路同轴输出,CI功能,2*5W @ 8omh (12v)功放 +4Pin2.54mm喇叭插
601P503663STV51B9L | P50-3663STV5.1-B(36-42V/600mA,点N56屏,M043,认证管控,俄罗斯,带DD,板载高频头) | 宽电压输入六合一板,50W低压(P55-1219-T1),背光输出36-42V/600mA,1路2PIN2.0mm背光接口,硬件控制电流,MSD3663LSAT-SW芯片,支持图文件丽音,带DD功能,支持PAL/SECAM标准的ATV,支持DVB-C/T/T2/S2标准的DTV,60Pin FFC屏接口,带Tcon功能,2路HDMI输入,2路USB2.0输入,1路Mini Ypbpr型输入,1路Mini AV输入,1路同轴输出,CI功能,2*5W@8omh (12v)功放 +4Pin2.54mm喇叭插座,
601P503663STV6010L | P50-3663STV6.0-A(36-41V/560mA,安规管控,H048,高频头及S2晶振分拆出货,三合一) | 宽电压输入一体板,55W低压(P55-1219-T1),450V大电解,背光输出36-41V/560mA,1路2PIN 2.0mm插背光接口,软件控制电流,MSD3663LSA-SW芯片,带散热片,带图文丽音,支持PAL/NTSC/SECAM标准的ATV,支持DVB-C/T/T2标准的DTV(IEC头),支持DVB-S2标准的DTV(螺纹头),高频头罩子及S2晶振不焊,空出孔位保留背面焊盘刷膏,30PIN 2.0MM插针型屏接口(空第6PIN),屏供电12V,7Pin2.0mm按键板接口,1路SCART,
601P503663STV60A1L | P50-3663STV6.0-A(36-41V/560mA,点HKC PT320AT01-4屏,认证管控,H048) | 宽电压输入一体板,55W低压(P55-1219-T1),背光输出36-41V/560mA,1路2PIN 2.0mm插背光接口,软件控制电流,MSD3663LSAT-SW芯片,带散热片,支持图文件丽音,DD功能,支持PAL/NTSC/SECAM标准的ATV,支持DVB-C/T/T2标准的DTV(IEC头),支持DVB-S2标准的DTV(螺纹头),带Tcon功能,60Pin FFC屏接口,点HKC PT320AT01-4屏,7Pin2.0mm按键板接口,1路SCART,2路HDMI(HDMI2支持UART),
601P503663STV60A2L | P50-3663STV6.0(36-41V/560mA,安规管控,H048) | 宽电压输入一体板,55W低压(P55-1219-T1),背光输出36-41V/560mA,1路2PIN 2.0mm插背光接口,软件控制电流,MSD3663LSAT-SW芯片,带散热片,支持图文件丽音,DD功能,支持PAL/NTSC/SECAM标准的ATV,支持DVB-C/T/T2标准的DTV(IEC头),带Tcon功能,60Pin FFC屏接口,点HKC PT320AT01-4屏,7Pin2.0mm按键板接口,1路SCART,2路HDMI(HDMI2支持UART),1路USB2.0接口,1路CI功能,1路
601P503663STV60A3L | P50-3663STV6.0-A(36-41V/560mA,安规管控,H048) | 宽电压输入一体板,55W低压(P55-1219-T1),背光输出36-41V/560mA,1路2PIN 2.0mm插背光接口,软件控制电流,MSD3663LSAT-Z1芯片,带散热片,带图文丽音,支持PAL/NTSC/SECAM标准的ATV,支持DVB-C/T/T2标准的DTV(IEC头),支持DVB-S2标准的DTV(螺纹头),带Tcon功能,60Pin FFC屏接口,点HKC PT320AT01-4屏,7Pin2.0mm按键板接口,1路SCART,2路HDMI(HDMI2支持UART),1路USB2.
601P503663STV60A4L | P50-3663STV6.0-A(36-41V/560mA,安规管控,H048,高频头分拆出货) | 宽电压输入一体板,55W低压(P55-1219-T1),背光输出36-41V/560mA,1路2PIN 2.0mm插背光接口,软件控制电流,MSD3663LSAT-SW芯片,带散热片,带图文丽音,支持PAL/NTSC/SECAM标准的ATV,支持DVB-C/T/T2标准的DTV(IEC头),支持DVB-S2标准的DTV(螺纹头),高频头罩子不焊,空出孔位保留背面焊盘刷膏,带Tcon功能,60Pin FFC屏接口,点HKC PT320AT01-4屏,7Pin2.0mm按键板接口,1路SCART,2路HDMI
601P503663STV60A5L | P50-3663STV6.0-A(36-41V/560mA,安规管控,H048,单IEC头,高频头分拆出货) | 宽电压输入一体板,55W低压(P55-1219-T1),背光输出36-41V/560mA,1路2PIN 2.0mm插背光接口,软件控制电流,MSD3663LSAT-SW芯片,带散热片,支持图文件丽音,DD功能,支持PAL/NTSC/SECAM标准的ATV,支持DVB-C/T/T2标准的DTV(IEC头),带Tcon功能,60Pin FFC屏接口,点HKC PT320AT01-4屏,7Pin2.0mm按键板接口,1路SCART,2路HDMI(HDMI2支持UART),1路USB2.0接口,1路CI功能,1路
601P503663STV60A6L | P50-3663STV6.0-A(36-41V/560mA,安规管控,H048,高频头及S2晶振分拆出货) | 宽电压输入一体板,55W低压(P55-1219-T1),背光输出36-41V/560mA,1路2PIN 2.0mm插背光接口,软件控制电流,MSD3663LSAT-SW芯片,带散热片,带图文丽音,支持PAL/NTSC/SECAM标准的ATV,支持DVB-C/T/T2标准的DTV(IEC头),支持DVB-S2标准的DTV(螺纹头),高频头罩子及S2晶振不焊,空出孔位保留背面焊盘刷膏,带Tcon功能,60Pin FFC屏接口,点HKC PT320AT01-4屏,7Pin2.0mm按键板接口,1路SCART,2
601P503663STV60A7L | P50-3663STV6.0-A(36-41V/560mA,安规管控,H048,乌克兰) | 宽电压输入一体板,55W低压(P55-1219-T1),背光输出36-41V/560mA,1路2PIN 2.0mm插背光接口,软件控制电流,MSD3663LSAT-SW芯片,带散热片,带图文丽音,支持PAL/NTSC/SECAM标准的ATV,支持DVB-C/T/T2标准的DTV(IEC头),带Tcon功能,60Pin FFC屏接口,点HKC PT320AT01-4屏,7Pin2.0mm按键板接口,2路HDMI(HDMI2支持UART)输入,1路USB2.0接口,1路CI功能,1路Mini YPbPr输入,
601P503663STV60A8L | P50-3663STV6.0-A(36-41V/560mA,安规管控,三合一,H048) | 宽电压输入一体板,55W低压(P55-1219-T1),背光输出36-41V/560mA,1路2PIN 2.0mm插背光接口,软件控制电流,MSD3663LSA-SW芯片,带散热片,支持图文件丽音,DD功能,支持PAL/NTSC/SECAM标准的ATV,支持DVB-C/T/T2标准的DTV(IEC头),30PIN 2.0MM插针型屏接口(空第6PIN),屏供电12V,7Pin2.0mm按键板接口,1路SCART,2路HDMI(HDMI2支持UART),1路USB2.0接口,1路Mini YPbPr,1路M
601P503663STV60A9L | P50-3663STV6.0-A(36-41V/560mA,安规管控,H048,摩尔多瓦) | 宽电压输入一体板,55W低压(P55-1219-T1),背光输出36-41V/560mA,1路2PIN 2.0mm插背光接口,软件控制电流,MSD3663LSAT-Z1芯片,带散热片,带图文丽音,支持PAL/NTSC/SECAM标准的ATV,支持DVB-C/T/T2标准的DTV(IEC头),带Tcon功能,60Pin FFC屏接口,点HKC PT320AT01-4屏,7Pin2.0mm按键板接口,2路HDMI(HDMI2支持UART)输入,1路USB2.0接口,1路CI功能,1路Scart输入,1路Min
601P503663STV61A1L | P50-3663STV6.1-TUNER(RDA5815,R842,M043) | TUNER小板,20PIN2.0mm双排排母接口,RDA5815和R842芯片,支持PAL/SECAM标准ATV,DVB-C/T/T2标准DTV(IEC头),DVB-S2标准DTV(螺纹头).
601P503663STV61A2L | P50-3663STV6.1-A(36-40.8V/600mA,M043,认证管控) | 宽电压输入一体板,50W低压((P55-1219-T1),背光输出36-40.8V/600mA,1路2PIN2.0mm背光接口,软件控制电流,芯片MSD3663LSA-0039(带DD,支持DBX功能),PAL/SEACM制标准ATV,支持DVB-C/T/T2标准DTV（IEC头）,支持DVB-S2标准DTV（螺纹头）,双8位LVDS,30PIN 2.0mm插针型屏接口,1路3RCA型AV输入,1路MINI YPBPR输入,2路USB2.0输入,2路HDMI输入,1路CI输入,1路同轴输出,1路耳机输出,
601P503663STV61A3L | P50-3663STV6.1-A(36-42V/600mA,M043,认证管控) | 宽电压输入一体板,50W低压((P55-1219-T1),背光输出36-42/600mA,1路2PIN2.0mm背光接口,软件控制电流,芯片MSD3663LSA-SW(带DD),PAL/SEACM制标准ATV,支持DVB-C/T/T2标准DTV（IEC头）,双8位LVDS,30PIN 2.0mm插针型屏接口,1路3RCA型AV输入,1路MINI YPBPR输入,2路USB2.0输入,2路HDMI输入,1路CI输入,1路同轴输出,1路耳机输出,2*5W@8ohm(12V)功放+4PIN 2.54mm立式喇叭
601P503663STV61A4L | P50-3663STV6.1-A(36-40.8V/600mA,点N56屏,M043,认证管控) | 宽电压输入一体板,50W低压((P55-1219-T1),背光输出36-40.8V/600mA,1路2PIN2.0mm背光接口,软件控制电流,芯片MSD3663LSAT-SW(带DD,带图文丽音),PAL/SEACM制标准ATV,支持DVB-C/T/T2标准DTV(IEC头),支持DVB-S2标准DTV(螺纹头),FFC屏接口,点N56屏.1路3RCA型AV输入,1路MINI YPBPR输入,2路USB2.0输入,2路HDMI输入,1路同轴输出,1路耳机输出,2*5W@8ohm(12V)功放+4PIN 2
601P503663STV61A5L | P50-3663STV6.1-A(35-45V/700mAmax/25Wmax,M043,认证管控,四合一板载高频头) | 宽电压输入一体板,50W低压((P55-1219-T1),背光输出35-45V/700mAmax/25Wmax（具体按照技术确认书背光参数）,1路2PIN2.0mm背光接口,软件控制电流,芯片MSD3663LSAT-Z1(不带DD,带图文丽音),8M Flash,PAL/SEACM制标准ATV,支持DVB-C/T/T2标准DTV(IEC头),FFC屏接口(配N56屏),1路3RCA型AV输入,1路MINI YPBPR输入,2路USB2.0输入,2路HDMI输入,1路同轴输出,1路耳机输出,2*5W@8oh
601P503663STV61A6L | P50-3663STV6.1-A(30-45V/700mAmax/25Wmax,K069,认证管控,高频头分离) | 宽电压输入一体板,50W低压((P55-1219-T1),背光输出30-45V/700mAmax/25Wmax（具体按照技术确认书背光参数）,1路3PIN2.0mm背光接口,软件控制电流,芯片MSD3663LSAT-SW(带DD,带图文丽音),8M Flash,PAL/SEACM制标准ATV,支持DVB-C/T/T2/S2标准DTV,FFC屏接口(配F56屏),1路CI,1路3RCA型AV输入,1路MINI YPBPR输入,2路USB2.0输入,2路HDMI输入,1路同轴输出,1路耳机输出,2*5W@8o
601P503663STV62A1L | P50-3663STV6.2-A（72-79V/300mA,C001,N86,认证管控） | 宽电压输入一体板,55W高压(P55-1236-T1),背光输出72-79V/300mA,1路3PIN 2.0mm,1路2PIN 2.0mm并联双插背光接口,软件控制电流,MSD3663LSAT-SW芯片,带散热片,支持图文丽音,DD+功能,支持PAL/NTSC/SECAM标准的ATV,支持DVB-C/T/T2标准的DTV(IEC头),支持DVB-S2标准的DTV(螺纹头),带Tcon功能,60Pin FFC屏接口,点HV320WHB-N86屏,14Pin2.0mm按键板接口,1路SCART,2路HDMI
601P503663STV62A2L | P50-3663STV6.2-A（30-45V/700mAmax/25Wmax,M043,配F56屏,认证管控） | 宽电压输入一体板,55W低压(P55-1219-T1),背光输出30-45V/700mAmax/25Wmax,(具体按照技术确认书背光参数测试老化),1路2PIN 2.0mm立式背光接口,软件控制电流,MSD3663LSAT-SW芯片,带散热片,支持图文丽音,DD+功能,支持PAL/SECAM标准的ATV,支持DVB-C/T/T2标准的DTV(IEC头),带Tcon功能,60Pin FFC屏接口,点HV320WHB-F56屏,14Pin2.0mm按键板接口,2路HDMI输入,2路USB2.0输入,1路CI
601P503663STV62A3L | P50-3663STV6.2-A（30-45V/700mAmax/25Wmax,M043,F56 V4.0,认证管控,缅甸） | 宽电压输入一体板,55W低压(P55-1219-T1),背光输出30-45V/700mAmax/25Wmax,(具体按照技术确认书背光参数测试老化),1路2PIN 2.0mm立式背光接口,软件控制电流,MSD3663LSAT-Z1芯片,不带DD,带散热片,支持图文丽音,支持PAL/SECAM标准的ATV,支持DVB-C/T/T2标准的DTV(IEC头),带Tcon功能,60Pin FFC屏接口,点HV320WHB-F56 V4.0屏,14Pin2.0mm按键板接口,2路HDMI输入,2路USB2.0输入,
601P503663STV63A1L | P50-3663STV6.3-A(36-41V/560mA,点HKC PT320AT01-4屏,认证管控,分离高频头模组,H048) | 宽电压输入一体板,55W低压(P55-1219-T1),背光输出36-41V/560mA,1路2PIN 2.0mm插背光接口,软件控制电流,MSD3663LSAT-SW芯片,带散热片,支持图文件丽音,DD功能,分离高频头模组,支持PAL/NTSC/SECAM标准的ATV,支持DVB-C/T/T2标准的DTV(IEC头),支持DVB-S2标准的DTV(螺纹头),带Tcon功能,60Pin FFC屏接口,点HKC PT320AT01-4屏,7Pin2.0mm按键板接口,1路SCART,2路HDMI(HDMI2
601P503663STV6501L | P50-3663STV6.5-A（30-45V/700mAmax/25W,N56,单IEC头,埃及,K069） | 宽电压输入一体板,55W低压(P55-1219-T1),背光输出30-45V/700mAmax/25W,（具体按照技术确认书背光参数）,1路3PIN 2.0mm,1路2PIN 2.0mm并联双插背光接口,软件控制电流,MSD3663LSAT-Z1芯片,带散热片,支持图文丽音,支持PAL/NTSC/SECAM标准的ATV,支持DVB-C/T/T2标准的DTV(IEC头),带Tcon功能,60Pin FFC屏接口,点BOE-N56屏,通用14Pin2.0mm按键板接口,1路VGA+PC AUDIO,2路HDM
601P503663STV80A1L | P50-3663STV8.0-A(92-102V/180mA,Y124) | 宽电压输入一体板,50W高压(P55-1236-T1),背光输出92-102V/180mA,1路3Pin2.0mm,1路2pin 2.0mm并联双插背光接口,软件控制电流,芯片MSD3663LSA-SW(带DD,DDR128M),8M Flash,PAL制标准ATV,数字电视DVB-C/T/T2/S2,8位双LVDS,12V屏电压,30PIN2.0插针型屏接口,2路立式HDMI输入,2路立式USB2.0(单层)输入,1路立式VGA输入,1路MINI AV输入,1路MINI YPBPR输入,1路MINI A
601P503663STV80A2L | P50-3663STV8.0-A(66-102V/700mAmax/20Wmax,Y124,高频头屏蔽罩不装,五合一,认证管控) | 宽电压输入五合一一体板,50W高压(P55-1236-T1),背光输出66-102V/700mAmax/20Wmax（具体按照技术确认书背光参数）,软件控制电流,1路3Pin2.0mm,1路2pin 2.0mm并联双插背光接口,芯片MSD3663LSA-SW(带DD,DDR128M),8M Flash,PAL制标准ATV,数字电视DVB-C/T/T2/S2,8位双LVDS,12V屏电压,30PIN2.0插针型屏接口,2路立式HDMI输入,2路立式USB2.0(单层)输入,1路立式VGA输入,1路MINI
601P503663STV82A0L | P50-3663STV8.2-A(全功能) | 宽电压输入一体板,最大输出功率 50W,背光最大输出功率 25W,背光插座7pin2.0MM/卧式带卡扣,内部2路串联(1-,NC,1+,NC,2-,NC,2+),同时兼容1路2PIN2.0MM(方便老化测试),软件控制电流,主芯片MSD3663LSAT-SW(带DD,内置TCON),PAL制式标准ATV,数字电视DVB-T/T2/S2,30PIN FFC屏接口（兼容29PIN杜邦和N86屏接口）,板载摇杆按键控制,带遥控头指示灯,2路单层USB2.0输入,2路HDMI输入(ARC),1路MINI AV
601P503663STV82A1L | P50-3663STV8.2-A(30-50V/700mAmax/25Wmax,K069） | 宽电压输入一体板,50W低压（P55-1219-T1）,背光输出30-50V/700mAmax/25Wmax（具体按照技术确认书背光参数）,软件控制电流，背光插座7pin2.0MM/卧式带卡扣,内部2路串联(1-,NC,1+,NC,2-,NC,2+),同时兼容1路2PIN2.0MM(方便老化测试),主芯片MSD3663LSA-0039,LQFP216,带DD,DD+,带DBX,PAL制式标准ATV,数字电视DVB-T/T2/S2,30PIN FFC屏接口,板载摇杆按键控制,带遥控头指示灯,2路单层USB2
601P503663STV82A2L | P50-3663STV8.2-A(30-50V/700mAmax/25Wmax,K069） | 宽电压输入一体板,50W低压(P55-1219-T1),背光输出30-45V/700mAmax/25Wmax(具体按照技术确认书背光参数),软件控制电流,1路7pin2.0MM/卧式带卡扣,内部2路串联(1-,NC,1+,NC,2-,NC,2+),主芯片MSD3663LSAT-SW，带CI,T2，S2,TCON，DD,DD+,LQFP216,8M NAND FALSH,PAL制式标准ATV,数字电视DVB-T/T2/S2,N86屏接口,板载摇杆按键控制,带遥控头指示灯,2路单层USB2.0输入,1路CI,
601P503663STV82A3L | P50-3663STV8.2-A(36-44V/500mAmax,K069,认证管控) | 宽电压输入一体板,50W高压(P55-1219-T1),背光输出36-44V/700mAmax/25Wmax(具体按照技术确认书背光参数),软件控制电流,1路7PIN2.0MM/卧式带卡扣,内部2路串联(1-,NC,1+,NC,2-,NC,2+),两芯的电源插座,MSD3663LSAT-Z1(不带DD)芯片,8M Flash,N86屏接口,TCON,板载摇杆按键控制,带遥控头指示灯,支持图文丽音,PAL/SECAM/NTSC制式标准ATV,数字制式DVB-T,单IEC头输入,1路VGA+PC AUDIO输
601P503663STV82A4L | P50-3663STV8.2-A(36-44V/500mAmax,K069,认证管控) | 宽电压输入一体板,50W高压(P55-1219-T1),背光输出36-44V/700mAmax/25Wmax(具体按照技术确认书背光参数),软件控制电流,1路7PIN2.0MM/卧式带卡扣,内部2路串联(1-,NC,1+,NC,2-,NC,2+),MSD3663LSA-0039(带DD带DBX)芯片,8M Flash,30PIN FFC屏接口,板载摇杆按键控制,带遥控头指示灯,支持图文丽音,PAL/SECAM/NTSC制式标准ATV,数字制式DVB-C/T/T2/S2,螺纹头+IEC头输入,1路VGA输入
601P503663STV82A5L | P50-3663STV8.2-A(30-50V/700mAmax/25Wmax,K069,认证管控,伊朗) | 宽电压输入一体板,50W低压（P55-1219-T1）,背光输出30-50V/700mAmax/25Wmax（具体按照技术确认书背光参数）,软件控制电流，背光插座7pin2.0MM/卧式带卡扣,内部2路串联(1-,NC,1+,NC,2-,NC,2+),三芯的电源插座,MSD3663LSAT-0039(带DD)芯片,支持DBX功能,8M Flash,N86屏接口,TCON,FFC屏线插座使用康佳专用插座,板载一键按键控制,带遥控头指示灯,支持图文丽音,PAL/SECAM/NTSC制式标准ATV,数字制式DV
601P503663STV82A6L | P50-3663STV8.2-A(30-50V/700mAmax/25Wmax,K069) | 宽电压输入一体板,50W低压（P55-1219-T1）,背光输出30-50V/700mAmax/25Wmax（具体按照技术确认书背光参数）,软件控制电流,背光插座7pin2.0MM/卧式带卡扣,内部2路串联(1-,NC,1+,NC,2-,NC,2+),两芯的电源插座,MSD3663LSAT-SW(带DD),8M Flash,N56屏接口,TCON,FFC屏线插座使用康佳专用插座,板载一键按键控制,带遥控头指示灯,支持图文丽音,PAL/SECAM制式标准ATV,数字制式DVB-T/T2,单IEC头输入,2路
601P503663SV30A00L | P50-3663SV3.0-A(全功能) | 宽电压输入一体板,最大输出功率50W,背光最大输出功率25W,支持2PIN/3PIN 2.0MM背光接口,主芯片MSD3663LSA-SW(带DD,DDR 128M),PAL制标准ATV,数字电视DVB-T/T2/S2,8位双LVDS,12V屏电压,30PIN2.0插针型屏接口,通用14PIN按键板接口,2路HDMI1.4输入,1路SCART输入(可兼容1路3RCA型AV IN+1路MINI AV OUT或者1路3RCA型 AV OUT),1路MINI AV IN,1路MINI YPBPR(可兼容1路3R
601P503663SV30A01L | P50-3663SV3.0-A(低压公版) | 宽电压输入一体板,50W低压(P55-1224-T1),背光最大输出功率25W,背光输出45-60V/420mA,2PIN2.0mm背光接口,芯片MSD3663LSA,PAL制标准ATV,数字电视DVB-T/T2/S2.双8位LVDS,30PIN 2.0mm插针型屏接口,1路MINI AV输入,1路MINI YPBPR输入,1路USB2.0输入,2路HDMI输入,1路SCART输入,1路CI+输入,1路RCA型同轴输出,1路耳机输出,2*5W@8ohm(12V)功放+4PIN 2.54mm立式喇叭插座.
601P503663SV30A02L | P50-3663SV3.0-A(36-41V/600mA,D064) | 宽电压输入一体板,50W低压((P55-1219-T1),背光输出36-41V/600mA,1路2PIN2.0mm背光接口,硬件控制电流,芯片MSD3663LSA-SW(带DD),PAL/SEACM制标准ATV,数字电视DVB-C/T/T2(高频头不插主板,单独包装出货),双8位LVDS,30PIN 2.0mm插针型屏接口,1路MINI AV输入,1路3RCA型AV输入 1路MINI YPBPR输入,2路USB2.0输入,2路HDMI输入,,1路CI输入,1路同轴输出,1路耳机输出,2*5W@8ohm(1
601P503663SV30A03L | P50-3663SV3.0-A(72-81V/250mA,W043,德国,认证管控) | 宽电压输入一体板,50W高压((P55-1236-T1),背光输出72-81V/250mA,1路2PIN2.0mm背光接口,硬件控制电流,芯片MSD3663LSA-SW(带DD),PAL/SEACM制标准ATV,数字电视DVB-C/T/T2/S2,双8位LVDS,30PIN 2.0mm插针型屏接口,1路14PIN2.0MM标准型按键板接口,1路MINI AV输入,1路MINI YPBPR输入,1路USB2.0输入,2路HDMI输入,1路CI输入,1路RCA型同轴输出,1路SCART输入,1路耳机输出,2*
601P503663SV30A04L | P50-3663SV3.0-A(72-81V/250mA,W043,德国,认证管控) | 宽电压输入一体板,50W高压((P55-1236-T1),背光输出72-81V/250mA,1路2PIN2.0mm背光接口,硬件控制电流,芯片MSD3663LSA-Z1(不带DD),PAL/SEACM制标准ATV,数字电视DVB-C/T/T2/S2,双8位LVDS,30PIN 2.0mm插针型屏接口,1路14PIN2.0MM标准型按键板接口,1路MINI AV输入,1路MINI YPBPR输入,1路USB2.0输入,2路HDMI输入,1路CI输入,1路RCA型同轴输出,1路SCART输入,1路耳机输出,2
601P503663SV30A05L | P50-3663SV3.0-A(36-42V/600mA,安规管控,T069) | 宽电压输入一体板,50W低压((P55-1219-T1),背光输出36-42V/600mA,1路2PIN2.0mm背光接口,硬件控制电流,芯片MSD3663LSA-SW(带DD),PAL/SEACM制标准ATV,数字电视DVB-C/T/T2,双8位LVDS,30PIN 2.0mm插针型屏接口,1路MINI AV输入,1路Scart输入 1路MINI YPBPR输入,2路USB2.0输入,2路HDMI输入,,1路CI输入,1路同轴输出,1路耳机输出,2*5W@8ohm功放+4P2.54mm立式喇叭插座
601P503663SV30A06L | P50-3663SV3.0-A(36-44V/560MA,S139,吉尔吉斯斯坦） | 宽电压输入一体板,50W低压((P55-1219-T1),背光输出36-44V/560mA,1路2PIN2.0mm背光接口,芯片MSD3663LSA-Z1(不带DD),PAL/SEACM制标准ATV,数字电视DVB-C/T/T2/S2,双8位LVDS,30PIN 2.0mm插针型屏接口,1路MINI AV输入,1路3RCA型AV输入 1路MINI YPBPR输入,2路USB2.0输入,2路HDMI输入,1路CI输入,1路同轴输出,1路MINI AV OUT,1路耳机输出,2*5W@8ohm(12V)功放+
601P503663SV30A07L | P50-3663SV3.0-A(40-50V/480MA,S139,吉尔吉斯斯坦） | 宽电压输入一体板,50W低压((P55-1219-T1),背光输出40-50V/480mA,1路2PIN2.0mm背光接口,芯片MSD3663LSA-Z1(不带DD),PAL/SEACM制标准ATV,数字电视DVB-C/T/T2/S2,双8位LVDS,30PIN 2.0mm插针型屏接口,1路MINI AV输入,1路3RCA型AV输入 1路MINI YPBPR输入,2路USB2.0输入,2路HDMI输入,1路CI输入,1路同轴输出,1路MINI AV OUT,1路耳机输出,2*5W@8ohm(12V)功放+
601P503663SV30A08L | P50-3663SV3.0-A(55-60V/320MA,S139,吉尔吉斯斯坦） | 宽电压输入一体板,50W低压((P55-1219-T1),背光输出55-60V/320MA,1路2PIN2.0mm背光接口,芯片MSD3663LSA-Z1(不带DD),PAL/SEACM制标准ATV,数字电视DVB-C/T/T2/S2,双8位LVDS,30PIN 2.0mm插针型屏接口,1路MINI AV输入,1路3RCA型AV输入 1路MINI YPBPR输入,2路USB2.0输入,2路HDMI输入,1路CI输入,1路同轴输出,1路MINI AV OUT,1路耳机输出,2*5W@8ohm(12V)功放+
601P503663SV30A09L | P50-3663SV3.0-A(30-40V/600mA,X124) | 宽电压输入一体板,50W低压((P55-1219-T1),背光输出30-40V/600mA,1路2PIN2.0mm背光接口,硬件控制电流,主芯片MSD3663LSA-Z1(不带DD),PAL/SEACM制标准ATV,数字电视DVB-C/T/T2/S2制标准DTV,双8位LVDS,30PIN 2.0mm插针型屏接口,1路3RCA型YPBPR输入,1路3RCA型AV输入,1路MINI AV输出,1路USB2.0输入,2路HDMI输入,1路同轴输出,1路耳机输出,2*5W@8ohm(12V)功放+4PIN 2.
601P503663SV30A10L | P50-3663SV3.0-A(40V/600mA,H139,认证管控) | 宽电压输入一体板,50W低压((P55-1219-T1),背光输出40V/600mA,1路2PIN2.0mm背光接口,硬件控制电流,芯片MSD3663LSA-SW(带DD),PAL/SEACM制标准ATV,数字电视DVB-C/T/T2/S2制标准DTV,双8位LVDS,30PIN 2.0mm插针型屏接口,1路SCART输入,1路CI输入,1路MINI AV输入,1路MINI YPBPR输入,2路USB2.0输入,2路HDMI输入,1路同轴输出,1路耳机输出,2*5W@8ohm(12V)功放+4PIN 2.
601P503663SV30A11L | P50-3663SV3.0-A(38-60V/350mA/450V大电解电容,S139,吉尔吉斯斯坦） | 宽电压输入一体板,50W低压((P55-1219-T1),背光输出38-60V/350mA,1路2PIN2.0mm背光接口，硬件控制电流，芯片MSD3663LSA-Z1(不带DD),8MB FLASH ,PAL/SEACM制标准ATV,数字电视DVB-C/T/T2/S2,双8位LVDS,30PIN 2.0mm插针型屏接口,1路14PIN2.0MM标准型按键板接口,1路MINI AV输入,1路SCART输入,1路MINI YPBPR输入,2路USB2.0输入,2路HDMI输入,1路CI输入,1路同轴输出,1
601P503663SV30A12L | P50-3663SV3.0-A(36-40V/600mA,L104） | 宽电压输入一体板,50W低压(P55-1219-T1),背光输出36-40V/600mA,1路2PIN2.0mm背光接口,硬件控制电流,芯片MSD3663LSA-Z1(不带DD),PAL/SEACM制标准ATV,DVB-C/T/T2/S2制标准DTV,IEC+螺纹双高频头,双8位LVDS,30PIN 2.0mm插针型屏接口,1路14PIN2.0MM标准型按键板接口,1路MINI AV输入,1路3RCA型AV输入,1路MINI YPBPR输入,2路USB2.0输入(单路双层),2路HDMI输入,1路CI输入
601P503663SV30A13L | P50-3663SV3.0-A(30-40V/500mA,C002) | 宽电压输入一体板,50W低压((P55-1219-T1),背光输出30-40V/500mA,1路2PIN2.0mm背光接口,硬件控制电流,主芯片MSD3663LSA-Z1,(不带DD),8MB FLASH,PAL/SEACM制标准ATV,数字电视DVB-C/T/T2/S2制标准DTV,IEC+螺纹双高频头,双8位LVDS,30PIN 2.0mm插针型屏接口,,1路14PIN2.0MM标准型按键板接口,1路3RCA型YPBPR输入,1路3RCA型AV输入,1路MINI AV输出,1路USB2.0输入,2路H
601P503663SV30A14L | P50-3663SV3.0-A(36-41V/580mA,Z055） | 宽电压输入一体板,50W低压((P55-1219-T1),背光输出36-41V/580mA,1路2PIN2.0mm背光接口,硬件控制电流,主芯片MSD3663LSA-Z1(不带DD),8MB FLASH,PAL/SEACM制标准ATV,数字电视DVB-C/T/T2/S2,IEC+螺纹高频头,双8位LVDS,30PIN 2.0mm插针型屏接口,1路14PIN2.0MM标准型按键板接口,1路MINI AV输入,1路SCART输入,1路MINI YPBPR输入,2路USB2.0输入,2路HDMI输入,1路CI输
601P503663SV30A15L | P50-3663SV3.0-A(36-40.8V/600mA,M043) | 宽电压输入一体板,50W低压((P55-1219-T1),背光输出36-40.8V/600mA,1路2PIN2.0mm背光接口,硬件控制电流,主芯片MSD3663LSA-SW(带DD),PAL/SEACM制标准ATV,数字电视DVB-C/T/T2制标准DTV,双8位LVDS,30PIN 2.0mm插针型屏接口,1路MINI型YPBPR输入,1路RCA型 AV输入,2路USB2.0输入,2路HDMI输入,1路CI输入,1路同轴输出,1路耳机输出,2*5W@8ohm(12V)功放+4PIN 2.54mm立式喇
601P503663SV30A16L | P50-3663SV3.0-A(36-42V/590mA,X117,认证管控)) | 宽电压输入一体板,50W低压((P55-1219-T1),背光输出36-42V/590mA,1路2PIN2.0mm背光接口,硬件控制电流,主芯片MSD3663LSA-SW(带DD),PAL/SEACM制标准ATV,数字电视DVB-C/T/T2/S2制标准DTV,双8位LVDS,30PIN 2.0mm插针型屏接口,通用14PIN按键板接口,1路3RCA型YPBPR输入,1路3RCA型AV输入,1路MINI AV输出,1路USB2.0输入,2路HDMI输入,1路同轴输出,1路耳机输出,2*5W@8ohm(12
601P503663SV30A17L | P50-3663SV3.0-A(36-42V/600mA,安规管控,Z071) | 宽电压输入一体板,50W低压((P55-1219-T1),背光输出36-42V/600mA,1路2PIN2.0mm背光接口,硬件控制电流,芯片MSD3663LSA-Z1(不带DD),PAL/SEACM制标准ATV,数字电视DVB-C/T/T2,双8位LVDS,30PIN 2.0mm插针型屏接口,1路MINI AV输入,1路Scart输入 1路MINI YPBPR输入,2路USB2.0输入,2路HDMI输入,1路CI输入,1路同轴输出,1路耳机输出,2*5W@8ohm功放+4P2.54mm立式喇叭插座,(匈
601P503663SV30A18L | P50-3663SV3.0-A(30-42V/590mA,X117,认证管控) | 宽电压输入一体板,50W低压((P55-1219-T1),背光输出30-42V/590mA,1路2PIN2.0mm背光接口,硬件控制电流,主芯片MSD3663LSA-Z1,(不带DD),8MB FLASH,PAL/SEACM制标准ATV,数字电视DVB-C/T/T2/S2制标准DTV,IEC+螺纹双高频头,双8位LVDS,30PIN 2.0mm插针型屏接口,,1路14PIN2.0MM标准型按键板接口,1路3RCA型YPBPR输入,1路3RCA型AV输入,1路MINI AV输出,1路USB2.0输入,2路H
601P503663SV30A19L | P50-3663SV3.0-A(34-41V/600mA,安规管控,Z071) | 宽电压输入一体板,50W低压((P55-1219-T1),背光输出34-41V/600mA,1路2PIN2.0mm背光接口,硬件控制电流,芯片MSD3663LSA-SW(带DD),PAL/SEACM制标准ATV,数字电视DVB-C/T/T2,双8位LVDS,30PIN 2.0mm插针型屏接口,1路MINI AV输入,1路Scart输入 1路MINI YPBPR输入,2路USB2.0输入,2路HDMI输入,1路同轴输出,1路耳机输出,2*5W@8ohm功放+4P2.54mm立式喇叭插座,(匈牙利,安规管控,
601P503663SV30A20L | P50-3663SV3.0-A(36-41V/540mA,安规管控,Z071) | 宽电压输入一体板,50W低压((P55-1219-T1),背光输出36-41V/540mA,1路2PIN2.0mm背光接口,硬件控制电流,芯片MSD3663LSA-SW(带DD),PAL/SEACM制标准ATV,数字电视DVB-C/T/T2,双8位LVDS,30PIN 2.0mm插针型屏接口,1路MINI AV输入,1路Scart输入 1路MINI YPBPR输入,2路USB2.0输入,2路HDMI输入,,1路CI输入,1路同轴输出,1路耳机输出,2*5W@8ohm功放+4P2.54mm立式喇叭插座,(匈
601P503663SV30A21L | P50-3663SV3.0-A(36-42V/600mA,安规管控,Z071) | 宽电压输入一体板,50W低压((P55-1219-T1),背光输出36-42V/600mA,1路2PIN2.0mm背光接口,硬件控制电流,芯片MSD3663LSA-SW(带DD),PAL/SEACM制标准ATV,数字电视DVB-C/T/T2,双8位LVDS,30PIN 2.0mm插针型屏接口,1路MINI AV输入,1路3RCA型AV输入 1路MINI YPBPR输入,2路USB2.0输入,2路HDMI输入,1路CI输入,1路同轴输出,1路耳机输出,2*5W@8ohm功放+4P2.54mm立式喇叭插座,(
601P503663SV30A22L | P50-3663SV3.0-A(36-42V/600mA,安规管控,Z071) | 宽电压输入一体板,50W低压((P55-1219-T1),背光输出36-42V/600mA,1路2PIN2.0mm背光接口,硬件控制电流,芯片MSD3663LSA-SW(带DD),PAL/SEACM制标准ATV,数字电视DVB-C/T/T2/S2制标准DTV,IEC+螺纹双高频头,双8位LVDS,30PIN 2.0mm插针型屏接口,1路MINI AV输入,1路3RCA型AV输入 1路MINI YPBPR输入,2路USB2.0输入,2路HDMI输入,1路CI输入,1路同轴输出,1路耳机输出,2*5W@8oh
601P503663SV30B01L | P50-3663SV3.0-B(30-45V/700mAmax/25Wmax,G062物料管控) | 宽电压输入一体板,最大输出50W，背光25W(P55-1219-T1),30-45V/700mAmax/25Wmax(具体按照技术确认书参数老化),软件控制电流,1路2PIN2.0mm背光接口,主芯片MSD3663LSA-SW,(带DD),8MB FLASH,PAL/SEACM制标准ATV,数字电视DVB-C/T/T2/S2制标准DTV,IEC+螺纹双高频头,双8位LVDS,30PIN 2.0mm插针型屏接口,1路14PIN2.0MM标准型按键板接口,1路3RCA型YPBPR输入,1路3RCA型AV输入,
601P503663SV30B02L | P50-3663SV3.0-B(30-45V/700mAmax/25Wmax,H201) | 宽电压输入一体板,背光25W(P55-1219-T1),30-45V/700mAmax/25Wmax(具体按照技术确认书参数老化),500V大电解,软件控制电流,1路2PIN2.0mm背光接口,主芯片MSD3663LSA-Z1,(不带DD),8MB FLASH,PAL/SEACM制标准ATV,数字电视DVB-T/T2/S2制标准DTV,IEC+螺纹双高频头,双8位LVDS,30PIN 2.0mm插针型屏接口,1路14PIN2.0MM标准型按键板接口,1路MINI型YPBPR输入,1路3RCA型AV输入,1
601P503663SV33A01L | P50-3663SV3.3-A(58-92V/700mAmax/25Wmax,C001,认证管控) | 宽电压输入一体板,50W高压(EQ24P055-012033TA),背光输出58-92V/700mAmax/25Wmax(具体按照技术确认书背光参数测试老化),软件控制电流,1路2PIN2.0mm背光接口,主芯片MSD3663LSA-SW(带DD),PAL/SECAM制标准ATV,数字电视DVB-C/T/T2,双8位LVDS输出,30PIN 2.0MM插针型屏接口(空第6PIN),支持通用14PIN 2.0MM控制板接口,1路USB2.0输入,1路RCA型 AV IN输入,1路CI输入，3路HDMI输入,
601P503663SV33A02L | P50-3663SV3.3-A(58-92V/700mAmax/25Wmax,C001,认证管控) | 宽电压输入一体板,50W高压(EQ24P055-012033TA),背光输出58-92V/700mAmax/25Wmax(具体按照技术确认书背光参数测试老化),软件控制电流,1路2PIN2.0mm背光接口,主芯片MSD3663LSA-SW(带DD),PAL/SECAM制标准ATV,数字电视DVB-C/T/T2/S2,双8位LVDS输出,30PIN 2.0MM插针型屏接口(空第6PIN),支持通用14PIN 2.0MM控制板接口,1路USB2.0输入,1路RCA型 AV IN输入,1路CI输入，3路HDMI
601P503663SV33A03L | P50-3663SV3.3-A(58-92V/700mAmax/25Wmax,C001,认证管控) | 宽电压输入一体板,50W高压(EQ24P055-012033TA),背光输出58-92V/700mAmax/25Wmax(具体按照技术确认书背光参数测试老化),软件控制电流,1路2PIN2.0mm背光接口,主芯片MSD3663LSA-Z1(不带DD),PAL/SECAM制标准ATV,数字电视DVB-C/T/T2,双8位LVDS输出,30PIN 2.0MM插针型屏接口(空第6PIN),支持通用14PIN 2.0MM控制板接口,1路USB2.0输入,1路RCA型 AV IN输入,1路CI输入，3路HDMI输入
601P503663SV34A01L | P50-3663SV3.4-A(58-87V/700mAmax/25Wmax,C001,认证管控) | 宽电压输入一体板,50W高压(EQ24P055-012033TA),背光输出58-87V/700mAmax/25Wmax(具体按照技术确认书背光参数测试老化),软件控制电流,1路2PIN2.0mm卧式背光接口,主芯片MSD3663LSA-SW(带DD),PAL/SECAM制标准ATV,DVB-C/T/T2标准DTV(IEC头),DVB-S/S2标准DTV(螺纹头),双8位LVDS输出,30PIN 2.0MM 90度弯脚插针型屏接口,板载单按键,IR接收头,单色LED指示灯,1路USB2.0输入,1路MIN
601P503663UV30A00L | P50-3663UV3.0-A(全功能) | 宽电压输入一体板,最大输出功率50W,背光最大输出功率25W,支持1路3Pin2.0mm或1路2Pin2.0mm背光接口,硬件控制电流.支持MSD3663LUA/MSD3663LUS/MSD3663LUHA/MSD3663LUHS芯片，支持图文件丽音/杜比功能，支持NTSC+DVB-T/T2双螺纹头（与NTSC+ISDB单螺纹头二选一），支持8位 双LVDS,12V/5V驱屏电压,30Pin2.0mm插针型屏接口，通用14Pin 2.0mm，按键板接口,3路HDMI输入（HDMI1支持ARC,HDM3支持
601P503663UV30A01L | P50-3663UV3.0-A(42V/600mA,低压公版) | 宽电压输入一体板,最大输出功率50W（P55-1224）,背光参数42V/600mA,1路2Pin2.0mm背光接口,硬件控制电流.支持MSD3663LUHA芯片，支持图文件丽音/杜比功能，支持NTSC+DVB-T/T2双螺纹头，支持8位 双LVDS,12V/5V驱屏电压,30Pin2.0mm插针型屏接口，通用14Pin 2.0mm，按键板接口,3路HDMI输入（HDMI1支持ARC）,2路USB2.0输入,1路3RCA型YPBPR/AV输入+L/R输入,1路同轴输出，1路Mini型 AV-0UT输出接口
601P503663UV30A02L | P50-3663UV3.0-A(71V/350mA,高压公版) | 宽电压输入一体板,最大输出功率50W（P55-1236）,背光参数71V/350mA,1路2Pin2.0mm背光接口,硬件控制电流.支持MSD3663LUHA芯片，支持图文件丽音/杜比功能，支持NTSC+DVB-T/T2双螺纹头，支持8位 双LVDS,12V/5V驱屏电压,30Pin2.0mm插针型屏接口，通用14Pin 2.0mm，按键板接口,3路HDMI输入（HDMI1支持ARC）,2路USB2.0输入,1路3RCA型YPBPR/AV输入+L/R输入,1路同轴输出，1路Mini型 AV-0UT输出接口
601P503663UV30A03L | P50-3663UV3.0-A(74-82V/300mA,J110) | 宽电压输入一体板,50W高压(P55-1236-T1),背光参数74-82V/300mA,1路2pin2.0背光接口,硬件控制电流,MSD3663LUHA-SW芯片(带DD),支持NTSC+DVB-T/T2双螺纹高频头,支持8位双LVDS,12V驱屏电压,30Pin2.0mm插针型屏接口,通用14Pin 2.0mm按键板接口,8M FLASH,3路HDMI输入,2路USB2.0输入,1路3RCA型YPBPR/AV输入+L/R输入,1路同轴输出,1路Mini型AV-0UT输出接口,2*5W@8omh(12V
601P503663UV30A04L | P50-3663UV3.0-A(54-61.2V/350mA,S145) | 宽电压输入一体板,最大输出功率50W(P55-1224-T1),背光参数54-61.2V/350mA,1路2Pin2.0mm背光接口,硬件控制电流.MSD3663LUA-Z1芯片,支持PAL+DVB-C/T/T2单ICE高频头,支持8位 双LVDS,12V/5V驱屏电压,30Pin2.0mm插针型屏接口,通用14Pin 2.0mm按键板接口,3路HDMI输入,2路USB2.0输入,1路3RCA型YPBPR/AV输入+L/R输入,1路同轴输出,1路Mini型 AV-0UT输出接口,2*5W @ 8omh (
601P503663UV30A05L | P50-3663UV3.0-A(36-39.6V /600mA,X117,认证管控) | 宽电压输入一体板,最大输出功率50W（P55-1219）,背光参数36-39.6V /600mA, 1路2pin2.0并联背光接口,硬件控制电流,MSD3663LUHS-SW芯片，支持图文件丽音/杜比功能，支持NTSC+ISDB-T单螺纹头RF输人，支持8位 双LVDS,12V驱屏电压,30Pin2.0mm插针型屏接口，通用14Pin 2.0mm，按键板接口,3路HDMI输入（HDMI1支持ARC）,2路USB2.0输入,1路3RCA型YPBPR/AV输入+L/R输入,1路同轴输出，1路Mini型 AV-
601P503663UV30A06L | P50-3663UV3.0-A(36-39.6V /600mA,X117,认证管控) | 宽电压输入一体板,最大输出功率50W（P55-1219）,背光参数36-39.6V /600mA, 1路2pin2.0并联背光接口,硬件控制电流,MSD3663LUHA-SW芯片，支持图文件丽音/杜比功能，支持NTSC+T2单螺纹头RF输人，支持8位 双LVDS,12V驱屏电压,30Pin2.0mm插针型屏接口，通用14Pin 2.0mm，按键板接口,3路HDMI输入（HDMI1支持ARC）,2路USB2.0输入,1路3RCA型YPBPR/AV输入+L/R输入,1路同轴输出，1路Mini型 AV-0UT输
601P503663UV30A07L | P50-3663UV3.0-A(48-56V/330mA,S145) | 宽电压输入一体板,最大输出功率50W(P55-1224-T1),背光参数48-56V/330mA,1路2Pin2.0mm背光接口,硬件控制电流.MSD3663LUA-Z1芯片,支持PAL+DVB/T/T2单ICE高频头,支持8位双LVDS,12V/5V驱屏电压,30Pin2.0mm插针型屏接口,通用14Pin 2.0mm按键板接口,3路HDMI输入,2路USB2.0输入,1路3RCA型YPBPR/AV输入+L/R输入,1路同轴输出,1路Mini型AV-0UT输出接口,2*5W@ 8omh(12V)功放+4
601P503663UV30A08L | P50-3663UV3.0-A(36-42V/480MA,J135 毛里求斯） | 宽电压输入一体板,最大输出功率50W（P55-1219）,背光参数36-42V /480mA, 1路2pin2.0并联背光接口,硬件控制电流,MSD3663LUA-Z1芯片，不支持图文件丽音/杜比功能，支持PAR/SECAM/DVB-T/T2单IEC头RF输人，支持8位 双LVDS,12V驱屏电压,30Pin2.0mm插针型屏接口，通用14Pin 2.0mm，按键板接口,3路HDMI输入,2路USB2.0输入,1路3RCA型YPBPR/AV输入+L/R输入,1路同轴输出，1路Mini型 AV-0UT输出接
601P503663UV30A09L | P50-3663UV3.0-A(33.6V-41V/590mA,P041） | 宽电压输入一体板,50W低压(P55-1219-T1),背光参数33.6V-41V/590mA,1路2pin2.0并联背光接口,硬件控制电流,MSD3663LUA-Z1芯片(不支持图文件丽音/杜比功能),DVB-C/T/T2标准DTV,PAL标准ATV,单ICE高频头,8M Flash,支持CEC+ARC功能,支持8位双LVDS,12V驱屏电压,30Pin2.0mm插针型屏接口,支持通用14Pin 2.0mm按键板接口,3路HDMI输入,2路USB2.0输入,1路3RCA型YPBPR/AV输入+L/R输入
601P503663UV30A10L | P50-3663UV3.0-A(66-81V/280mA,X115,认证管控,巴拿马) | 宽电压输入一体板,50W高压(P55-1236-T1),背光参数66-81V/280mA,1路2pin2.0背光接口,硬件控制电流, MSD3663LUS-Z1芯片(不带DD),支持NTSC+ISDB-T单螺纹高频头,支持8位双LVDS,12V驱屏电压,30Pin2.0mm插针型屏接口,通用14Pin 2.0mm按键板接口,4MFLASH,3路HDMI输入,2路USB2.0输入,1路3RCA型YPBPR/AV输入+L/R输入,1路同轴输出,1路Mini型AV-0UT输出接口,2*5W@8omh(12V)功
601P503663UV30A11L | P50-3663UV3.0-A(36-42V/600mA,X124) | 宽电压输入一体板,50W低压(P55-1219-T1),背光参数36-42V/600mA,1路2pin2.0背光接口,硬件控制电流,MSD3663LUS-Z1芯片,(不带DD),NTSC标准ATV,ISDB-T标准DTV,单螺纹高频头,支持8位双LVDS,12V驱屏电压,30Pin2.0mm插针型屏接口,通用14Pin 2.0mm按键板接口,4MFLASH,3路HDMI输入,2路USB2.0输入,1路3RCA型YPBPR/AV输入+L/R输入,1路同轴输出,1路Mini型AV-0UT输出接口,2*5W@8
601P50368DV50A001L | P50-368DV5.0-A(18-60V/700mAmax/25Wmax/1T1R WiFi COB) | 宽电压AC交流输入兼容+9.5V-18V DC直流输入一体板,50W(EQ24P055-012024TA),背光输出18-60V/700mAmax/25Wmax(具体按照技术确认书背光参数),软件控制电流,2路2pin2.0并联背光接口,MT9255BBAN/AAZA芯片,内置1G DDR,不带DD,8GB eMMC,标准 29Pin2.0mm LVDS 屏接口,12V 驱屏电压,1 路耳机输出,2 路 3RCA 型 AV 输入,2 路 HDMI 输入(HDMI1支持UART,HDMI2支持ARC),1
601P50368TV80A001L | P50-368TV8.0-A(30-57V/700mAmax/25Wmax,埃及,K069) | 宽电压输入一体板,50W低压(EQ24P055-012018TA),背光输出30-57V/700mAmax/25Wmax(具体按照技术确认书背光参数), 1路2PIN 2.0和1路3PIN 2.0并联双插背光接口,软件控制电流,主芯片MT9255AAAN/AAZA(不带DD,内置512MB DDR,带T-CON)内置512M,4G EMMC Flash 内置TCON,PAL/SECAM制标准ATV,IEC头输入, FFC60PIN下接触屏座,1路RJ45输入,2路HDMI输入,2路USB2.0输入,1路3
601P50368V30A0001L | P50-368V3.0-A(45-65V/700mAmax/25Wmax,G027） | 宽电压输入一体板,50W(P55-1224-T1),背光输出 45-65V/700mAmax/25Wmax(具体按照技术确认书背光参数),软件控制电流,2路2pin2.0背光接口并联,MT9255ABAN/AAZA芯片,内置DDR 512MB,不带DD,4GB EMMC FLASH,插针型29Pin2.0mm LVDS屏接口,12V驱屏电压,通用14Pin2.0mm按键板接口,1路RJ45网口输入,1路HDMI输入(支持UART,ARC),2路3RCA型AV输入,2路USB2.0(单层)输入,1路耳机输出
601P50368V30A0002L | P50-368V3.0-A(30-57V/700mAmax/25Wmax,G027） | 宽电压输入一体板,50W(P55-1219-T1),背光输出 30-57V/700mAmax/25Wmax(具体按照技术确认书背光参数),软件控制电流,2路2pin2.0背光接口并联,MT9255ABAN/AAZA芯片,内置DDR 512MB,不带DD,4GB EMMC FLASH,插针型29Pin2.0mm LVDS屏接口,12V驱屏电压,通用14Pin2.0mm按键板接口,1路RJ45网口输入,1路HDMI输入(支持UART,ARC),2路3RCA型AV输入,2路USB2.0(单层)输入,1路耳机输出
601P50368V30A0003L | P50-368V3.0-A(66-94V/700mAmax/25Wmax,物料管控,X099) | 宽电压输入一体板,50W高压(P55-1236-T1),背光输出66-94V/700mAmax/25Wmax(具体按照技术确认书背光参数),450V大电解需求,软件控制电流,2PIN+3PIN立式并联,MT9255ABAN/AAZA芯片,内置DDR 512MB,不带DD,4GB EMMC FLASH,插针型29Pin2.0mm LVDS屏接口,12V驱屏电压,14pin2.0mm按键板接口,1路RJ45网口输入,1路HDMI输入(支持UART,ARC),1路3RCA型AV输入,1路USB2.0(单层)输入
601P50368V30A0004L | P50-368V3.0-A(45-65V/700mAmax/25Wmax,500V大电解电容,M046,安规管控,印度） | 宽电压输入一体板,50W(P55-1224-T1),背光输出 45-65V/700mAmax/25Wmax(具体按照技术确认书背光参数),软件控制电流,500V大电解电容,2路2pin2.0背光接口并联,MT9255BBAN/AAZA芯片,内置DDR 1GB,不带DD,8GB EMMC FLASH,插针型29Pin2.0mm LVDS屏接口,12V驱屏电压,通用14Pin2.0mm按键板接口,1路RJ45网口输入,1路HDMI输入(支持UART,ARC),2路3RCA型AV输入,2路USB2.0(单层)输
601P50368V30A0005L | P50-368V3.0-A(30-57V/700mAmax/25Wmax,印度,W076） | 宽电压输入一体板,50W(P55-1219-T1),背光输出30-57V/700mAmax/25Wmax(具体按照技术确认书背光参数),软件控制电流,450V大电解电容,1路2pin2.0背光接口立式,MT9255ABAN/AAZA芯片,内置DDR 512M,不带DD,4GB EMMC FLASH,插针型29Pin2.0mm LVDS屏接口,12V驱屏电压,通用14Pin2.0mm按键板接口,1路RJ45网口输入,1路HDMI输入(支持UART,ARC),2路3RCA型AV输入,2路USB2.0(单层)输
601P50368V30A0006L | P50-368V3.0-A(45-65V/700mAmax/25Wmax,印度,W076） | 宽电压输入一体板,50W(EQ26P55-1224-T1),背光输出45-65V/700mAmax/25Wmax(具体按照技术确认书背光参数),软件控制电流,450V大电解电容,1路2pin2.0背光接口立式,MT9255ABAN/AAZA芯片,内置DDR 512M,不带DD,4GB EMMC FLASH,插针型29Pin2.0mm LVDS屏接口,12V驱屏电压,通用14Pin2.0mm按键板接口,1路RJ45网口输入,1路HDMI输入(支持UART,ARC),2路3RCA型AV输入,2路USB2.0(
601P50368V30A0007L | P50-368V3.0-A(30-57V/700mAmax/25Wmax,D043） | 宽电压输入一体板,50W(P55-1219-T1),背光输出 30-57V/700mAmax/25Wmax(具体按照技术确认书背光参数),软件控制电流,2路2pin2.0背光接口并联,MT9255ABAN/AAZA芯片,内置DDR 512MB,不带DD,4GB EMMC FLASH,插针型29Pin2.0mm LVDS屏接口,5V驱屏电压,通用14Pin2.0mm按键板接口,1路RJ45网口输入,1路HDMI输入(ARC),2路3RCA型AV输入,2路USB2.0(单层)输入,1路耳机输出,1T1R Wi
601P50368V30A0008L | P50-368V3.0-A(30-57V/700mAmax/25Wmax,500V大电解电容,B067,物料管控,尼泊尔） | 宽电压输入一体板,50W(P55-1219-T1),背光输出 30-57V/700mAmax/25Wmax(具体按照技术确认书背光参数),软件控制电流,500V大电解电容,1路2pin2.0+1路3pin2.0带卡扣背光接口并联,MT9255BBAN/AAZA芯片,内置DDR 1GB,不带DD,8GB EMMC FLASH,插针型29Pin2.0mm LVDS屏接口,12V驱屏电压,通用14Pin2.0mm按键板接口,1路RJ45网口输入,1路HDMI输入(支持UART,ARC),2路3RCA型AV输入,
601P50368V50A0001L | P50-368V5.0-A(30-87V/700mAmax/25Wmax/1T1R WiFi COB/物料管控/S150) | 宽电压输入一体板,50W(EQ24P055-012110TA),背光输出30-87V/700mAmax/25Wmax(具体按照技术确认书背光参数),软件控制电流,1路2pin2.0背光接口,MT9255ABAN/AAZA芯片,内置512MB，不带DD，4GB eMMC,标准 29Pin2.0mm LVDS 屏接口,12V 驱屏电压,1 路耳机输出,2 路 3RCA 型 AV 输入,2 路 HDMI 输入(HDMI1支持UART,HDMI2支持ARC),1 路 RJ45 网口输入,2路USB2.0(单层)输
601P50368V50A0002L | P50-368V5.0-A(30-87V/700mAmax/25Wmax/1T1R WiFi COB/认证管控/C001) | 宽电压输入一体板,50W(EQ24P055-012110TA),背光输出30-87V/700mAmax/25Wmax(具体按照技术确认书背光参数),软件控制电流,1路2pin2.0背光接口,MT9255BBAN/AAZA芯片,内置1GB DDR，不带DD，8GB eMMC,标准 29Pin2.0mm LVDS 屏接口,12V 驱屏电压,1 路耳机输出,2 路 3RCA 型 AV 输入,2 路 HDMI 输入(HDMI1支持UART,HDMI2支持ARC),1 路 RJ45 网口输入,2路USB2.0(单层
601P50368V50A0003L | P50-368V5.0-A(30-87V/700mAmax/25Wmax/1T1R WiFi COB/认证管控/C001) | 宽电压输入一体板,50W(EQ24P055-012110TA),背光输出30-87V/700mAmax/25Wmax(具体按照技术确认书背光参数),软件控制电流,1路2pin2.0背光接口,MT9255BBAN/AAZA芯片,内置1GB DDR，不带DD，8GB eMMC,标准 29Pin2.0mm LVDS 屏接口,12V 驱屏电压,1 路耳机输出,2 路 3RCA 型 AV 输入,2 路 HDMI 输入(HDMI1支持UART,HDMI2支持ARC),1 路 RJ45 网口输入,2路USB2.0(单层
601P50368V50A0004L | P50-368V5.0-A(30-87V/700mAmax/25Wmax/1T1R WiFi COB,无TV功能,C001,认证管控) | 宽电压输入一体板,50W(EQ24P055-012110TA),背光输出30-87V/700mAmax/25Wmax(具体按照技术确认书背光参数),软件控制电流,1路2pin2.0背光接口,MT9255BBAN/AAZA芯片,内置1GB DDR，不带DD，8GB eMMC,标准 29Pin2.0mm LVDS 屏接口,12V 驱屏电压,1 路耳机输出,2 路 3RCA 型 AV 输入,2 路 HDMI 输入(HDMI1支持UART,HDMI2支持ARC),1 路 RJ45 网口输入,2路USB2.0(单层
601P50368V50A0005L | P50-368V5.0-A(30-87V/700mAmax/25Wmax/K069) | 宽电压输入一体板,50W(EQ24P055-012110TA),背光输出30-87V/700mAmax/25Wmax(具体按照技术确认书背光参数),软件控制电流,1路3pin2.0背光接口,MT9255ABAN/AAZA芯片,内置512MB DDR，不带DD，4GB eMMC,标准 29Pin2.0mm LVDS 屏接口,12V 驱屏电压,1 路耳机输出,2 路 3RCA 型 AV 输入,2 路 HDMI 输入(HDMI1支持UART,HDMI2支持ARC),1 路 RJ45 网口输入,2路USB2.0(
601P50368V50A0006L | P50-368V5.0-A(30-87V/700mAmax/25Wmax/1T1R WiFi COB/认证管控/C001) | 宽电压输入一体板,50W(EQ24P055-012110TA),背光输出30-87V/700mAmax/25Wmax(具体按照技术确认书背光参数),软件控制电流,1路2pin2.0背光接口,MT9255BBAN/ADZA芯片,内置1GB DDR，带DD，8GB eMMC,标准 29Pin2.0mm LVDS 屏接口,12V 驱屏电压,1 路耳机输出,2 路 3RCA 型 AV 输入,2 路 HDMI 输入(HDMI1支持UART,HDMI2支持ARC),1 路 RJ45 网口输入,2路USB2.0(单层)
601P50368V50A0007L | P50-368V5.0-A(55-87V/700mAmax/25Wmax/1T1R WiFi COB/F055/印度) | 宽电压输入一体板,50W(EQ24P055-012110TA),（印度电源规格）背光输出55-87V/700mAmax/25Wmax(具体按照技术确认书背光参数),软件控制电流,1路2pin2.0立式背光接口,500V大电解,MT9255BBAN/AAZA芯片,内置1G DDR，不带DD，8GB eMMC,标准 29Pin2.0mm LVDS 屏接口,12V 驱屏电压,1 路耳机输出,2 路 3RCA 型 AV 输入,2 路 HDMI 输入(HDMI1支持UART,HDMI2支持ARC),1 路 RJ45
601P50368V50A0008L | P50-368V5.0-A(30-54V/700mAmax/25Wmax/1T1R WiFi COB/认证管控/Z083) | 宽电压输入一体板,50W(EQ24P055-012065TA),背光输出30-54V/700mAmax/25Wmax(具体按照技术确认书背光参数),软件控制电流,1路2pin2.0背光接口,MT9255BBAN/AAZA芯片,内置1GB DDR，不带DD，8GB eMMC,标准 29Pin2.0mm LVDS 屏接口,12V 驱屏电压,1 路耳机输出,2 路 3RCA 型 AV 输入,2 路 HDMI 输入(HDMI1支持UART,HDMI2支持ARC),1 路 RJ45 网口输入,2路USB2.0(单层
601P50368V50A0009L | P50-368V5.0-A(30-54V/700mAmax/25Wmax/1T1R WiFi COB/认证管控/Z083) | 宽电压输入一体板,50W(EQ24P055-012065TA),背光输出30-54V/700mAmax/25Wmax(具体按照技术确认书背光参数),软件控制电流,1路2pin2.0背光接口,MT9255ABAN/AAZA芯片,内置512M DDR,不带DD，4GB eMMC,标准 29Pin2.0mm LVDS 屏接口,12V 驱屏电压,1 路耳机输出,2 路 3RCA 型 AV 输入,2 路 HDMI 输入(HDMI1支持UART,HDMI2支持ARC),1 路 RJ45 网口输入,2路USB2.0(单
601P50368V50A0010L | P50-368V5.0-A(30-54V/700mAmax/25Wmax,印度,500V大电解电容,W076） | 宽电压输入一体板,50W(EQ24P055-012065TA),（印度电源规格）背光输出30-54V/700mAmax/25Wmax(具体按照技术确认书背光参数),软件控制电流,1路2pin2.0立式背光接口,500V大电解,MT9255ABAN/AAZA芯片,内置512M DDR，不带DD，4GB eMMC,标准 29Pin2.0mm LVDS 屏接口,12V 驱屏电压,1 路耳机输出,2 路 3RCA 型 AV 输入,2 路 HDMI 输入(HDMI1支持UART,HDMI2支持ARC),1 路 RJ
601P50368V50A0011L | P50-368V5.0-A(30-54V/700mAmax/25Wmax,印度,500V大电解电容,W076） | 宽电压输入一体板,50W(EQ24P055-012065TA),（印度电源规格）背光输出30-54V/700mAmax/25Wmax(具体按照技术确认书背光参数),软件控制电流,1路2pin2.0立式背光接口,500V大电解,MT9255BBAN/AAZA芯片,内置1G DDR，不带DD，8GB eMMC,标准 29Pin2.0mm LVDS 屏接口,12V 驱屏电压,1 路耳机输出,2 路 3RCA 型 AV 输入,2 路 HDMI 输入(HDMI1支持UART,HDMI2支持ARC),1 路 RJ45
601P50368V50A0012L | P50-368V5.0-A(54-87V/700mAmax/25Wmax,印度,500V大电解电容,W076） | 宽电压输入一体板,50W(EQ24P055-012110TA),（印度电源规格）背光输出54-87V/700mAmax/25Wmax(具体按照技术确认书背光参数),软件控制电流,1路2pin2.0立式背光接口,500V大电解,MT9255ABAN/AAZA芯片,内置512M DDR，不带DD，4GB eMMC,标准 29Pin2.0mm LVDS 屏接口,12V 驱屏电压,1 路耳机输出,2 路 3RCA 型 AV 输入,2 路 HDMI 输入(HDMI1支持UART,HDMI2支持ARC),1 路 RJ
601P50368V50A0013L | P50-368V5.0-A(54-87V/700mAmax/25Wmax,印度,500V大电解电容,W076） | 宽电压输入一体板,50W(EQ24P055-012110TA),（印度电源规格）背光输出54-87V/700mAmax/25Wmax(具体按照技术确认书背光参数),软件控制电流,1路2pin2.0立式背光接口,500V大电解,MT9255BBAN/AAZA芯片,内置1G DDR，不带DD，8GB eMMC,标准 29Pin2.0mm LVDS 屏接口,12V 驱屏电压,1 路耳机输出,2 路 3RCA 型 AV 输入,2 路 HDMI 输入(HDMI1支持UART,HDMI2支持ARC),1 路 RJ45
601P50368V50B0001L | P50-368V5.0-B（30-87V/700mAmax/25Wmax/1T1R WiFi COB,C001,CE认证管控,无TV功能） | 宽电压输入一体板,50W(EQ24P055-012110TA),背光输出30-87V/700mAmax/25Wmax(具体按照技术确认书背光参数),软件控制电流,1路2pin2.0背光接口,MT9255BBAN/AAZA芯片,内置1GB DDR，不带DD，8GB eMMC,标准 29Pin2.0mm LVDS 屏接口,12V 驱屏电压,1 路耳机输出,2 路 3RCA 型 AV 输入,2 路 HDMI 输入(HDMI1支持UART,HDMI2支持ARC),1 路 RJ45 网口输入,2路USB2.0(单层
601P505334TUNER01L | 53-TUNERV1.0(螺纹头,R842,C001,物料认证管控) | TUNER小板,10PIN2.0mm双排排母接口,R842芯片,支持PAL/NTSC/SECAM制式ATV(螺纹头)
601P5053V30A00001L | P50-53V3.0-A(30-87V/700mAmax/25Wmax,C001,认证管控） | 宽电压输入一体板,50W(EQ24P055-012110TA),背光输出 30- 87V/700mAmax/25Wmax(具体按照技术确认书背光参数),软件控制电流,1路2pin2.0+1路3PIN2.0并联背光接口,TSUMV53RUUL-Z1芯片,DDR 32M,4M Flash,支持PAL+SECAM制,单IEC头,不带隔离,8位双LVDS,12V驱屏电压,30Pin2.0mm插针型屏接口,通用14Pin2.0mm按键板接口,2路HDMI输入,2路USB2.0输入,1路同轴输出,1路3RCA型YPb
601P5053V30A00002L | P50-53V3.0-A(30-87V/700mAmax/25Wmax,M046,印度,认证管控） | 印度市场一体板,50W(EQ24P055-012110TA),背光输出 30- 87V/700mAmax/25Wmax(具体按照技术确认书背光参数),软件控制电流,1路2pin2.0+1路3PIN2.0并联背光接口,TSUMV53RUUL-Z1芯片(加散热片),DDR 32M,4M Flash,支持PAL制,单IEC头,不带隔离,8位双LVDS,12V驱屏电压,30Pin2.0mm插针型屏接口,通用14Pin2.0mm按键板接口,2路HDMI输入,2路USB2.0输入,2路3RCA型 AV输入,1路min
601P5053V30A00003L | P50-53V3.0-A(30-87V/700mAmax/25Wmax,K069） | 宽电压输入一体板,50W(EQ24P055-012110TA),背光输出 30- 87V/700mAmax/25Wmax(具体按照技术确认书背光参数),软件控制电流,1路2pin2.0+1路3PIN2.0并联背光接口,TSUMV53RUUL-Z1芯片,DDR 32M,4M Flash,支持PAL+SECAM制,单IEC头,不带隔离,8位双LVDS,12V驱屏电压,30Pin2.0mm插针型屏接口,通用14Pin2.0mm按键板接口,2路HDMI输入,2路USB2.0输入,1路VGA+PC AUDIO输入,
601P5053V30A00004L | P50-53V3.0-A(30-87V/700mAmax/25Wmax,M043） | 宽电压输入一体板,50W(EQ24P055-012110TA),背光输出 30- 87V/700mAmax/25Wmax(具体按照技术确认书背光参数),软件控制电流,1路2pin2.0背光接口,TSUMV53RUUL-Z1芯片,DDR 32M,4M Flash,支持PAL+SECAM制,单IEC头,不带隔离,8位双LVDS,12V驱屏电压,30Pin2.0mm插针型屏接口,通用14Pin2.0mm按键板接口,2路HDMI输入,2路USB2.0输入,1路3RCA型YPBPR,1路同轴输出,1路3RCA型 A
601P5053V30B00001L | P50-53V3.0-B(38.4-65V/700mAmax/25Wmax,G062,物料管控） | 宽电压输入一体板,50W(P55-1224-T1),背光输出 38.4-65V/700mAmax/25Wmax(具体按照技术确认书背光参数),软件控制电流,1路2pin2.0背光接口,TSUMV53RUUL-Z1芯片,DDR 32M,4M Flash,支持PAL+SECAM制,单IEC头,不带隔离,8位双LVDS,12V驱屏电压,30Pin2.0mm插针型屏接口,通用14Pin2.0mm按键板接口,2路HDMI输入,1路USB2.0输入,1路3RCA型YPBPR输入,1路同轴输出,1路3RCA型 AV输入
601P5053V30B00002L | P50-53V3.0-B(30-57V/700mAmax/25Wmax,认证管控,用500V大电解,M051） | 宽电压输入一体板,50W(P55-1219-T1),背光输出30-57V/700mAmax/25Wmax(具体按照技术确认书背光参数),软件控制电流,用500V大电解,1路2PIN2.0背光接口,TSUMV53RUUL-Z1芯片,DDR 32M,4M Flash,支持PAL制,单IEC头,不带隔离,8位双LVDS,12V驱屏电压,30Pin2.0mm插针型屏接口,通用14Pin2.0mm按键板接口,2路HDMI输入,2路USB2.0输入,1路AVOUT输出,1路3RCA型 AV输入,1路VGA+PC AU
601P5053V33A00001L | P50-53V3.3-A(30-57V/700mAmax/25Wmax,G027） | 宽电压输入一体板,50W(P55-1219-T1),背光输出 30- 57V/700mAmax/25Wmax(具体按照技术确认书背光参数),软件控制电流,2路2pin2.0并联背光接口,TSUMV53RUUL-Z1芯片,DDR 32M,4M Flash,支持PAL+SECAM制,单IEC头,不带隔离,8位双LVDS,12V驱屏电压,30Pin2.0mm插针型屏接口,通用14Pin2.0mm按键板接口,2路HDMI输入,2路USB2.0输入,1路VGA+PC AUDIO输入,1路同轴输出,1路3RCA型 A
601P5053V33A00002L | P50-53V3.3-A(30-57V/700mAmax/25Wmax,M043） | 宽电压输入一体板,50W(P55-1219-T1),背光输出 30- 57V/700mAmax/25Wmax(具体按照技术确认书背光参数),软件控制电流,1路2pin2.0背光接口,TSUMV53RUUL-Z1芯片,DDR 32M,4M Flash,支持PAL+SECAM制,单IEC头,不带隔离,8位双LVDS,12V驱屏电压,30Pin2.0mm插针型屏接口,通用14Pin2.0mm按键板接口,2路HDMI输入,2路USB2.0输入,1路RCA型Ypbpr输入,1路同轴输出,1路3RCA型 AV输入,2
601P5053V34A00001L | P50-53V3.4-A(58-87V/700mAmax/25Wmax,分离高频头,C001,物料认证管控) | 宽电压输入一体板,50W高压(EQ24P055-012033TA),背光输出58-87V/700mAmax/25Wmax(具体按照技术确认书背光参数测试老化),软件控制电流,1路2PIN2.0mm立式背光接口,TSUMV53RUUL-Z1,不带DD,4M Flash,30pin2.0mmLVDS屏接口,12V驱屏电压,14pin2.0mm按键板接口,支持PAL/NTSC/SECAM制式ATV(分离高频头),1路耳机,1路USB2.0输入,2路HDMI输入(HDMI1支持DEBUG),1路RCA型AV IN
601P5056V30A00001L | P50-56V3.0-A （65W低压印度非认证公板) | 印度市场一体板,65W低压 (45-64V),背光最大功率25W,支持软件调光,老化电流63V400mA.3PIN 2.0mm(+--)卧式背光接口,DC 调光,PAL/ SECAM标准的ATV, 30Pin 插针型屏接口, 2路HDMI 输入,2路USB,1路VGA,1路PC Audio输入,2路AV (3RCA座子)输入, 1路MINI AV-OUT输出. 无内置蓝牙模块,不支持蓝牙上传音频功能.2*8W @ 8omh (12v)功放,1路耳机,1路SPK_OUT, 14PIN-2.0mm按键接口
601P5056V30A00002L | P50-56V3.0-A （65W低压印度非认证公板带蓝牙) | 印度市场一体板,65W低压 (45-64V),背光最大功率25W,支持软件调光,老化电流63V400mA.3PIN 2.0mm(+--)卧式背光接口,DC 调光,PAL/ SECAM标准的ATV, 30Pin 插针型屏接口, 2路HDMI 输入,2路USB,1路VGA,1路PC Audio输入,2路AV (3RCA座子)输入, 1路MINI AV-OUT输出.内置蓝牙模块,支持蓝牙上传音频功能.2*8W @ 8omh (12v)功放,1路耳机,1路SPK_OUT, 14PIN-2.0mm按键接口
601P5056V30A00003L | P50-56V3.0 (54-62V,350mA)O011 | 印度市场一体板,65W低压 (30-64V),背光最大功率25W,支持软件调光（600mA MAX）,老化电流63V400mA.3PIN 2.0mm(+--)卧式背光接口,DC 调光,PAL/ SECAM标准的ATV, 30Pin 插针型屏接口, 2路HDMI 输入,2路USB,1路VGA,1路PC Audio输入,2路AV (3RCA座子)输入, 1路MINI AV-OUT输出. 无内置蓝牙模块,不支持蓝牙上传音频功能.2*8W @ 8omh (12v)功放,1路耳机, 14PIN-2.0mm按键接口
601P5059V30A00000L | P50-59V3.0-A(全功能) | 印度市场一体板，最大输出功率55W，LED背光最大输出功率32W, DC调光, 2Pin/3Pin/4Pin/6Pin LED背光接口, PAL/NTSC/ SECAM标准的ATV, 30Pin 插针型屏接口, 1路HDMI 输入,1路USB,1路VGA输入,1路PC Audio输入,2路AV 输入, 1路Mini Ypbpr输入, 1路Mini AV-out输出,1路蓝牙.2*8W @ 8omh (12v)功放,1路耳机,1路SPK_OUT
601P5059V30A00001L | P50-59V3.0-A（24寸以下） | 印度市场一体板，最大输出功率55W，LED背光输出66Vmax/电流跳帽可选(老化参数66V/240mA), DC调光,一路3Pin 2.0mm背光接口,PAL/ SECAM标准的ATV, 30Pin 插针型屏接口, 1路HDMI 输入,1路USB,1路VGA输入,1路PC Audio输入,2路AV 输入, 1路Mini Ypbpr输入, 1路Mini AV-out输出.2*8W @ 8omh (12v)功放,1路耳机,1路SPK_OUT
601P5059V30A00002L | P50-59V3.0-A（24寸以下 BT） | 印度市场一体板，最大输出功率55W，LED背光输出66Vmax/电流跳帽可选(老化参数66V/240mA),DC调光,一路3Pin 2.0mm背光接口,PAL/ SECAM标准的ATV, 30Pin 插针型屏接口, 1路HDMI 输入,1路USB,1路VGA输入,1路PC Audio输入,2路AV 输入, 1路Mini Ypbpr输入, 1路Mini AV-out输出,1路蓝牙.2*8W @ 8omh (12v)功放,1路耳机,1路SPK_OUT
601P5059V30A00003L | P50-59V3.0-A(103.6V/120mA) | 印度市场一体板，最大输出功率55W，背光输出103.6V/120mA ,1路3Pin 2.0mm背光接口,DC调光,PAL/ SECAM标准的ATV, 30Pin 插针型屏接口, 1路HDMI 输入,1路USB,1路VGA输入,1路PC Audio输入,2路AV 输入, 1路Mini Ypbpr输入, 1路Mini AV-out输出,2*8W @ 8omh (12v)功放,1路耳机,1路SPK_OUT
601P5059V30A00004L | P50-59V3.0-A 103.6V /120mA (W055) | 印度市场一体板，最大输出功率55W，背光输出103.6V/120mA ,1路3Pin 2.0mm背光接口,DC调光,PAL/ SECAM标准的ATV, 30Pin 插针型屏接口, 1路HDMI 输入,1路USB,1路VGA输入,1路PC Audio输入,2路AV 输入, 1路Mini Ypbpr输入, 1路Mini AV-out输出,2*8W @ 8omh (12v)功放,1路耳机,1路蓝牙,1路SPK_OUT
601P5059V60A00000L | P50-59V6.0-A全功能 | 印度市场，最大功率50W，背光输出68V/240mA,103V/120mA,3PIN 2.0mm(+--)背光接口,DC 调光,PAL/ SECAM标准的ATV, 30Pin 插针型屏接口, 1路HDMI 输入,1路USB,1路VGA,1路PC Audio输入,2路AV 输入, 1路MINI YPbPr输入, 1路MINI AV-OUT输出.2*8W @ 8omh (12v)功放,1路耳机,1路SPK_OUT,外接分压电阻式按键接口
601P5059V60A00001L | P50-59V6.0-A（50W低压68V/240mA M046） | 印度市场，最大功率50W，背光输出68V/240mA,3PIN 2.0mm(+--)背光接口,DC 调光,PAL/ SECAM标准的ATV, 30Pin 插针型屏接口, 1路HDMI 输入,1路USB,1路VGA,1路PC Audio输入,2路AV 输入, 1路MINI YPbPr输入, 1路MINI AV-OUT输出.2*8W @ 8omh (12v)功放,1路耳机,1路SPK_OUT,外接分压电阻式按键接口
601P5059V60A00002L | P50-59V6.0-A（50W高压103V/120mA M046） | 印度市场，最大功率50W，背光输出103V/120mA,3PIN 2.0mm(+--)背光接口,DC 调光,PAL/ SECAM标准的ATV, 30Pin 插针型屏接口, 1路HDMI 输入,1路USB,1路VGA,1路PC Audio输入,2路AV 输入, 1路MINI YPbPr输入, 1路MINI AV-OUT输出.2*8W @ 8omh (12v)功放,1路耳机,1路SPK_OUT,外接分压电阻式按键接口
601P5059V60A00003L | P50-59V6.0-A（50W低压31.23V/460mA M046） | 印度市场一体板，最大功率50W，低压,背光输出31.23V/460mA,3PIN 2.0mm(+--)背光接口（卧式）,DC 调光,PAL/ SECAM标准的ATV, 30Pin 插针型屏接口, 1路HDMI 输入,1路USB,1路VGA,1路PC Audio输入,2路AV 输入, 1路MINI YPbPr输入, 1路MINI AV-OUT输出.2*8W @ 8omh (12v)功放,1路耳机,1路SPK_OUT,外接分压电阻式按键接口
601P50628VXV30A00L | P50-628VXV3.0-A(M029) | 印度市场一体安卓系统板,最大功率50W,背光输出30.6V/440mA(JP2跳2/3脚),49.5V/240mA（JP2不插跳帽）,6PIN 2.0mm(--++--)背光接口,DC调光,6A628VX-Z1-ST芯片,DDR 1G ,EMMC FLASH 4G,支持PAL标准的ATV,12/5V屏驱动电压,30pin2.0mm插座型屏接口,14Pin 2.0mm按键板,1路RJ45网口,2路HDMI输入接口(带MHL功能),1路VGA输入接口,1路PC-audio输入接口,2路MINI AV,1路MI
601P506681V62A001L | P50-6681V6.2-A(66-94V/700mAmax/25Wmax,认证管控,公版) | 宽电压输入一体板,55W高压(P55-1236-T1),背光输出66-94V/700mAmax/25Wmax(具体按照技术确认书背光参数),1路2pin2.0背光接口,软件控制电流,主芯片MSD6681BQHA-8-Z1(不带DD,内置DDR512G)外置512MDDR,DDR共1G,EMMC8G,板载高频头,PAL/SECAM制式标准ATV,数字电视DVB-T/T2/S2,29PIN 2.0mm LVDS插针型屏接口(空第6PIN),支持通用14PIN 2.0mm控制板接口,2路USB2.0输入(双层)
601P506681V82A001L | P50-6681V8.2-A(30-57V/700mAmax/25Wmax,认证管控,C058) | 宽电压输入一体板,55W低压(P55-1219-T1),背光输出30-57V/700mAmax/25Wmax(具体按照技术确认书背光参数),1路3pin2.0带卡扣背光接口,软件控制电流,主芯片MSD6681BQHA-8-00G0(带DD,内置512MDDR)外置512MDDR,DDR共1G,EMMC8G,PAL/SECAM制式标准ATV,数字电视DVB-C/T/T2/S2,51PIN0.5mm间距FFC屏接口,支持单按键控制,板载双色LED,贴片红外接收头,1路USB2.0输入,1路RJ45网络输入,1
601P50H35TV80A001L | P50-H35TV8.0-A(36-43.2V/550mA,K069,认证管控,主芯片 EMMC wifi模块客供) | 175-264Vac输入三合一一体板,50W高压（EQ24P055-012110TA),背光输出36-43.2V/550mA,1路7PIN2.0卧式带卡扣背光接口,硬件控制电流,主芯片Hi3751ARBCV3500N0N（不带DD）,内置512G DDR,4G EMMC FLASH,30PIN（间距0.5mm） FFC LVDS屏接口（配PT320AT02-1屏）,PAL制式标准ATV，DTMB制式标准DTV,1路RCA型AV输入,2路HDMI输入,2路单层USB2.0输入,1路RJ45输入,1路同轴输出
601P50M6TV5000001L | P50-M6TV5.0-A(36-43V 600MA ATSC N56屏) | 100-240VAC宽电压输入6合一一体板,总功率50W,背光参数36－43V/600mA,背光插座1路2PIN2.0（+ -）1路3PIN2.0(+ - -),芯片MSD3553NUC,(带DD),外置TCON，NTSC标准ATV,数字电视ATSC,MINILVDS FFC60PIN下接触屏座,2路HDMI输入,1路USB2.0输入,1路3RCA型AV输入,1路MINI YPBPR输入,1路MINI AV-OUT,1路RCA型同轴输出,单螺纹头,2*5W@8ohm(12V)功放+4Pin 2.54mm卧
601P50M6TV5000002L | P50-M6TV5.0-A(36－43V 600MA ISDB双螺纹头 N56屏) | 100-240VAC宽电压输入6合一一体板,总功率50W,背光参数36－43V/600mA,背光插座1路2PIN2.0（+ -）1路3PIN2.0(+ - -),芯片MSD3663LUS-SW(带DD,DDR 64M),外置TCON,NTSC标准ATV,数字电视ISDB,MINILVDS FFC60PIN下接触屏座,2路HDMI输入,1路USB2.0输入,1路3RCA型AV输入,1路MINI YPBPR输入,1路MINI AV-OUT,1路RCA型同轴输出,双螺纹头,2*5W@8ohm(12V)功放+4P
601P50M6TV5000003L | P50-M6TV5.0-A(36－43V/600mA ISDB单螺纹头 N56屏 M043) | 100-240VAC宽电压输入6合一一体板,总功率50W,背光参数36－43V/600mA,背光插座1路2PIN2.0（+ -）1路3PIN2.0(+ - -),芯片MSD3663LUHS-SW(带DD,DDR 128M),外置TCON,NTSC标准ATV,数字电视ISDB,MINILVDS FFC60PIN下接触屏座,2路HDMI输入,1路USB2.0输入,1路3RCA型AV输入,1路MINI YPBPR输入,1路MINI AV-OUT,1路RCA型同轴输出,单螺纹头,2*5W@8ohm(12V)功放+
601P50M6TV5000004L | P50-M6TV5.0-A(36－43V 500MA ISDB单螺纹头 N56屏) | 100-240VAC宽电压输入6合一一体板,总功率50W,背光参数36－43V/500mA,背光插座1路2PIN2.0（+ -）1路3PIN2.0(+ - -),芯片MSD3663LUHS-SW (带DD,DDR 128M),外置TCON,NTSC标准ATV,数字电视ISDB,MINILVDS FFC60PIN下接触屏座,2路HDMI,1路USB2.0,1路3RCA型AV输入,1路MINI YPBPR输入,1路RCA型CVBS OUT,1路同轴RCA型输出,单螺纹头,2*5W@8ohm(12V)功放+4P
601P50M6TV5000005L | P50-M6TV5.0-A(36－43V 500MA,DVB-T2双螺纹头,K069) | 100-240VAC宽电压输入6合一一体板,总功率50W,背光参数36－43V/500mA,背光插座1路2PIN2.0（+ -）1路3PIN2.0(+ - -),芯片MSD3663LUHA-Z1(不带DD),外置TCON,NTSC标准ATV,数字电视DVB-T2,MINILVDS FFC60PIN下接触屏座,2路HDMI,1路USB2.0,1路3RCA型AV输入,1路MINI YPBPR输入,1路RCA型CVBS OUT,1路同轴输出,双螺纹头,2*5W@8ohm(12V)功放+4Pin 2.54mm卧式
601P50M6TV5000006L | P50-M6TV5.0-A(36－43V 500MA,ISDB-T单螺纹头放中间,K069,物料管控) | 100-240VAC宽电压输入6合一一体板,总功率50W,背光参数36－43V/500mA,背光插座1路2PIN2.0（+ -）1路3PIN2.0(+ - -),芯片MSD3663LUHS-Z1(不带DD),外置TCON,NTSC标准ATV,数字电视ISDB-T,MINILVDS FFC60PIN下接触屏座,2路HDMI,1路USB2.0,1路3RCA型AV输入,1路MINI YPBPR输入,1路RCA型CVBS OUT,1路同轴输出,单螺纹头放中间,2*5W@8ohm(12V)功放+4Pin 2.54m
601P50M6TV5000007L | P50-M6TV5.0-A(36－43V/500MA,DVB-T2双螺纹头,K069,N56) | 宽电压输入6合一一体板,50W低压（P55-1219-T1）,背光参数36－43V/500mA,1路2PIN2.0（+ -）和1路3PIN2.0(+ - -)并联双插背光接口,硬件控制电流,芯片MSD3663LUHA-Z1(不带DD),外置TCON,NTSC标准ATV,数字电视DVB-T2,MINILVDS FFC60PIN下接触屏座,2路HDMI,1路USB2.0,1路3RCA型AV输入,1路MINI YPBPR输入,1路MIN AV OUT输出,1路同轴输出,双螺纹头,2*5W@8ohm(12V)功放
601P50M6TV5000008L | P50-M6TV5.0-A(36－43V 500MA,DVB-T2双螺纹头,K069 | 宽电压输入6合一一体板,50W低压（P55-1219-T1）,背光参数36－43V/500mA,1路2PIN2.0（+ -）与1路3PIN2.0(+ - -)并联背光接口,硬件控制电流,芯片MSD3663LUHA-SW(带DD),外置TCON,NTSC标准ATV,数字电视DVB-T2,MINILVDS FFC60PIN下接触屏座,2路HDMI,1路USB2.0,1路3RCA型AV输入,1路MINI YPBPR输入,1路RCA型CVBS OUT,1路同轴输出,双螺纹头,2*5W@8ohm(12V)功放+4P
601P50M6TV5000009L | P50-M6TV5.0-A(84-92V 280MA,DVB-T2双螺纹头,K069) | 宽电压输入6合一一体板,50W高压（P55-1236-T1）,背光参数84-92V 280MA,1路2PIN2.0（+ -）与1路3PIN2.0(+ - -)并联背光接口,硬件控制电流,芯片MSD3663LUHA-SW(带DD),外置TCON,NTSC标准ATV,数字电视DVB-T2,MINILVDS FFC60PIN下接触屏座,2路HDMI,1路USB2.0,1路3RCA型AV输入,1路MINI YPBPR输入,1路MINI型AV OUT输出,1路同轴输出,双螺纹头,2*5W@8ohm(12V)功放+4
601P50M6TV5000010L | P50-M6TV5.0-A(36－43V/500mA，K069，物料管控） | 宽电压输入,6合一一体板,50W低压（P55-1219-T1）,背光参数36－43V/500mA,1路2PIN2.0（+ -）与1路3PIN2.0(+ - -)并联背光接口,硬件控制电流,芯片MSD3663LUHS-Z1(不带DD),外置TCON,NTSC标准ATV,数字电视ISDB-T,MINILVDS FFC60PIN下接触屏座,2路HDMI,1路USB2.0,1路3RCA型AV输入,1路MINI YPBPR输入,1路RCA型CVBS OUT,1路同轴输出,单螺纹头放中间,2*5W@8ohm(12V)
601P50M6TV5000011L | P50-M6TV5.0-A(34-40V/600MA,ISDB-T单螺纹头放中间,M043) | 宽电压输入6合一一体板,50W低压（P55-1219-T1）,背光参数34-40V/600MA,1路2PIN2.0（+ -）背光接口,硬件控制电流,芯片MSD3663LUHS-Z1(不带DD),外置TCON,NTSC标准ATV,数字电视ISDB-T,MINILVDS FFC60PIN下接触屏座,2路HDMI,1路USB2.0,1路3RCA型AV输入,1路MINI YPBPR输入,1路RCA型CVBS OUT,1路同轴输出,单螺纹头放中间,2*5W@8ohm(12V)功放+4Pin 2.54mm卧式喇叭插座
601P50M6TV5000012L | P50-M6TV5.0-A(36－40V 600MA,DVB-T2双螺纹头,M043) | 宽电压输入6合一一体板,50W低压（P55-1219-T1）,背光参数36－40V/600mA,1路2PIN2.0背光接口,硬件控制电流,芯片MSD3663LUHA-SW(带DD),外置TCON,NTSC标准ATV,数字电视DVB-T/T2,MINILVDS FFC60PIN下接触屏座,2路HDMI,1路USB2.0,1路3RCA型AV输入,1路MINI YPBPR输入,1路RCA型CVBS OUT,1路同轴输出,双螺纹头,2*5W@8ohm(12V)功放+4Pin 2.54mm卧式喇叭插座,板载单开机键
601P50M6TV5000013L | P50-M6TV5.0-A(36－40V/600MA,ISDB单螺纹头 N86屏) | 宽电压输入6合一一体板,50W低压（P55-1219-T1）,背光参数34-40V/600MA,1路2PIN2.0（+ -）背光接口,硬件控制电流,芯片MSD3663LUHS-SW(带DD),外置TCON,NTSC标准ATV,数字电视ISDB-T,MINILVDS FFC60PIN下接触屏座,2路HDMI,1路USB2.0,1路3RCA型AV输入,1路MINI YPBPR输入,1路RCA型CVBS OUT,1路同轴输出,单螺纹头放中间,2*5W@8ohm(12V)功放+4Pin 2.54mm卧式喇叭插座,
601P50M6TV5000014L | P50-M6TV5.0-A(34-40V/600MA,ISDB-T单螺纹头放中间,M043) | 宽电压输入6合一一体板,50W低压（P55-1219-T1）,背光参数34-40V/600MA,1路2PIN2.0（+ -）背光接口,硬件控制电流,芯片MSD3663LUHS-Z1(不带DD),外置TCON,NTSC标准ATV,数字电视ISDB-T,MINILVDS FFC60PIN下接触屏座,2路HDMI,1路USB2.0,1路3RCA型AV输入,1路MINI YPBPR输入,1路MINI型AV OUT,1路同轴输出,单螺纹头放中间,2*5W@8ohm(12V)功放+4Pin 2.54mm卧式喇叭插座,
601P50M6TV5000015L | P50-M6TV5.0-A(34-40V/600MA,ISDB-T单螺纹头放中间,M043) | 宽电压输入6合一一体板,50W低压（P55-1219-T1）,背光参数34-40V/600MA,1路2PIN2.0（+ -）背光接口,硬件控制电流,芯片MSD3663LUHS-SW(带DD),外置TCON,NTSC制标准ATV,ISDB-T制标准DTV,MINILVDS FFC60PIN下接触屏座,2路HDMI,1路USB2.0,1路3RCA型AV输入,1路MINI YPBPR输入,1路MINI型AV OUT,1路同轴输出,单螺纹头放中间,2*5W@8ohm(12V)功放+4Pin 2.54mm卧式喇叭插
601P50M6TV5000016L | P50-M6TV5.0-A(34-40.8V/600MA,ISDB-T单螺纹头放中间,配F56屏,M043) | 宽电压输入6合一一体板,50W低压（P55-1219-T1）,背光参数34-40.8V/600MA,1路2PIN2.0（+ -）背光接口,硬件控制电流,芯片MSD3663LUHS-SW(带DD),外置TCON,PAL/NTSC制标准ATV,ISDB-T制标准DTV,MINILVDS FFC60PIN下接触屏座,2路HDMI,1路USB2.0,1路3RCA型AV输入,1路MINI YPBPR输入,1路CVBS OUT输出,1路同轴输出,单螺纹头放中间,2*5W@8ohm(12V)功放+4Pin 2.54mm
601P50M6TV5000017L | P50-M6TV5.0-A(34-40.8V 600MA,DVB-T2双螺纹头,M043,认证管控) | 宽电压输入6合一一体板,50W低压（P55-1219-T1）,背光参数34-40.8V/600mA,1路2PIN2.0背光接口,硬件控制电流,芯片MSD3663LUHA-SW(带DD),8M FLASH,外置TCON,NTSC标准ATV,数字电视DVB-T/T2,MINILVDS FFC60PIN下接触屏座,2路HDMI,1路USB2.0,1路3RCA型AV输入,1路MINI YPBPR输入,1路RCA型CVBS OUT,1路同轴输出,双螺纹头,2*5W@8ohm(12V)功放+4Pin 2.54mm卧式
601P50M6TV5000018L | P50-M6TV5.0-A(34-40.8V 600MA,ISDB-T单螺纹头,M043,认证管控) | 宽电压输入6合一一体板,50W低压（P55-1219-T1）,背光参数36-40.8V/600mA,1路2PIN2.0背光接口,硬件控制电流,芯片MSD3663LUS-Z1(不带DD,带ISDB,DDR 64M,LQFP128),4M FLASH,外置TCON,NTSC标准ATV,数字电视ISDB-T,MINILVDS FFC60PIN下接触屏座,2路HDMI,1路USB2.0,1路3RCA型AV输入,1路MINI YPBPR输入,1路RCA型CVBS OUT,1路同轴输出,单螺纹头,2*5W@8ohm(
601P50M6TV61A0001L | P50-M6TV6.1-A(66-80V/320MA,物料管控，M029) | 印度市场一体板，50W高压(P55-1236-T1),背光参数66-80V/320MA,1路3pin2.0背光接口,硬件控制电流,芯片TSUMV56RBET-0051(不带DD),内置TCON,MINILVDS FFC60PIN下接触屏座,支持PAL制标准的ATV,2路HDMI输入,1路3RCA型AV输入，2路USB2.0输入,1路3RCA型AV OUT,2*8W@8ohm(12V)功放+4PIN 2.54mm立式插座,板载单开机键,IR和红色LED指示灯,配N86玻璃.（M029）
601P50M6TV90A0001L | P50-M6TV9.0-A(36-43V/500MA K069) | 窄电压输入180-240VAC 6合一一体板,总功率50W,背光参数36-43V/500mA，背光插座7pin 2.0（- NC + NC - NC +），芯片TSU69KBPT-003D(不带DD,带TCON),MINILVDS FFC60PIN下接触屏座，1路HDMI，1路USB2.0，1路AV IN (RCA型），1路MINI AV-OUT输出,支持单IEC头，高频头隔离，2*5W@8ohm(12V)功放+4Pin 2.0mm卧式带卡座喇叭插座，板载单开机键，IR和红色LED指示灯，PAL标准ATV
601P50M6TV90A0002L | P50-M6TV9.0(36V-43V/600MA,K069，N86) | 窄电压输入180-240VAC 6合一一体板,总功率50W,背光参数36-43V/600mA，背光插座7pin 2.0（- NC + NC - NC +），芯片TSU69KBPT-003D(不带DD,带TCON),MINILVDS FFC60PIN下接触屏座，1路HDMI，1路USB2.0，1路AV IN (RCA型），1路MINI AV-OUT输出,支持单IEC头，高频头隔离，2*5W@8ohm(12V)功放+4Pin 2.0mm卧式带卡座喇叭插座，板载单开机键，IR和红色LED指示灯，PAL标准ATV
601P50M6TV90A0003L | P50-M6TV9.0(36V-43V/550MA,K069，N86) | 窄电压输入180-240VAC 6合一一体板,总功率50W,背光参数36-43V/550mA，背光插座7pin 2.0（- NC + NC - NC +），芯片TSU69KBPT-003D(不带DD,带TCON),MINILVDS FFC60PIN下接触屏座，1路HDMI，1路USB2.0，1路AV IN (RCA型），1路MINI AV-OUT输出,支持单IEC头，高频头隔离，2*5W@8ohm(12V)功放+4Pin 2.0mm卧式带卡座喇叭插座，板载单开机键，IR和红色LED指示灯，PAL标准ATV
601P50M6TV90A0004L | P50-M6TV9.0(36V-43V/500MA,K069，N86) | 窄电压输入180-240VAC 6合一一体板,总功率50W,背光参数36-43V/500mA，背光插座7pin 2.0（- NC + NC - NC +），芯片TSU69KBPT-003D(不带DD,带TCON),MINILVDS FFC60PIN下接触屏座，1路HDMI，1路USB2.0，1路AV IN (RCA型），1路MINI AV-OUT输出,支持单IEC头，高频头隔离，2*5W@8ohm(12V)功放+4Pin 2.0mm卧式带卡座喇叭插座，板载单开机键，IR和红色LED指示灯，PAL标准ATV
601P50M6TV90A0005L | P50-M6TV9.0-A(36V-43V/550MA,K069，N81) | 窄电压输入180-240VAC 6合一一体板,总功率50W,背光参数36V-43V/550mA，背光插座7pin 2.0（- NC + NC - NC +），芯片TSU69KBPT-003D(不带DD,带TCON),MINILVDS FFC60PIN下接触屏座，单PAL标准ATV,数字电视标准DTMB,1路HDMI输入，1路USB2.0输入，1路3RCA型AV输入，1路MINI AV-OUT输出，高频头隔离，2*5W@8ohm(12V)功放+4Pin 2.0mm卧式带卡座喇叭插座，板载单开机键,IR和红色
601P50M6TV90A0006L | P50-M6TV9.0-A(36V-43V/550MA,K069,N86,认证管控) | 窄电压输入180-240VAC 6合一一体板,总功率50W,背光参数36-43V/550mA,背光插座7pin 2.0（- NC + NC - NC +）,芯片TSU69KBPT-003D(不带DD,带TCON),PAL标准ATV,数字电视标准DTMB,MINILVDS FFC60PIN下接触屏座,1路HDMI输入,1路USB2.0输入,1路3RCA型AV输入,1路VGA输入,1路MINI AV-OUT输出,支持单IEC头,高频头隔离,2*5W@8ohm(12V)功放+4Pin 2.0mm卧式带卡座喇叭插
601P50M6TV90A0007L | P50-M6TV9.0-A(36V-43V/550MA,K069,N86,VGA) | 窄电压输入180-240VAC 6合一一体板,总功率50W,背光参数36-43V/550mA,背光插座7pin 2.0（- NC + NC - NC +）,芯片TSU69KBPT-003D(不带DD,带TCON),MINILVDS FFC60PIN下接触屏座,2路HDMI输入,1路VGA输入,1路USB2.0输入,1路RCA型AV IN输入,1路MINI型YPBPR输入,1路MINI AV-OUT输出,支持单IEC头，高频头隔离,2*5W@8ohm(12V)功放+4Pin 2.0mm卧式带卡座喇叭插座,板
601P50M6TV90A0008L | P50-M6TV9.0-A(36V-43V/550MA,K069,N81,VGA) | 窄电压输入180-240VAC 6合一一体板,总功率50W,背光参数36-43V/550mA,背光插座7pin 2.0（- NC + NC - NC +）,芯片TSU69KBPT-003D(不带DD,带TCON),MINILVDS FFC60PIN下接触屏座,2路HDMI输入,1路VGA输入,1路USB2.0输入,1路RCA型AV IN输入,1路MINI型YPBPR输入,1路MINI AV-OUT输出,支持单IEC头,高频头隔离,2*5W@8ohm(12V)功放+4Pin 2.0mm卧式带卡座喇叭插座,板
601P50M6TV90B0001L | P50-M6TV9.0-B(36V-44V/500MA,K069,N86,56方案) | 180-240VAC 6合一一体板,总功率50W,背光参数36-43V/500mA,1路3pin 2.0（+ - - ）背光插座,硬件调光,芯片TSUMV56RBET-ZI(不带DD,带TCON,带图文丽音),PAL标准ATV,MINILVDS FFC60PIN下接触屏座,2路HDMI输入,2路USB2.0输入,1路3RCA型AV输入,1路VGA输入,支持单IEC头,1路MINI型YPBPR输入,2*5W@8ohm(12V)功放+4Pin2.54mm喇叭插座,板载单开机键,IR和红色LED指示灯,出康佳
601P50M8DV50A0001L | P50-M8DV5.0-A(18-60V/700mAmax/25Wmax,3663芯片, D043) | 100-240V AC交流输入+12V DC直流输入一体板,50W(EQ24P055-012024TA),背光输出 18- 60V/700mAmax/25Wmax(具体按照技术确认书背光参数),软件控制电流,1路2pin2.0+1路3PIN2.0并联背光接口,MSD3663LWA-Z1芯片(不带DD),DDR 64M,4M Flash,PAL制式标准ATV,DVB-T/T2标准DTV,单IEC头,不带隔离,12V驱屏电压,30Pin2.0mm插针型屏接口,通用14Pin2.0mm按键板接口,2路3RCA型
601P50M8TV53A0001L | P50-M8TV5.3-A(30-57V/700mAmax/25Wmax,3663方案,ISDB-T,F56V4.0屏,K069,认证管控) | 宽电压输入一体板,50W(EQ26 P55-1219-T1),背光输出30-57V/700mA/25Wmax(具体按照技术确认书背光参数),软件控制电流,1路3PIN2.0背光接口,主芯片MSD3663LWAT-00G0(带DD),DDR 64M,4M flash,支持NTSC制式标准ATV,ISDB-T标准DTV(螺纹头),60PIN FFC TCON接口(窄体前翻盖 带卡扣),点F56V4.0屏,通用14Pin2.0mm按键板接口,1路RCA同轴输出,2路HDMI输入(CEC&ARC),1路RCA型Y
601P50M8TV82A0000L | P50-M8TV8.2-A（全功能） | 宽电压输入六合一一体板,最大输出功率 50W,背光最大输出功率 25W,背光插座7pin2.0MM/卧式带卡扣,内部2路串联(1-,NC,1+,NC,2-,NC,2+),同时兼容1路2PIN2.0MM(方便老化测试),软件控制电流,主芯片MSD3663LWA(PAL,NTSC,SCAM制式标准ATV,数字电视DVB-C/T/T2)兼容TSUMV53RWU(PAL,NTSC,SCAM制式标准ATV), 29PIN杜邦LVDS屏接口（兼容30PIN FFC LVDS和60PIN N86屏TCON接口）,按键支
601P50M8TV82A0001L | P50-M8TV8.2-A(30-45V/700mAmax/25Wmax,认证管控,K069) | 宽电压输入六合一一体板,50W低压（P55-1219-T1),背光输出30-45V/700mAmax/25Wmax（具体按照技术确认书背光参数）,背光插座7pin2.0MM卧式带卡扣,内部2路串联(1-,NC,1+,NC,2-,NC,2+),同时兼容1路2PIN2.0MM(方便老化测试)软件控制电流, 主芯片TSUMV53RWUT-Z1(不带DD，带TCON, 内置64M DDR),PAL,NTSC,SCAM制式标准ATV, 32M flash,60PIN N86屏TCON接口,板载摇杆按键控制,带遥控头
601P50M8TV82A0002L | P50-M8TV8.2-A(30-45V/700mAmax/25Wmax,认证管控,K069) | 宽电压输入六合一一体板,50W低压（P55-1219-T1),背光输出30-45V/700mAmax/25Wmax（具体按照技术确认书背光参数）,背光插座7pin2.0MM卧式带卡扣,内部2路串联(1-,NC,1+,NC,2-,NC,2+),同时兼容1路2PIN2.0MM(方便老化测试)软件控制电流,主芯片TSUMV53RWUT-Z1(不带DD)PAL,NTSC,SCAM制式标准ATV,4M flash,60PIN N86屏TCON接口,板载摇杆按键控制,带遥控头指示灯,1路双层USB2.0输入,2路HD
601P50M8TV90A0001L | P50-M8TV9.0-A(35-65V/700mAmax/25Wmax,V53T方案,认证管控,K069) | 宽电压输入六合一一体板,50W低压（EQ24P055-012024TA),背光输出35-65V/700mAmax/25Wmax（具体按照技术确认书背光参数）,背光插座1路2pin2.0+1路3pin2.0并联,软件控制电流,主芯片TSUMV53RWUT-Z1(不带DD),PAL,NTSC,SECAM制式标准ATV,4M flash,60PIN FFC N86屏TCON接口（窄体前翻盖 带卡扣）,板载单按键,板载单色指示灯,板载插件遥控头,2路HDMI输入(CEC&ARC),1路VGA输入,1路RCA型AV
601P50M8TV90A0002L | P50-M8TV9.0-A(35-65V/700mAmax/25Wmax,3663方案,DVB-T,N86,K069) | 宽电压输入六合一一体板,50W低压（EQ24P055-012024TA),背光输出35-65V/700mAmax/25Wmax（具体按照技术确认书背光参数）,背光插座1路2pin2.0+1路3pin2.0并联,软件控制电流,主芯片MSD3663LWAT-00G0(带DD),PAL制式标准ATV,DVB-T/T2标准DTV(IEC头),4M flash,60PIN FFC TCON接口(窄体前翻盖 带卡扣),点N86屏,板载单按键,板载单色指示灯,板载插件遥控头,2路HDMI输入(CEC&ARC),1路VG
601P50M8TV90A0003L | P50-M8TV9.0-A(35-65V/700mAmax/25Wmax,3663方案,ISDB,N86,K069) | 宽电压输入六合一一体板,50W低压（EQ24P055-012024TA),背光输出35-65V/700mAmax/25Wmax（具体按照技术确认书背光参数）,背光插座1路2pin2.0+1路3pin2.0并联,软件控制电流,主芯片MSD3663LWAT-00G0(带DD),NTSC制式标准ATV,ISDB-T标准DTV(螺纹头),4M flash,60PIN FFC TCON接口(窄体前翻盖 带卡扣),点N86屏,板载单按键,板载单色指示灯,板载插件遥控头,2路HDMI输入(CEC&ARC),1路VGA输
601P50M8TV90A0004L | P50-M8TV9.0-A(35-65V/700mAmax/25Wmax,3663方案,DVB-T,配HKC屏,M043) | 宽电压输入六合一一体板,50W低压（EQ24P055-012024TA),背光输出35-65V/700mAmax/25Wmax（具体按照技术确认书背光参数）,背光插座1路2pin2.0+1路3pin2.0并联,软件控制电流,主芯片MSD3663LWAT-00G0(带DD),NTSC制式标准ATV,DVB-T2标准DTV(螺纹头),4M flash,60PIN FFC TCON接口(窄体前翻盖 带卡扣),点HKC屏,板载单按键,板载单色指示灯,板载插件遥控头,2路HDMI输入(CEC&ARC),1路VGA输
601P50M8TV90A0005L | P50-M8TV9.0-A(35-65V/700mAmax/25Wmax,3663方案,ISDB-T,配N56屏,M043) | 宽电压输入六合一一体板,50W低压（EQ24P055-012024TA),背光输出35-65V/700mAmax/25Wmax（具体按照技术确认书背光参数）,背光插座1路2pin2.0+1路3pin2.0并联,软件控制电流,主芯片MSD3663LWAT-00G0(带DD),PAL/NTSC制式标准ATV,ISDB-T标准DTV(螺纹头),4M flash,60PIN FFC TCON接口(窄体前翻盖 带卡扣),点N56屏,板载单按键,板载单色指示灯,板载插件遥控头,2路HDMI输入(CEC&ARC),1路
601P50M8TV90A0006L | P50-M8TV9.0-A(35-65V/700mAmax/25Wmax,3663方案,ISDB-T,不带DD,配HKC屏,M043) | 宽电压输入六合一一体板,50W低压（EQ24P055-012024TA),背光输出35-65V/700mAmax/25Wmax（具体按照技术确认书背光参数）,背光插座1路2pin2.0+1路3pin2.0并联,软件控制电流,主芯片MSD3663LWAT-Z1(不带DD),PAL/NTSC制式标准ATV,ISDB-T标准DTV(螺纹头),4M flash,60PIN FFC TCON接口(窄体前翻盖 带卡扣),点HKC屏,板载单按键,板载单色指示灯,板载插件遥控头,2路HDMI输入(CEC&ARC),1路V
601P50M8TV90A0007L | P50-M8TV9.0-A(35-65V/700mAmax/25Wmax,V53T方案,认证管控,500V电解电容,K069) | 印度市场六合一一体板,50W低压（EQ24P055-012024TA),背光输出35-65V/700mAmax/25Wmax（具体按照技术确认书背光参数）,背光插座1路2pin2.0+1路3pin2.0并联,软件控制电流,主芯片TSUMV53RWUT-Z1(不带DD),PAL,NTSC,SECAM制式标准ATV,4M flash,60PIN FFC N56屏TCON接口（窄体前翻盖 带卡扣）,板载单按键,板载单色指示灯,板载插件遥控头,2路HDMI输入(CEC&ARC),1路VGA输入,1路RCA型AV输
601P50M8V30A00001L | P50-M8V3.0-A(30-87V/700mAmax/25Wmax,3663LWA芯片) | 宽电压输入一体板,50W(EQ24P055-012110TA),背光输出 30- 87V/700mAmax/25Wmax(具体按照技术确认书背光参数),软件控制电流,1路2pin2.0+1路3PIN2.0并联背光接口,MSD3663LWA-Z1芯片(不带DD),DDR 64M,4M Flash,PAL制式标准ATV,DVB-T/T2标准DTV,单IEC头,不带隔离,12V驱屏电压,30Pin2.0mm插针型屏接口,通用14Pin2.0mm按键板接口,1路3RCA型 AV输入,1路3RCA型YPbPr输入,
601P50M8V30A00002L | P50-M8V3.0-A(30-87V/700mAmax/25Wmax,3663LWA芯片) | 宽电压输入一体板,50W(EQ24P055-012110TA),背光输出 30- 87V/700mAmax/25Wmax(具体按照技术确认书背光参数),软件控制电流,1路2pin2.0+1路3PIN2.0并联背光接口,MSD3663LWA-Z1芯片(不带DD),DDR 64M,4M Flash,PAL制式标准ATV,DVB-T/T2标准DTV,单IEC头,不带隔离,12V驱屏电压,30Pin2.0mm插针型屏接口,通用14Pin2.0mm按键板接口,1路3RCA型 AV输入,1路VGA+PC Audio输
601P50M8V30A00003L | P50-M8V3.0-A(30-87V/700mAmax/25Wmax,U63芯片) | 宽电压输入一体板,50W(EQ24P055-012110TA),背光输出 30- 87V/700mAmax/25Wmax(具体按照技术确认书背光参数),软件控制电流,1路2pin2.0+1路3PIN2.0并联背光接口,TSU63KW-003D芯片,DDR 64M,4M Flash,PAL制式标准ATV,DTMB标准DTV,单IEC头,带隔离,12V驱屏电压,30Pin2.0mm插针型屏接口,通用14Pin2.0mm按键板接口,1路3RCA型 AV输入,1路VGA+PC Audio输入,2路HDMI输入,2
601P50M8V30A00004L | P50-M8V3.0-A(30-87V/700mAmax/25Wmax,U63芯片) | 宽电压输入一体板,50W(EQ24P055-012110TA),背光输出 30- 87V/700mAmax/25Wmax(具体按照技术确认书背光参数),软件控制电流,1路2pin2.0+1路3PIN2.0并联背光接口,TSU63KW-003D芯片,DDR 64M,4M Flash,PAL制式标准ATV,DTMB标准DTV,单IEC头,带隔离,12V驱屏电压,30Pin2.0mm插针型屏接口,通用14Pin2.0mm按键板接口,2路3RCA型 AV输入,2路HDMI输入,2路USB2.0输入,1路同轴输出,
601P50M8V30A00005L | P50-M8V3.0-A(30-87V/700mAmax/25Wmax,U63芯片,物料管控,X099) | 宽电压输入一体板,50W(EQ24P055-012110TA),背光输出 30- 87V/700mAmax/25Wmax(具体按照技术确认书背光参数),软件控制电流,1路2pin2.0+1路3PIN2.0并联背光接口,TSU63KW-003D芯片,DDR 64M,4M Flash,PAL制式标准ATV,DTMB标准DTV,单IEC头(带热缩套管),带隔离,12V驱屏电压,30Pin2.0mm插针型屏接口,通用14Pin2.0mm按键板接口,1路3RCA型 AV输入,1路VGA+PC Audio输入,2路H
601P50M8V30A00006L | P50-M8V3.0-A(30-54V/700mAmax/25Wmax,认证管控,巴西,H198,3663LWA芯片） | 宽电压输入一体板,50W(EQ24P055-012065TA),背光输出 30- 54V/700mAmax/25Wmax(具体按照技术确认书背光参数),软件控制电流,1路2pin2.0+1路3PIN2.0并联背光接口,MSD3663LWA-Z1芯片(不带DD),DDR 64M,4M Flash,NTSC制式标准ATV,ISDB标准DTV,单螺纹头,不带隔离,12V驱屏电压,30Pin2.0mm插针型屏接口,通用14Pin2.0mm按键板接口,1路3RCA型 AV输入,1路3RCA型YPbPr输入,2路HD
601P50PLTV53V10A1L | P50-PLTV53V1.0-A(37V/350mA,物料管控，P005） | 100-240V AC交流输入一体板,P55-1219-T1,背光参数37V/350mA,一路3Pin2.0mm与一路2Pin2.0mm背光接口,OB3368O硬件调光,TSUMV53RUU-Z1,64M DDR,不带DD,4M Flash, PAL标准ATV(单IEC头 + Tuner芯片R842),30pin2.0mm屏接口（12V,5V跳冒可选）,3Pin2.0mm按键板接口,5Pin2.0mm遥控头接口,1路耳机,1路USB2.0输入,1路AV IN,1路YPBPR,1路VGA + PC Audi
601P50V53TV30A001L | P50-V53TV3.0-A(36-44V/500mA/N86) | 宽电压输入一体板,50W低压（P55-1219-T1）,软件控制电流,背光输出25Wmax/30-60V/700mAmax（老化参数：36-44V/500mA,具体按照技术确认书背光参数）,1路2PIN2.0mm,1路3PIN2.0mm背光接口并联,TSUMV53RUU-Z1,64M DDR,不带DD,4M Flash,PAL标准ATV(单IEC头 + Tuner芯片R842),BOE N86屏接口,14pin2.0mm按键板接口,1路7PIN耳机,1路双层USB2.0输入,1路RCA型AV IN,1路R
601P50V53TV30A002L | P50-V53TV3.0-A(30-60V/700mAmax/25Wmax,安规管控,印度市场） | 宽电压输入一体板,50W低压（P55-1219-T1）,软件控制电流,背光输出30-60V/700mAmax/25Wmax（老化参数具体按照技术确认书）,1路2PIN2.0mm,1路3PIN2.0mm背光接口并联,TSUMV53RUUL-Z1,32M DDR,不带DD,8M Flash,BOE N86屏接口,14pin2.0mm按键板接口,1路7PIN耳机,1路双层USB2.0输入,1路RCA型AV IN,2路HDMI输入,2*5W@8ohm功放,（印度市场）
601P50V53TV30A003L | P50-V53TV3.0-A(36v-43v/500ma,K069,埃及市场） | 宽电压输入一体板,50W低压（P55-1219-T1）,软件控制电流,背光输出30-45V/700mAmax/25Wmax（老化参数具体按照技术确认书背光参数）,1路2PIN2.0mm,1路3PIN2.0mm立式背光接口并联,TSUMV53RUUL-Z1,32M DDR,不带DD,4M Flash,PAL标准ATV(单IEC头 + Tuner芯片R842),BOE N86屏接口,14pin2.0mm按键板接口,1路7PIN耳机,1路双层USB2.0输入,1路RCA型AV IN,1路RCA型YPbPr输入,
601P50V53TV30A004L | P50-V53TV3.0-A(30-45V/700mAmax/25Wmax,M043,安规管控,斐济市场） | 宽电压输入一体板,50W低压（P55-1219-T1）,软件控制电流,背光输出30-45V/700mAmax/25Wmax（老化参数具体按照技术确认书背光参数）,1路2PIN2.0mm背光接口,TSUMV53RUUL-Z1,32M DDR,不带DD,4M Flash,PAL标准ATV(单IEC头 + Tuner芯片R842),BOE F56屏接口,14pin2.0mm按键板接口,1路7PIN耳机,1路双层USB2.0输入,1路RCA型AV IN,1路RCA型YPbPr输入,1路VGA + PC Audio
601P50V53TV30B001L | P50-V53TV3.0-B(30-45V/700mAmax/25Wmax,K069,认证管控，印度市场） | 宽电压输入一体板,50W低压（P55-1219-T1）,软件控制电流,背光输出30-45V/700mAmax/25Wmax（老化参数具体按照技术确认书背光参数）,1路2PIN2.0mm+1路3PIN2.0mm立式背光接口并联,TSUMV53RUU-Z1,64M DDR,不带DD,4M Flash,PAL标准ATV(单IEC头 + Tuner芯片R842),硬件兼容N86和N56屏,14pin2.0mm按键板接口,1路耳机输出,1路双层USB2.0输入,1路RCA型AV IN输入,1路RCA型YPbPr输入
601P50V53TV30B002L | P50-V53TV3.0-B(30-45V/700mAmax/25Wmax,K069,,埃及） | 宽电压输入一体板,50W低压（P55-1219-T1）,软件控制电流,背光输出30-45V/700mAmax/25Wmax（老化参数具体按照技术确认书背光参数）,1路2PIN2.0mm+1路3PIN2.0mm立式背光接口并联,TSUMV53RUUL-Z1,32M DDR,不带DD,4M Flash,PAL标准ATV(单IEC头 + Tuner芯片R842),硬件兼容N86和N56屏,14pin2.0mm按键板接口,1路耳机输出,1路双层USB2.0输入,1路RCA型AV IN输入,1路RCA型YPbPr输
601P50V53TV30B003L | P50-V53TV3.0-B(30-45V/700mAmax/25Wmax,M043,认证管控,配屏F56V4.0） | 宽电压输入一体板,50W低压（P55-1219-T1）,软件控制电流,背光输出30-45V/700mAmax/25Wmax（老化参数具体按照技术确认书背光参数）,1路2PIN2.0mm背光接口,TSUMV53RUUL-Z1,32M DDR,不带DD,4M Flash,PAL/SECAM标准ATV(单IEC头 + Tuner芯片R842),配屏F56V4.0（兼容F70屏）,14pin2.0mm按键板接口,1路耳机输出,1路双层USB2.0输入,1路RCA型AV IN输入,1路RCA型YPbPr输入,1路V
601P5555253200001L | P55非印度电源模块（LED低压） | 宽电压输入一体板,最大输出功率55W,背光最大输出功率25W,LED低压45-65,3PIN2.0mm并联双插背光接口,软件调光（PCB面积11000mm2 双面板 厚度1.2mm 材质FR4）
601P5555253200002L | P55非印度电源模块（LED高压） | 宽电压输入一体板,最大输出功率55W,背光最大输出功率25W,LED高压65-94V,3PIN2.0mm并联双插背光接口,软件调光（PCB面积11000mm2 双面板 厚度1.2mm 材质FR4）
601P5555253200003L | P55印度电源模块（LED低压） | 印度市场一体板,最大输出功率55W,背光最大输出功率25W,LED低压45-65,3PIN2.0mm并联双插背光接口,软件调光（PCB面积11000mm2 双面板 厚度1.2mm 材质FR4）
601P5555253200004L | P55印度电源模块（LED高压） | 印度市场一体板,最大输出功率55W,背光最大输出功率25W,LED高压65-94V,3PIN2.0mm并联双插背光接口,软件调光（PCB面积11000mm2 双面板 厚度1.2mm 材质FR4）
601P60X9V60C00001L | P60-X9V6.0-C (公板) | 100--240V AC交流输入一体板,支持LED(26-32寸)单路背光驱动,TSUMV59芯片,支持PAL/NTSC/SECAM,TV硅Tuner,8bit dubl LVDS ,3路HDMI输入接口,1路USB2.0接口,1路VGA+PC Audio输入接口,1路RCA型YPBPR输入接口,2路RCA型 AV输入接口,2*10W@8欧姆功放+耳机输出接口,
601P60X9V60C00002L | P60-X9V6.0-C(X061) | 100--240V AC交流输入一体板,支持LED(26-32寸)单路背光驱动,TSUMV59芯片,支持PAL/NTSC/SECAM,TV硅Tuner,8bit dubl LVDS ,3路HDMI输入接口,1路USB2.0接口,1路VGA+PC Audio输入接口,1路RCA型YPBPR输入接口,2路RCA型 AV输入接口,2*10W@8欧姆功放+耳机输出接口(RS62,RS63,RS64,RS66更改为1.5R)
601P65301V60A0000L | P65-301V6.0-A(全功能） | 100-240V AC交流输入一体板,最大输出功率65W,LED背光最大输出功率35W,支持DC或PWM调光,3Pin串或并联/2Pin串或并联/6Pin/8Pin LED背光接口,图文丽音,DD功能, NTSC ATV,ATSC DTV, 36Pin插针型屏接口,可外甩SMART TV 接口(与HDMI 3 二选一),3路HDMI,1路USB,1路VGA,一路PC Audio输入,1路YPbPr输入，1路AV输入（CVBS_IN共用YPBPR的Y端子）,可外甩一路AV输入（兼容AV_O输出）,光纤/同轴
601P65301V60A0001L | P65-301V6.0-A(60W 低压公板） | 100-240V AC交流输入一体板,最大输出功率65W,LED背光输出66V/450mA；DC调光, 2Pin并联LED背光接口,图文丽音,DD功能, NTSC ATV,ATSC DTV, 34Pin插针型屏接口,3路HDMI,1路USB,1路VGA,一路PC Audio输入,1路YPbPr输入，1路AV输入（CVBS_IN共用YPBPR的Y端子）,同轴输出；2*8W功放,1路耳机
601P65301V60A0002L | P65-301V6.0-A(75W,低压公版) | 100-240V AC交流输入一体板,最大输出功率75W,LED背光输出47V/900mA；DC调光, 2Pin并联LED背光接口,图文丽音,DD功能, NTSC ATV,ATSC DTV, 34Pin插针型屏接口,3路HDMI,1路USB,1路VGA,一路PC Audio输入,1路YPbPr输入，1路AV输入（CVBS_IN共用YPBPR的Y端子）,同轴输出；2*8W功放,1路耳机
601P65305V60A0000L | P65-305V6.0-A(全功能) | 100-240V AC交流输入一体板,最大输出功率75W,LED背光输出功率最大42W，2pin2.0串或并联，3pin2.0串或并联，6pin2.0/8pin2.0背光接口；DC调光，图文丽音，DD功能；NTSC ATV；ATSC DTV；30pin/34Pin/36pin插针型屏接口；3路HDMI(HDMI1支持MHL功能)，2路USB（可作单或双层）；1路VGA，1路PC Audio输入，1路YPbPr输入，1路AV输入（CVBS_IN共用YPBPR的Y端子）；同轴/光纤输出；2*8W功放，1路耳机
601P65305V60A0001L | P65-305V6.0-A(公板) | 100-240V AC交流输入一体板,最大输出功率75W，LED背光最大输出功率42W,电压范围40V-70V,电流可选(300mA-960mA)。DC调光, 2Pin 2.0mm(+,-)并联或6pin 2.0mm(--++--)LED背光接口，图文丽音,DD功能, NTSC ATV,ATSC DTV, 30pin/34Pin/36/pin插针型屏接口,3路HDMI(HDMI1支持MHL功能）2路USB(可作单层或双层）,1路VGA,一路PC Audio输入,1路YPbPr输入，1路AV输入（CVBS_
601P653393V60A001L | P65-3393V6.0-A(高压公版65W) | 100--240V AC交流输入一体板,最大输出功率65W,高压,LED背光输出88Vmax/360mA,2PIN 2.0mm并联双插（Pin1正 Pin2负）座,DC调光接口.MSD3393LU 普通芯片(支持杜比）,支持NTSC标准ATV,ATSC标准DTV,支持8位双LVDS,12V/5V屏驱动电压,30PIN 2.0MM插针型屏接口，支持通用13PIN 2.0MM插针型控制板接口,ATSC硅高频头,1路USB2.0接口,3路HDMI接口(其中1路可外甩）,1路VGA,1路PC AUDIO输入接口,
601P653393V60A002L | P65-3393V6.0-A(低压公版65W) | 100--240V AC交流输入一体板,最大输出功率65W,低压,LED背光输出40Vmax/800mA,2PIN 2.0mm并联双插（Pin1正 Pin2负）座,DC调光接口.MSD3393LU 普通芯片(支持杜比）,支持NTSC标准ATV,ATSC标准DTV,支持8位双LVDS,12V/5V屏驱动电压,30PIN 2.0MM插针型屏接口，支持通用13PIN 2.0MM插针型控制板接口,ATSC硅高频头,1路USB2.0接口,3路HDMI接口(其中1路可外甩）,1路VGA,1路PC AUDIO输入接口,
601P65358TV60A001L | P65-358TV6.0-A(69V/400MA,M029,物料管控) | 印度市场一体板,65W高压(P75-1236-T1),背光输出65V-69V/400MA,1路2PIN 2.0mm/1路3PIN 2.0mm并联背光接口,软件控制电流,MSD6A358AXGT-8-003D(带T-CON不带DD,高安),DDR 1G,EMMC 8G Flash, FFC 60PIN 下接 后压式屏座,配客户14Pin 2.0mm按键,PAL制单IEC头,1路3RCA型CVBS +RCA R/L声音输入,1路MINI型YPBPR输入(绿色),1路VGA输入,1路mini(黄色)AVOUT输
601P65358TV60A002L | P65-358TV6.0-A(46-65V/700mAmax/28Wmax,M029，物料管控) | 印度市场一体板,65W低压（P75-1224-T1）,背光输出46-65V/700mAmax/28Wmax（具体按照技术确认书背光参数）,软件控制电流，1路2PIN2.0mm+1路3PIN2.0mm并联背光接口，MSD6A358AXGT-8-003D(带T-CON不带DD,高安),DDR 1G,EMMC 8G Flash, FFC 60PIN 下接 后压式屏座,配公版14PIN 按键,PAL制单IEC头,1路3RCA型CVBS +RCA R/L声音输入,1路MINI型YPBPR输入(绿色),1路VGA输入
601P65358TV60A003L | P65-358TV6.0-A(35-45V/700mAmax/25Wmax,物料管控,K069) | 埃及市场一体板,55W低压（P55-1219-T1）,背光输出35-45V/700mAmax/25Wmax（具体按照技术确认书背光参数）,软件控制电流,1路2PIN2.0mm+1路3PIN2.0mm并联背光接口,MSD6A358ATGT-8-003D(带T-CON不带DD,高安),DDR 1G,EMMC 4G Flash, FFC 60PIN 下接 后压式屏座,配公版14PIN 按键,PAL制单IEC头,1路MINI型YPBPR输入(绿色),1路VGA输入,1路RJ45网口输入,3路HDMI(支持ARC)
601P6553V60B00000L | P65-53V6.0-B（全功能） | 100-300V AC交流输入一体板,背光最大输出功率45W,背光电流700mAmax,电压范围45~88V,2PIN2.0mm并联背光接口,OB3353软件调光,TSUMV53RUUL-Z1芯片,32M DDR,不带DD,PAL标准ATV(单IEC头 + Tuner芯片R842),30pin2.0mm屏接口,14pin2.0mm按键板接口,1路耳机,2路USB2.0输入,1路USB2.0,2路AV IN,1路YPbPr输入,1路VGA + PC Audio输入,2路HDMI输入,1路COAXIAL输出,
601P6553V60B00001L | P65-53V6.0-B(75V/600mA,X117,认证管控) | 100-240V AC交流输入一体板,P75-1236-T1,背光最大输出功率45W,背光电流700mAmax,电压范围65~90V(老化参数:75V/600mA),2PIN2.0mm并联背光接口,OB3353软件调光,TSUMV53RUUL-Z1芯片,32M DDR,不带DD,PAL标准ATV(单IEC头 + Tuner芯片R842),30pin2.0mm屏接口,14pin2.0mm按键板接口,1路耳机,2路USB2.0输入,2路AV IN,1路VGA + PC Audio输入,2路HDMI输入,1路C
601P6553V60B00002L | P65-53V6.0-B(72-81V/500mA,认证管控,M046) | 印度市场一体板,P75-1236-T1,背光最大输出功率45W,背光电流700mAmax,电压范围65~90V(老化参数: 72-81V/500mA),2PIN2.0mm并联背光接口,OB3353软件调光,TSUMV53RUUL-Z1芯片（加散热片）,32M DDR,不带DD,4M Flash, PAL标准ATV(单IEC头 + Tuner芯片R842),30pin2.0mm屏接口,14pin2.0mm按键板接口,1路耳机,2路USB2.0输入,2路AV IN,1路VGA + PC Audio输入,2路H
601P6553V60B00003L | P65-53V6.0-B(45-65V/700mA,G023) | 100-240V AC交流输入一体板,P75-1224-T1,背光最大输出功率45W,背光电流700mAmax,电压范围45-65V(老化参数:60V/700mA),2PIN2.0mm并联背光接口,OB3353软件调光,TSUMV53RUUL-Z1芯片,32M DDR,不带DD,4M Flash,PAL标准ATV(单IEC头 + Tuner芯片R842),30pin2.0mm屏接口,14pin2.0mm按键板接口,1路耳机,2路USB2.0输入,2路AV IN,1路VGA + PC Audio输入,2路H
601P6553V60B00004L | P65-53V6.0-B(75V/600mA,G023) | 100-240V AC交流输入一体板,P75-1236-T1,背光最大输出功率45W,背光电流700mAmax,电压范围65-95V(老化参数:75V/600mA),2PIN2.0mm并联背光接口,OB3353软件调光,TSUMV53RUUL-Z1芯片,32M DDR,不带DD,4M Flash,PAL标准ATV(单IEC头 + Tuner芯片R842),30pin2.0mm屏接口,14pin2.0mm按键板接口,1路耳机,2路USB2.0输入,2路AV IN,1路VGA + PC Audio输入,2路H
601P6553V60B00005L | P65-53V6.0-B(72-79V/560mA,C001,黎巴嫩,认证管控) | 100-240V AC交流输入一体板,P75-1236-T1,背光最大输出功率45W,背光参数72-79V/560mA,2*2PIN2.0mm并联背光接口,OB3353软件调光,TSUMV53RUUL-Z1芯片,32M DDR,不带DD,4M Flash, PAL/SECAM/NTSC标准ATV(单IEC头 + Tuner芯片R842),30pin2.0mm屏接口,14pin2.0mm按键板接口,1路耳机,2路USB2.0输入,1路AV IN,1路YPBPR,1路VGA + PC Audio输入,2路HD
601P6553V60B00006L | P65-53V6.0(72-79V/560mA,认证管控,C001) | 100-240V AC交流输入一体板,P75-1236-T1,背光最大输出功率45W,背光参数72-79V/560mA,2*2PIN2.0mm并联背光接口,OB3353软件调光,TSUMV53RUUL-Z1芯片,32M DDR,不带DD,4M Flash, 无高频头不带TV功能，30pin2.0mm屏接口,14pin2.0mm按键板接口,1路耳机,2路USB2.0输入,1路AV IN,1路YPBPR,1路VGA + PC Audio输入,2路HDMI输入,1路COAXIAL输出,2*8W@8ohm功放(埃
601P6553V60B00007L | P65-53V6.0-B（66-95V/700mAmax/45Wmax,C001,认证管控） | 宽电压输入三合一一体板,75W高压（P75-1236-T1）,背光输出66-95V/700mAmax/45Wmax（具体按照技术确认书背光参数）,软件控制电流,2*2PIN2.0mm并联背光接口,TSUMV53RUUL-Z1芯片,32M DDR,不带DD,4M Flash,PAL/SECAM/NTSC标准ATV(单螺纹头 + Tuner芯片R842),30pin2.0mm屏接口,14pin2.0mm按键板接口,1路耳机,2路USB2.0输入,1路AV IN,1路YPBPR,1路VGA + PC Audio
601P6553V60B00008L | P65-53V6.0-B（66-95V/700mAmax/45Wmax,500V大电解电容,C001,认证管控） | 印度市场三合一一体板,75W高压（P75-1236-T1）,背光输出66-95V/700mAmax/45Wmax（具体按照技术确认书背光参数）,软件控制电流,2*2PIN2.0mm并联背光接口,TSUMV53RUUL-Z1芯片,32M DDR,不带DD,4M Flash, PAL/SECAM/NTSC标准ATV(单IEC头 + Tuner芯片R842),30pin2.0mm屏接口,14pin2.0mm按键板接口,1路耳机,2路USB2.0输入,1路AV IN,1路YPBPR,1路VGA + PC Audi
601P6553V60B00009L | P65-53V6.0-B（95-130V/700mAmax/45Wmax,C001,认证管控） | 宽电压输入三合一一体板,75W高压（P75-1250-T1）,背光输出95-130V/700mAmax/45Wmax（具体按照技术确认书背光参数）,软件控制电流,2*2PIN2.0mm并联背光接口,TSUMV53RUUL-Z1芯片,32M DDR,不带DD,4M Flash, PAL/SECAM/NTSC标准ATV(IEC头 + Tuner芯片R842),30pin2.0mm屏接口,14pin2.0mm按键板接口,1路耳机,2路USB2.0输入,1路AV IN,1路YPBPR,1路VGA + PC Aud
601P6553V60B00010L | P65-53V6.0-B（95-130V/700mAmax/45Wmax,无TV功能,C001,认证管控） | 宽电压输入三合一一体板,75W高压（P75-1250-T1）,背光输出95-130V/700mAmax/45Wmax（具体按照技术确认书背光参数）,软件控制电流,2*2PIN2.0mm并联背光接口,TSUMV53RUUL-Z1芯片,32M DDR,不带DD,4M Flash, 无高频头不带TV功能,30pin2.0mm屏接口,14pin2.0mm按键板接口,1路耳机,2路USB2.0输入,1路AV IN,1路YPBPR,1路VGA + PC Audio输入,2路HDMI输入,1路COAXIAL输出,2*8
601P6553V60B00011L | P65-53V6.0-B(45-65V/700mAmax,M043) | 100-240V AC交流输入一体板,P75-1224-T1,背光最大输出功率45W,背光电流700mAmax,电压范围45-65V(老化参数:60V/700mA),2路3PIN2.0MM并联背光接口,OB3353软件调光,TSUMV53RUUL-Z1芯片,32M DDR,不带DD,4M Flash,30pin2.0mm屏接口,14pin2.0mm按键板接口,1路USB2.0输入,1路HDMI1输入,2*8W@8ohm功放(中国,M043)
601P6553V60B00012L | P65-53V6.0-B(65-95V/700mAmax/45Wmax,C001,物料管控) | 宽电压输入一体板,75W高压(P75-1236-T1),背光输出65-95V/700mAmax/45Wmax(具体按照技术确认书背光参数测试老化),软件控制电流,2*2PIN2.0mm并联背光接口,OB3353软件调光,TSUMV53RUUL-Z1芯片,32M DDR,不带DD,4M Flash, 无高频头不带TV功能,30pin2.0mm屏接口,14pin2.0mm按键板接口,1路耳机,2路USB2.0输入,1路AV IN,1路YPBPR,2路HDMI输入,1路COAXIAL输出,2*8W@8ohm功放
601P6553V60B00013L | P65-53V6.0-B(36-45V/700mAmax/25Wmax,M043) | 100-240V AC交流输入一体板,50W低压（P55-1219-T1）,背光输出36-45V/700mAmax/25Wmax（具体按照技术确认书背光参数）1路2Pin2.0mm,1路3Pin2.0mm并联,OB3353软件控制电流,TSUMV53RUUL-Z1芯片,32M DDR,不带DD,4M Flash,PAL标准ATV(单IEC头+Tuner芯片R842),30pin2.0mm屏接口,14pin2.0mm按键板接口,1路耳机,2路USB2.0输入,2路3RCA型AV输入,1路VGA + PC A
601P6553V60B00014L | P65-53V6.0-B(65-95V/700MA,X117,菲律宾,认证管控) | 100-240V AC交流输入一体板,P75-1236-T1, 背光输出65-95V/700mAmax/45Wmax（具体按照技术确认书背光参数）,软件控制电流,1路2pin2.0mm+1路3pin2.0mm并联背光接口立式,OB3353软件调光, TSUMV53RUUL-Z1芯片(带散热片）,32M DDR,不带DD,4M Flash, PAL/SECAM/NTSC标准ATV(单螺纹头 + Tuner芯片R842),30pin2.0mm屏接口,屏供电12V,14pin2.0mm按键板接口,1路耳机,1路
601P6553V60B00015L | P65-53V6.0-B(95-130V /700mA,X117,菲律宾,认证管控) | 100-240V AC交流输入一体板, P75-1250-T1,背光输出95-130V/700mAmax/45Wmax（具体按照技术确认书背光参数）,软件控制电流,1路2pin2.0mm+1路3pin2.0mm并联背光接口立式,OB3353软件调光,TSUMV53RUUL-Z1芯片（带散热片）,32M DDR,不带DD,4M Flash,NTSC标准ATV(单螺纹头 + Tuner芯片R842),30pin2.0mm屏接口,屏供电12V,14pin2.0mm按键板接口,1路耳机,1路双层USB2.0输入,
601P6553V60B00016L | P65-53V6.0-B(65-95V/700mA,O015,无RF头,埃及,认证管控) | 100-240V AC交流输入一体板,P75-1236-T1, 背光输出65-95V/700mAmax/45Wmax（具体按照技术确认书背光参数）,软件控制电流,2路2PIN2.0mm并联背光接口,TSUMV53RUUL-Z1芯片,32M DDR,不带DD,4M Flash,无RF头, 30pin2.0mm屏接口,14pin2.0mm按键板接口,1路耳机,2路USB2.0输入,2路AV IN,1路VGA + PC Audio输入,2路HDMI输入,1路Mini AVOUT,2*8W@8ohm(12V)4p
601P6553V60B00017L | P65-53V6.0-B(72-82V/540mA,S171) | 100-240V AC交流输入一体板,P75-1236-T1,背光输出65-95V/700mAmax/45Wmax（具体按照技术确认书背光参数）,软件控制电流,1*2PIN2.0mm+1*3PIN2.0mm并联背光接口,TSUMV53RUU-Z1芯片,64M DDR,不带DD,4M Flash, 无高频头不带TV功能，30pin2.0mm屏接口,14pin2.0mm按键板接口,1路耳机,2路USB2.0输入,1路VGA + PC Audio输入,2路HDMI输入,2*8W@8ohm功放,(韩国,S171)
601P6553V60B00018L | P65-53V6.0-B(45-65V/700mAmax/45Wmax,450V大电解电容,X124) | 宽电压输入三合一一体板,75W低压(P75-1224-T1),背光输出45-65V/700mAmax/45Wmax(具体按照技术确认书背光参数),2路2PIN2.0mm并联背光接口,OB3353软件调光,TSUMV53RUUL-Z1芯片(主芯片加散热片),32M DDR,不带DD,4M Flash, PAL/SECAM标准ATV(单IEC头+Tuner芯片R842),30pin2.0mm屏接口,14pin2.0mm按键板接口,1路耳机,2路USB2.0输入,2路3RCA型AV输入,1路VGA + PC A
601P6553V60B00019L | P65-53V6.0-B(65-95V/700mAmax/45Wmax,450V大电解电容,X124) | 宽电压输入三合一一体板,75W高压(P75-1236-T1),背光输出65-95V/700mAmax/45Wmax(具体按照技术确认书背光参数),1路2PIN2.0mm背光接口,OB3353软件调光,TSUMV53RUUL-Z1芯片(主芯片加散热片),32M DDR,不带DD,4M Flash, PAL/SECAM标准ATV(单IEC头+Tuner芯片R842),30pin2.0mm屏接口,14pin2.0mm按键板接口,1路耳机,2路USB2.0输入,2路3RCA型AV输入,1路VGA + PC Aud
601P6553V60B00020L | P65-53V6.0-B(65-95V/700MA,K069,) | 100-240V AC交流输入一体板,P75-1236-T1, 背光输出65-95V/700mAmax/45Wmax（具体按照技术确认书背光参数）,软件控制电流,1路3pin2.0mm背光接口立式,OB3353软件调光, TSUMV53RUUL-Z1芯片,32M DDR,不带DD,4M Flash, PAL标准ATV(单IEC + Tuner芯片R842),30pin2.0mm屏接口,屏供电12V,14pin2.0mm按键板接口,1路耳机,1路双层USB2.0输入,1路AV IN RCA型输入,1路YPB
601P6556V64A00001L | P65-56V6.4-A(高压68.4V/560mA M029) | 印度市场一体板,75W高压,背光参数68.4V/560mA，背光插座3pin 2.0（+ NC -）,支持DC调光,TSUMV56RUU-Z1芯片,无图文丽音无DD.支持PAL/NTSC/SECAM标准的ATV（IEC头）,TUNER不隔离,最高支持8位双LVDS,30Pin 2.0mm插针型屏接口,1路AV_OUT,2路HDMI(HDMI1支持ARC),1路VGA+1路MINI PC AUDIO IN,1路TV输入，1路YPbPr输入，2路AV输入（CVBS1与Y共用,Audio为MINI耳机输入）,2
601P6559SV61A0001L | P65-59SV6.1(59XUS-Z1 低压公板) | 100-240V AC交流输入一体板,65W,LED背光输出30V-70V/800mA,2PIN并联双插座(PIN1正 PIN2负）DC调光接口,PAL标准ATV,支持30Pin2.0mm插针型屏接口,2路HDMI,1路USB,1路VGA,一路PC Audio输入,2路AV输入,2*8W功放,1路耳机
601P6559SV61A0002L | P65-59SV6.1(59XUS-Z1 高压公板) | 100-240V AC交流输入一体板,65W,LED背光输出70V-88V/360mA,2PIN并联双插(PIN1正 PIN2负）DC调光接口,PAL标准ATV,支持30Pin2.0mm插针型屏接口,2路HDMI,1路USB,1路VGA,一路PC Audio输入,2路AV输入,2*8W功放,1路耳机
601P6559SV61A0005L | P65-59SV6.1(49V/350mA 低压) | 100-240V AC交流输入一体板,65W,LED背光输出49V/350mA,2PIN插座(PIN1正 PIN2负）DC调光接口,PAL标准ATV,支持30Pin2.0mm插针型屏接口,2路HDMI,1路USB,1路VGA,一路PC Audio输入,2路AV输入,(其中一路外接小板),1路YPBPR,1路CVBS输出,2*8W功放,1路耳机(客户专用按键板J110)
601P6559SV61A0009L | P65-59SV6.1-A(49V/400MA 低压) | 100-240V AC交流输入一体板,65W,LED背光输出49V/400mA,2PIN插座(PIN1正 PIN2负）DC调光接口,PAL标准ATV,支持30Pin2.0mm插针型屏接口,2路HDMI输入,1路USB,1路VGA,一路PC Audio输入,2路AV输入，（其中一路外接小板）,1路YPbPr,1路CVBS 输出,2*8W功放,1路耳机(客户专用按键板J110）)
601P6559SV61B0001L | P65-59SV6.1-B(59XUS-Z1 低压公板) | 100-240V AC交流输入一体板,65W,LED背光输出30V-70V/800mA,2PIN并联双插座(PIN1正 PIN2负）DC调光接口,PAL标准ATV,支持30Pin2.0mm插针型屏接口,2路HDMI,1路USB,1路VGA,一路PC Audio输入,2路AV输入,2*8W功放,1路耳机
601P6559SV61B0002L | P65-59SV6.1-B(59XUS-Z1 高压公板) | 100-240V AC交流输入一体板,65W,LED背光输出70V-88V/360mA,2PIN并联双插(PIN1正 PIN2负）DC调光接口,PAL标准ATV,支持30Pin2.0mm插针型屏接口,2路HDMI,1路USB,1路VGA,一路PC Audio输入,2路AV输入,2*8W功放,1路耳机
601P6559SV61B0004L | P65-59SV6.1-B(59XUS-Z1 低压) | 100-240V AC交流输入一体板,最大输出功率65W,低压,LED输出52.5V/600mA,2路2PIN2.0mm背光插座(PIN1正 PIN2负）DC调光接口,支持PAL标准ATV,30Pin2.0mm插针型屏接口,2路HDMI输入,1路USB,1路VGA,一路PC Audio输入,2路AV输入(1路外挂),1路YPBPR输入,2*8W功放,1路耳机(M039)
601P6559SV61B0007L | P65-59SV6.1-B(59XUS-Z1 57.5V/450mA 低压) | 100-240V AC交流输入一体板,最大输出功率65W,低压,LED输出57.5V/450mA,1路2PIN2.0mm背光插座(PIN1正 PIN2负）DC调光接口,支持PAL标准ATV,30Pin2.0mm插针型屏接口,2路HDMI输入,1路USB,1路VGA,一路PC Audio输入,一路YPbPr输入,2路AV输入(1路外挂),2*8W功放,1路耳机(M039)
601P6559SV61B0008L | P65-59SV6.1-B(59XUS-Z1 90V/350mA ) | 100-240V AC交流输入一体板,最大输出功率65W,高压,LED输出90V/350mA,1路2PIN2.0mm背光插座(PIN1正 PIN2负）DC调光接口,支持PAL标准ATV,30Pin2.0mm插针型屏接口,2路HDMI输入,1路USB,1路VGA,一路PC Audio输入,2路AV输入,1路CVBS OUT端口,2*8W功放,1路耳机(K050)
601P6559SV61B0009L | P65-59SV6.1-B(59XUS-Z1 63V/450mA 低压 ) | 100-240V AC交流输入一体板,最大输出功率65W,低压,LED输出63V/450mA,2PIN并联双插座(PIN1正 PIN2负）DC调光接口,支持PAL标准ATV,30Pin2.0mm插针型屏接口,2路HDMI输入,1路USB,1路VGA,一路PC Audio输入,2路AV输入,1路CVBS OUT端口,2*8W功放,1路耳机(K050)
601P6559SV61B0010L | P65-59SV6.1-B(59XUS-Z1 30-35V/840mA) | 100-240V AC交流输入一体板,65W,LED背光输出35V/840mA,1路2PIN2.0mm背光插座(PIN1正 PIN2负）DC调光接口,支持PAL标准ATV,支持30Pin2.0mm插针型屏接口,2路HDMI输入,1路USB,1路VGA,一路PC Audio输入,2路AV输入,1路CVBS OUT端口,2*8W功放,1路耳机(X061)
601P6559SV61C0001L | P65-59SV6.1-C(59XUS-Z1 低压公板) | 100-240V AC交流输入一体板,65W,LED背光输出30V-70V/电流跳帽可选（300mA-900mA),2PIN2.0MM并联双插座（PIN1正 PIN2负）、6PIN 2.0MM 背光插座（PIN1正 PIN2负 PIN3正 PIN4负 PIN5正 PIN6负）DC调光接口,PAL标准ATV,支持30Pin2.0mm插针型屏接口,2路HDMI,1路USB,1路VGA,一路PC Audio输入,2路AV输入,2*8W功放,1路耳机
601P6559SV61C0002L | P65-59SV6.1-C(59XUS-Z1 高压公板) | 100-240V AC交流输入一体板,65W,LED背光输出70V-88V/电流跳帽可选（300mA-460mA)，2PIN 2.0并联双插(PIN1正 PIN2负）6PIN2.0MM 背光插座（PIN1正 PIN2负 PIN3正 PIN4负 PIN5正 PIN6负），DC调光接口,PAL标准ATV,支持30Pin2.0mm插针型屏接口,2路HDMI,1路USB,1路VGA,一路PC Audio输入,2路AV输入,2*8W功放,1路耳机
601P6559SV61C0011L | P65-59SV6.1-C(59XUS-Z1 40-50V/720mA 低压) | 100-240V AC交流输入一体板,65W,LED背光输出40-50V/720mA,2PIN并联双插(PIN1正 PIN2负）DC调光接口,PAL标准ATV,支持30Pin2.0mm插针型屏接口,2路HDMI,1路USB,1路VGA,一路PC Audio输入,2路AV输入,2*8W功放,1路耳机(H146)
601P6559SV61C0013L | P65-59SV6.1-C(59XUS-Z1 63V/450mA) G049） | 100-240V AC交流输入一体板,65W,LED背光输出63V/450mA,l两路2PIN2.0mm并联双插座(PIN1正 PIN2负）DC调光接口,支持PAL标准ATV,支持30Pin2.0mm插针型屏接口,2路HDMI,1路USB,1路VGA,一路PC Audio输入,2路AV输入,2*8W功放,1路耳机（G049）
601P6559SV61C0018L | P65-59SV6.1-C(59XUS-Z1 98V/280mA 高压） | 100-240V AC交流输入一体板,65W,高压,LED背光输出98V/280mA,一路3PIN 2.0mm背光接口(PIN1正 PIN2负 PIN3负) DC调光接口,支持30Pin 2.0mm插针型屏接口,1路HDMI,1路外甩DVI,1路USB,1路VGA,一路PC AUDIO输入,2*8W功放,1路耳机，(J037)
601P6559SV61C0020L | P65-59SV6.1-C(59XUS 75V/280mA 高压） | 100-240V AC交流输入一体板,最大输出功率65W,高压,LED输出75V/280mA,1路3PIN2.0mm背光插座(PIN1正 PIN2空 PIN3负）DC调光接口,芯片TSUMV59XUS,支持PAL标准ATV,30Pin2.0mm插针型屏接口,2路HDMI输入,1路USB,1路VGA,一路PC Audio输入,1路YPbPr输入,1路AV输入,1路CVBS OUT,2*8W功放,1路耳机(J037)
601P6559SV61C0023L | P65-59SV6.1-C(59XUS-Z1 75V/320MA 高压 M029) | 100-260V AC交流输入一体板,最大输出功率65W,高压,LED输出75V/320mA,2PIN 2.0mm并联双插座(PIN1正 PIN2负)+3PIN 2.0mm背光插座（PIN1负 PIN2负 PIN3正），DC调光接口,支持PAL标准ATV,30Pin 2.0mm插针型屏接口,2路HDMI输入,1路USB,1路VGA,一路PC AUDIO输入,1路AV输入,一路YPBPR输入，1路CVBS OUT输出,2*8W功放,1路耳机(M029)
601P6559SV61C0025L | P65-59SV6.1-C(59XES-Z1 55V/450mA 低压） ) | 100-260V AC交流输入一体板,最大输出功率65W,低压,LED输出55V/450mA,一路2PIN 2.0mm插座(PIN1正 PIN2负)，DC调光接口,芯片TSUMV59XES-Z1(带图文丽音），支持PAL标准ATV,30Pin 2.0mm插针型屏接口,2路HDMI输入,1路USB,1路VGA,一路PC AUDIO输入,1路AV输入,一路YPBPR输入，2*8W功放,1路耳机(K035)
601P6559SV61C0026L | P65-59SV6.1-C(59XUS-Z1 低压非认证公板 ) | 100-240V AC交流输入一体板,65W,LED背光输出30V-70V/电流跳帽可选300mA-960mA（老化参数为66V/460mA）,2PIN2.0MM并联双插座（PIN1正 PIN2负）、6PIN 2.0MM 背光插座（PIN1正 PIN2负 PIN3正 PIN4负 PIN5正 PIN6负）DC调光接口,PAL标准ATV,支持30Pin2.0mm插针型屏接口,2路HDMI,1路USB,1路VGA,一路PC Audio输入,2路AV输入,一路CVBS OUT输出；2*8W功放；1路耳机
601P6559SV61C0028L | P65-59SV6.1-C(59XUS-Z1 低压非认证板) | 100-240V AC交流输入一体板,65W,LED背光输出30V-70V/电流跳帽可选300mA-960mA（老化参数为66V/460mA）,2PIN2.0MM并联双插座（PIN1正 PIN2负）、6PIN 2.0MM 背光插座（PIN1正 PIN2负 PIN3正 PIN4负 PIN5正 PIN6负）DC调光接口,PAL标准ATV,支持30Pin2.0mm插针型屏接口,2路HDMI,1路USB,1路VGA,一路PC Audio输入,2路AV输入（一路外挂）,一路YPbPr输入；一路CVBS OUT输出；
601P6559SV61C0029L | P65-59SV6.1-C(59XUS-Z1 36V/840MA低压） | 100-240V AC交流输入一体板,65W,低压，LED背光输出36V/840MA,一路2PIN2.0MM背光接口（PIN1正 PIN2负），DC调光接口,支持30Pin2.0mm插针型屏接口,1路HDMI,一路外甩DV1,1路USB,1路VGA,一路PC Audio输入,2*8W功放；1路耳机(J037)
601P6559SV61C0030L | P65-59SV6.1-C(59XES 80-85V/300MA高压 | 100-240V AC交流输入一体板,65W,低压，LED背光输出80-85V/300mA,一路3PIN2.0MM背光插座（PIN1正 PIN2空 PIN3负），DC调光接口,芯片TSUMV59XES,SECAM,兼PAL支持ATV,支持30Pin2.0mm插针型屏接口,2路HDMI,,1路USB,1路VGA,一路PC Audio输入,1路AV输入1路YPbPr 2*8W功放；1路耳机 RF 头空出空位保留，背面焊盘刷锡膏 (J037)
601P6559SV62A0000L | P65-59SV6.2-A(全功能） | 100-240V AC交流输入一体板,最大输出功率75W,LED背光最大输出功率45W,支持DC或PWM调光,3PIN串或并联/2Pin串或并联/6Pin/8Pin LED背光接口,图文丽音,DD功能,PAL/NTSC/SECAM标准的ATV,30Pin2.0mm插针型屏接口,2路HDMI（其中一路可做外甩HDMI）,1路USB,1路VGA,一路PC AUDIO输入,2路AV输入,其中AV2可以兼容Ypbpr输入,一路MINI AV输入,1路单孔AV out输出(MINI AV输入,单孔AV out输出二
601P6559SV62A0001L | P65-59SV6.2-A(59XUS-Z1 低压公板 75W） | 100-240V AC交流输入一体板,75W,LED背光输出40V-70V/电流跳帽可选（300MA-900MA),,2PIN 2.0MM并联双插座(PIN1正 PIN2负）,6pin 2.0mm背光插座（PIN1正 PIN2负 PIN3 正 PIN 负 PIN5正 PIN6 负），DC调光接口,PAL标准ATV,支持30Pin2.0mm插针型屏接口,2路HDMI,1路USB,1路VGA,一路PC Audio输入,2路AV输入,2*8W功放,1路耳机
601P6559SV62A0002L | P65-59SV6.2-A(59XUS-Z1 高压公板 75W） | 100-240V AC交流输入一体板,75W,LED背光输出70V-88V/电流跳帽可选（300ma-600ma）,2PIN 2.0MM 并联双插(PIN1正 PIN2负）,6PIN 2.0MM背光插座（PIN1正 PIN2 负 PIN3正 PIN4负 PIN5正 PIN6负），DC调光接口,PAL标准ATV,支持30Pin2.0mm插针型屏接口,2路HDMI,1路USB,1路VGA,一路PC Audio输入,2路AV输入,2*8W功放,1路耳机
601P6559SV62A0003L | P65-59SV6.2-A(59XU-Z1 45V/880mA低压 75W） | 100-240V AC交流输入一体板,75W,低压,LED背光输出45V/880mA,一路2PIN2.0mm背光插座(PIN1正 PIN2负）DC调光接口,PAL标准ATV,支持30Pin2.0mm插针型屏接口,2路HDMI,1路USB,1路VGA,一路PC Audio输入,2路AV输入(外挂一路)1路YBRPR输入,2*8W功放,1路耳机(M039)
601P6559SV62A0004L | P65-59SV6.2-A(59XU-Z1 75V/560mA高压 75W） | 100-240V AC交流输入一体板,75W,高压,LED背光输出75V/560mA,一路8PIN2.0mm背光接口(PIN1正 PIN2负 PIN3正 PIM4负 PIN5正 PIN6负 PIN7正 PIN8负）DC调光接口,支持30Pin2.0mm插针型屏接口,1路HDMI,1路外甩DVI,1路USB,1路VGA,一路PC Audio输入,2*8W功放,1路耳机(J037)
601P6559SV62A0007L | P65-59SV6.2-A(59XUS-Z1 64V/640mA 低压 75W） | 100-240V AC交流输入一体板,75W,低压,LED背光输出64V/640mA, 2PIN 2.0MM 并联双插(PIN1正 PIN2负），DC调光接口,支持30Pin2.0mm插针型屏接口,1路HDMI,1路外甩DVI, 1路VGA,一路PC Audio输入,2*8W功放,黑色PC麦拉片 (M034)
601P6559SV62A0008L | P65-59SV6.2-A(59XUS-Z1 80V/480mA高压 75W) | 100-240V AC交流输入一体板,75W,LED背光输出80V/480mA.,2PIN 2.0MM 并联双插(PIN1正 PIN2负），DC调光接口,PAL标准ATV,支持30Pin2.0mm插针型屏接口,2路HDMI（其中1路为内置插针接口）,1路USB,1路VGA,一路PC Audio输入,2路AV输入,2*8W功放,1路耳机,5V/3A（U3为MP1471AGJ）(G049)
601P6559SV62A0009L | P65-59SV6.2-A(59XUS-Z1 75V/560mA高压 75W) | 100-240V AC交流输入一体板,75W,LED背光输出75V/560mA.,2PIN 2.0MM 并联双插(PIN1正 PIN2负），DC调光接口,支持30Pin2.0mm插针型屏接口,1路HDMI,1路外甩DV1.,1路USB,一路PC Audio输入,输入,2*8W功放,1路耳机(JO37)
601P6559SV63A0001L | P65-59SV6.3-A(59XUS-Z1 75W低压非认证公板 ) | 宽电压输入一体板,75W,背光45V-70V/300mA-960mA（跳帽可选），老化参数为70V/600mA, 背光插座2PIN*2（并联）、6PIN*1，DC调光,PAL制式,8位屏,2路HDMI,2路USB,1路VGA，1路PC Audio输入,2路AV输入, 1路CVBS OUT输出；2*8W功放；1路耳机；Tuner不隔离
601P6559SV63A0002L | P65-59SV6.3-A(59XUS-Z1 75W高压非认证公板 ) | 宽电压输入一体板,75W,背光70V-100V/300mA-600mA（跳帽可选），老化参数为77V/580mA, 背光插座2PIN*2（并联）、6PIN*1，DC调光, PAL制式,8位屏,2路HDMI,2路USB,1路VGA，1路PC Audio输入,2路AV输入, 1路CVBS OUT输出；2*8W功放；1路耳机；Tuner不隔离
601P6559SV63A0004L | P65-59SV6.3-A(59XUS-Z1 65W低压非认证公板 ) | 宽电压输入一体板,65W,背光30V-70V/300mA-960mA（跳帽可选），老化参数为70V/460mA, 背光插座2PIN*2（并联）、6PIN*1，DC调光,PAL制式,8位屏,2路HDMI,2路USB,1路VGA，1路PC Audio输入,2路AV输入, 1路CVBS OUT输出；2*8W功放；1路耳机；Tuner不隔离
601P6559SV63A0006L | P65-59SV6.3-A(59XUS-Z1 65W低压非认证板 ) | 宽电压输入一体板,65W,背光30V-70V/300mA-960mA（跳帽可选），老化参数为70V/460mA, 背光插座2PIN*2（并联）、6PIN*1，DC调光, PAL制式,8位屏,2路HDMI,2路USB,1路VGA, 1路PC Audio输入,1路AV输入,1路YPbPr输入, 1路CVBS OUT输出；2*8W功放；1路耳机；Tuner不隔离
601P6559SV63A0007L | P65-59SV6.3-A(59XUS-Z1 36V-39.6V/540mA 65W低压） | 宽电压输入一体板,65W,低压,LED输出为36V-39.6V/540mA, 背光插座2PIN*2并联,DC调光,8位屏,1路HDMI,1路外甩DVI,1路USB,1路VGA，1路PC Audio输入,1路耳机；2*8W功放（A064）
601P6559SV63A0010L | P65-59SV6.3-A(59XUS-Z1 65W低压印度非认证公板) | 印度市场一体版，65W,背光30V-70V/300mA-960mA(跳帽可选),老化参数为56V/450mA,背光插座2PIN*2(并联)、6PIN*1，DC调光；PAL制式；8位屏；2路HDMI,2路USB,1路VGA,1路PC Audio输入；2路AV输入；1路CVBS OUT输出；2*8W功放；1路耳机；Tuner不隔离
601P6559SV63A0011L | P65-59SV6.3-A(59XUS-Z1 100V/320mA 65W 高压) | 宽电压输入一体板,65W,背光100V/320mA, 背光插座2PIN*2（并联），DC调光, PAL制式,8位屏,2路HDMI,2路USB,1路VGA, 1路PC Audio输入,1路AV输入,1路YPbPr输入, 1路CVBS OUT输出；2*8W功放；1路耳机；Tuner不隔离
601P6559SV63A0012L | P65-59SV6.3-A(59XUS-Z1 75W 高压 串联) | 宽电压输入一体板,75W,背光70V-100V/300mA-600mA(跳帽可选）,老化参数为79V/480mA, 背光插座2PIN*2（串联）、6PIN*1，DC调光, PAL制式,8位屏,2路HDMI,2路USB,1路VGA, 1路PC Audio输入,2路AV输入, 1路CVBS OUT输出；2*8W功放；1路耳机；Tuner不隔离(H127)
601P6559SV63A0013L | P65-59SV6.3-A(59XUS-Z1 43-48V/860mA 75W低压) | 宽电压输入一体板,75W, 背光43-48V/860mA，背光插座2PIN*2（并联）、6PIN*1，DC调光, PAL制式,8位屏,2路HDMI,2路USB,1路VGA, 1路PC Audio输入,1路AV输入,1路YPbPr输入, 1路CVBS OUT输出；2*8W功放；1路耳机；Tuner不隔离
601P6559SV63A0014L | P65-59SV6.3-A(59XUS-Z1 72-76V/240mA*2 高压） | 100-240V AC交流输入一体板,75W,高压,LED背光输出72-76V/240mA*2,并联两路2PIN 2.0mm背光接口(PIN1正 PIN2负) DC调光接口,支持30Pin 2.0mm插针型屏接口,1路HDMI,1路外甩DVI,1路USB,1路VGA,一路PC AUDIO输入,2*8W功放,1路耳机，(W001)
601P6559SV63A0015L | P65-59SV6.3-A(59XUS-Z1 42V-46.2V/600mA 65W低压） | 宽电压输入一体板,65W,低压,LED输出为42V-46.2V/600mA, 背光插座2PIN*2并联,DC调光,8位屏,1路HDMI,1路外甩DVI,1路USB,1路VGA，1路PC Audio输入,1路耳机；2*8W功放（A064）
601P6559SV63A0016L | P65-59SV6.3-A(59XUS-Z1 42-50V/720mA 75W低压） | 宽电压输入一体板,75W,低压,LED输出为42-50V/720mA, 背光插座2PIN*2并联,DC调光,8位屏,1路HDMI,1路外甩DVI,1路USB,1路VGA，1路PC Audio输入,1路耳机；2*8W功放（A064）
601P6559SV63A0017L | P65-59SV6.3-A(59XUS 48-57.5V/600mA 75W低压) | 宽电压输入一体板,75W, 背光48-57.5V/600mA(跳帽选电流)，背光插座2PIN*2（并联）、6PIN*1，DC调光, PAL制式,8位屏,2路HDMI,2路USB,1路VGA, 1路PC Audio输入,1路AV输入,1路YPbPr输入, 1路CVBS OUT输出；2*8W功放；1路耳机；Tuner不隔离，主芯片带DD
601P6559SV63A0018L | P65-59SV6.3-A（59XUS-Z1 72V/540mA 75W高压） | 宽电压输入一体板,75W,高压,LED输出为72V/540mA, 背光插座2PIN 2.0mm（+ -）并联,DC调光,8位屏,1路HDMI,1路USB2.0,1路VGA，1路PC Audio输入,1路耳机；2*8W功放
601P6559SV63A0019L | P65-59SV6.3-A（45-65V/680mA H158） | 宽电压输入一体板,75W,低压,LED输出为45-65V 680mA , 背光插座2PIN*2并联,DC调光,8位屏,1路HDMI,1路外甩DVI,1路USB,1路VGA，1路PC Audio输入,1路耳机；2*8W功放
601P6559SV63A0020L | P65-59SV6.3-A（45-65V/540mA H158） | 宽电压输入一体板,75W,低压,LED输出为45-65V 540mA, 背光插座2PIN*2并联,DC调光,8位屏,1路HDMI,1路外甩DVI,1路USB,1路VGA，1路PC Audio输入,1路耳机；2*8W功放
601P6559SV64A0000L | P65-59SV6.4-A(全功能) | 宽电压输入一体板,最大功率75W, 最大背光功率45W,3PIN串或并联/2Pin串或并联/10Pin/6Pin 背光接口，DC调光；PAL标准的ATV, 8位屏；2路HDMI；2路USB,1路VGA, 1路PC AUDIO输入；2路AV输入（其中AV2可以兼容Ypbpr输入）, 1路MINI AV输入,1路单孔AV out输出(MINI AV输入,单孔AV out输出二选一)；2*9W功放；1路耳机
601P6559SV64A0001L | P65-59SV6.4-A（M029-无背光39寸） | 宽电压输入一体板,75W,输出12+24V, 无恒流背光,PAL制式,8位屏,2路HDMI,2路USB,1路VGA，1路PC Audio输入,2路AV输入, 1路CVBS OUT输出；2*9W功放；1路耳机；Tuner不隔离
601P6559SV64A0002L | P65-59SV6.4-A（M029-40寸） | 宽电压输入一体板,75W,背光32V/1200mA，背光插座10PIN,DC调光,PAL制式,8位屏,2路HDMI,2路USB,1路VGA，1路PC Audio输入,2路AV输入, 1路CVBS OUT输出；2*9W功放；1路耳机；Tuner不隔离
601P6559SV64B0000L | P65-59SV6.4-B（56V/450mA M046） | 宽电压输入100-240VAC一体板,65W低压,背光参数56V/450mA，背光插座2PIN 2.0mm(+ -)并联，PAL制式,8位屏,2路HDMI,2路USB,1路VGA，1路PC Audio输入,2路AV输入, 1路AV-OUT输出；2*9W功放；1路Ypbpr；Tuner不隔离
601P6559SV64B0001L | P65-59SV6.4-B（M029 40寸32V/1200mA） | 宽电压输入100-240VAC一体板,75W,背光32V/1200mA，背光插座10PIN 2.0mm（+-+-+-+-+-）,DC负调光,PAL制式,8位屏,2路HDMI,2路USB,1路VGA，1路PC Audio输入,2路AV输入, 1路AV-OUT输出；2*9W功放；1路Ypbpr；Tuner不隔离
601P6559SV64B0002L | P65-59SV6.4-B（M029 32寸79.2V/300mA 65W电压） | 宽电压输入100-240VAC一体板,65W高压,背光67.2V-86.4V/300mA，背光插座3PIN 2.0mm（+NC-）,DC负调光,PAL制式,8位屏,2路HDMI,2路USB,1路VGA，1路PC Audio输入,2路AV输入, 1路AV-OUT输出；2*9W功放；1路Ypbpr；Tuner不隔离
601P6559SV64B0003L | P65-59SV6.4-B（M029 29寸96.32V-127.36V/240mA 65W高压） | 宽电压输入100-240VAC一体板,65W高压,背光96.32V-127.36V/240mA，背光插座3PIN 2.0mm（+NC-）,DC负调光,PAL制式,8位屏,2路HDMI,2路USB,1路VGA，1路PC Audio输入,2路AV输入, 1路AV-OUT输出；2*9W功放；1路Ypbpr；Tuner不隔离
601P6559SV64B0004L | P65-59SV6.4-B（61V/700mA 75W低压） | 宽电压输入100-240VAC一体板,75W低压,背光参数61V/700mA，背光插座2PIN 2.0mm（+ -）并联,PAL制式,8位屏,2路HDMI,2路USB,1路VGA，1路PC Audio输入,2路AV输入, 1路AV-OUT输出；2*9W功放；1路Ypbpr；Tuner不隔离
601P6559SV64B0005L | P65-59SV6.4-B（60V/640mA 75W低压） | 宽电压输入100-240VAC一体板,75W低压,背光参数60V/640mA，背光插座2PIN 2.0mm（+ -）并联,PAL制式,8位屏,2路HDMI,2路USB,1路VGA，1路PC Audio输入,2路AV输入, 1路AV-OUT输出；2*9W功放；1路Ypbpr；Tuner不隔离
601P6559SV64B0006L | P65-59SV6.4-B（48V-55V/ 480MA M051） | 宽电压输入100-240VAC一体板,65W低压,背光参数48V-55V/480mA，背光插座2PIN 2.0mm（+ -）并联,PAL制式,8位屏,2路HDMI,2路USB,1路VGA，1路PC Audio输入,2路AV输入, 1路AV-OUT输出；2*9W功放；1路Ypbpr；Tuner不隔离
601P6559SV64B0007L | P65-59SV6.4-B（81V/ 350MA M051） | 宽电压输入100-240VAC一体板,65W高压,背光参数81V/350mA，背光插座2PIN 2.0mm（+ -）并联,PAL制式,8位屏,2路HDMI,2路USB,1路VGA，1路PC Audio输入,2路AV输入, 1路AV-OUT输出；2*9W功放；1路Ypbpr；Tuner不隔离
601P6559SV64B0008L | P65-59SV6.4-B（M051 40V-48V/880mA） | 印度市场一体板,75W低压,背光参数40V-48V/880mA，背光插座6pin 2.0mm,PAL制式,8位屏,2路HDMI,2路USB,1路VGA，1路PC Audio输入,2路AV输入, 1路AV-OUT输出；2*9W功放；1路Ypbpr；Tuner不隔离（M051）
601P6559SV64B0009L | P65-59SV6.4-B（M029 32寸60V/400mA） | 宽电压输入100-240VAC一体板,65W低压,背光60V/400mA，背光插座3PIN 2.0mm（+NC-）PAL制式,8位屏,2路HDMI,2路USB,1路VGA，1路PC Audio输入,2路AV输入, 1路AV-OUT输出；2*9W功放；1路Ypbpr；Tuner不隔离(M029）
601P6559SV64B0010L | P65-59SV6.4-B（M029 40寸105V/360mA） | 宽电压输入100-300VAC一体板,75W高压,背光参数105V/360mA，背光插座3pin 2.0（+ NC -）,PAL制式,8位屏,2路HDMI,2路USB,1路VGA，1路PC Audio输入,2路AV输入, 1路AV-OUT输出；2*9W功放；1路Ypbpr；Tuner不隔离
601P6559SV64B0011L | P65-59SV6.4-B（72V-84V/ 500MA M051） | 宽电压输入100-240VAC一体板,75W高压,背光参数72V-84V/500MA ，背光插座2PIN 2.0mm（+ -）并联,PAL制式，8位屏,2路HDMI,2路USB,1路VGA，1路PC Audio输入,2路AV输入, 1路AV-OUT输出；2*9W功放；1路Ypbpr；Tuner不隔离
601P6559SV64B0012L | P65-59SV6.4-B 30V-44V/540mA(W055) | 印度市场一体板,背光参数30V-44V/540mA，背光插座2pin 2.0mm*2,PAL制式,2路HDMI,2路USB,1路VGA，1路PC Audio输入,2路AV输入, 1路AV-OUT输出；2*9W功放；1路Ypbpr；Tuner不隔离（W055）
601P6559SV64C0001L | P65-59SV6.4-C(M029 40寸105V/360mA) | 宽电压输入100-300VAC一体板,75W高压,背光参数105V/360mA，背光插座3pin 2.0（+ NC -）,PAL制式,8位屏,2路HDMI,2路USB,1路VGA，1路PC Audio输入,2路AV输入,1路AV-OUT输出；外接功放；1路Ypbpr；Tuner不隔离
601P6559SV64C0003L | P65-59SV6.4-C（56V/450mA M046） | 宽电压输入100-240VAC一体板,65W低压,背光参数56V/450mA，背光插座2PIN 2.0mm(+ -)并联，PAL制式,8位屏,2路HDMI,2路USB,1路VGA，1路PC Audio输入,2路AV输入, 1路AV-OUT输出；2*9W功放；1路Ypbpr；Tuner不隔离
601P6559SV64C0004L | P65-59SV6.4-C（M029 40寸32V/1200mA） | 宽电压输入100-240VAC一体板,75W,背光32V/1200mA，背光插座10PIN 2.0mm（+-+-+-+-+-）,DC负调光,PAL制式,8位屏,2路HDMI,2路USB,1路VGA，1路PC Audio输入,2路AV输入, 1路AV-OUT输出；2*9W功放；1路Ypbpr；Tuner不隔离
601P6559SV64C0005L | P65-59SV6.4-C（M029 32寸79.2V/300mA 65W电压） | 宽电压输入100-240VAC一体板,65W高压,背光67.2V-86.4V/300mA，背光插座3PIN 2.0mm（+NC-）,DC负调光,PAL制式,8位屏,2路HDMI,2路USB,1路VGA，1路PC Audio输入,2路AV输入, 1路AV-OUT输出；2*9W功放；1路Ypbpr；Tuner不隔离
601P6559SV64C0006L | P65-59SV6.4-C（M029 29寸96.32V-127.36V/240mA 65W高压） | 宽电压输入100-240VAC一体板,65W高压,背光96.32V-127.36V/240mA，背光插座3PIN 2.0mm（+NC-）,DC负调光,PAL制式,8位屏,2路HDMI,2路USB,1路VGA，1路PC Audio输入,2路AV输入, 1路AV-OUT输出；2*9W功放；1路Ypbpr；Tuner不隔离
601P6559SV64C0007L | P65-59SV6.4-C（61V/700mA 75W低压） | 宽电压输入100-240VAC一体板,75W低压,背光参数61V/700mA，背光插座2PIN 2.0mm（+ -）并联,PAL制式,8位屏,2路HDMI,2路USB,1路VGA，1路PC Audio输入,2路AV输入, 1路AV-OUT输出；2*9W功放；1路Ypbpr；Tuner不隔离
601P6559SV64C0008L | P65-59SV6.4-C（60V/640mA 75W低压） | 宽电压输入100-240VAC一体板,75W低压,背光参数60V/640mA，背光插座2PIN 2.0mm（+ -）并联,PAL制式,8位屏,2路HDMI,2路USB,1路VGA，1路PC Audio输入,2路AV输入, 1路AV-OUT输出；2*9W功放；1路Ypbpr；Tuner不隔离
601P6559SV64C0009L | P65-59SV6.4-C（48V-55V/ 480MA M051） | 宽电压输入100-240VAC一体板,65W低压,背光参数48V-55V/480mA，背光插座2PIN 2.0mm（+ -）并联,PAL制式,8位屏,2路HDMI,2路USB,1路VGA，1路PC Audio输入,2路AV输入, 1路AV-OUT输出；2*9W功放；1路Ypbpr；Tuner不隔离
601P6559SV64C0010L | P65-59SV6.4-C（81V/ 350MA M051） | 宽电压输入100-240VAC一体板,65W高压,背光参数81V/350mA，背光插座2PIN 2.0mm（+ -）并联,PAL制式,8位屏,2路HDMI,2路USB,1路VGA，1路PC Audio输入,2路AV输入, 1路AV-OUT输出；2*9W功放；1路Ypbpr；Tuner不隔离
601P6559SV64C0011L | P65-59SV6.4-C（M051 40V-48V/880mA） | 印度市场一体板,75W低压,背光参数40V-48V/880mA，背光插座6pin 2.0mm,PAL制式,8位屏,2路HDMI,2路USB,1路VGA，1路PC Audio输入,2路AV输入, 1路AV-OUT输出；2*9W功放；1路Ypbpr；Tuner不隔离（M051）
601P6559SV64C0012L | P65-59SV6.4-C（M029 32寸60V/400mA） | 宽电压输入100-240VAC一体板,65W低压,背光60V/400mA，背光插座3PIN 2.0mm（+NC-）PAL制式,8位屏,2路HDMI,2路USB,1路VGA，1路PC Audio输入,2路AV输入, 1路AV-OUT输出；2*9W功放；1路Ypbpr；Tuner不隔离(M029）
601P6559SV64C0013L | P65-59SV6.4-C（M029 40寸105V/360mA） | 宽电压输入100-300VAC一体板,75W高压,背光参数105V/360mA，背光插座3pin 2.0（+ NC -）,PAL制式,8位屏,2路HDMI,2路USB,1路VGA，1路PC Audio输入,2路AV输入, 1路AV-OUT输出；2*9W功放；1路Ypbpr；Tuner不隔离
601P6559SV64C0014L | P65-59SV6.4-C（72V-84V/ 500MA M051） | 宽电压输入100-240VAC一体板,75W高压,背光参数72V-84V/500MA ，背光插座2PIN 2.0mm（+ -）并联,PAL制式，8位屏,2路HDMI,2路USB,1路VGA，1路PC Audio输入,2路AV输入, 1路AV-OUT输出；2*9W功放；1路Ypbpr；Tuner不隔离
601P6559SV64C0015L | P65-59SV6.4-C 30V-44V/540mA(W055) | 印度市场一体板,背光参数30V-44V/540mA，背光插座2pin 2.0mm*2,PAL制式,2路HDMI,2路USB,1路VGA，1路PC Audio输入,2路AV输入, 1路AV-OUT输出；2*9W功放；1路Ypbpr；Tuner不隔离（W055）
601P6559SV64C0017L | P65-59SV6.4-C（72-81V,350mA;M046） | 印度宽电压输入100-300VAC一体板,65W高压,背光参数72-81V/350mA，背光插座2PIN 2.0mm（+ -）并联,PAL制式,8位屏,2路HDMI,2路USB,1路VGA，1路PC Audio输入,2路AV输入, 1路mini AV-OUT输出；2*9W功放；1路 mini YPbPr；Tuner不隔离
601P6559SV64C0018L | P65-59SV6.4-C（M029 40寸 81V/500mA) | 宽电压输入100-300VAC一体板,75W高压,背光参数81V/500mA，背光插座3pin 2.0（+ NC -）,PAL制式,8位屏,2路HDMI,2路USB,1路VGA，1路PC Audio输入,2路AV输入, 1路AV-OUT输出；2*9W功放；1路Ypbpr；Tuner不隔离
601P6559SV64C0019L | P65-59SV6.4-C(68.4V/560mA M029) | 宽电压输入100-300VAC一体板,75W低压,背光参数68.4V/560mA，背光插座3pin 2.0（+ NC -），PAL制式，8位屏，2路HDMI，2路USB，1路VGA，1路PC Audio输入，2路AV输入， 1路AV-OUT输出，2*9W功放，1路Ypbpr，Tuner不隔离
601P6559SV64C0020L | P65-59SV6.4-C(39.6V/560mA M029) | 宽电压输入100-240VAC一体板,65W低压,背光39.6V/560mA，背光插座3PIN 2.0mm（+NC-）PAL制式，8位屏，2路HDMI，2路USB，1路VGA，1路PC Audio输入，2路AV输入， 1路AV-OUT输出，2*9W功放，1路Ypbpr，Tuner不隔离(M029）
601P6559SV64C0021L | P65-59SV6.4-C(110V/350mA M029) | 宽电压输入100-300VAC一体板,75W高压,背光参数110V/350mA，背光插座3pin 2.0（+ NC -）,PAL制式,8位屏,2路HDMI,2路USB,1路VGA，1路PC Audio输入,2路AV输入, 1路AV-OUT输出,2*9W功放,1路Ypbpr,Tuner不隔离(M029客户按键板_7key按键)
601P6559SV64D0002L | P65-59SV6.4-D（72-81V,350mA;M046） | 印度宽电压输入100-300VAC一体板,65W高压,背光参数72-81V/350mA，背光插座2PIN 2.0mm（+ -）并联,PAL制式,8位屏,2路HDMI,2路USB,1路VGA，1路PC Audio输入,2路AV输入, 1路mini AV-OUT输出；2*9W功放；1路Earphone；Tuner不隔离
601P6559SV64D0003L | P65-59SV6.4-D（57V,350mA;M046） | 印度宽电压输入100-300VAC一体板,65W低压,背光参数57V/350mA，背光插座2PIN 2.0mm（+ -）并联,PAL制式,8位屏,2路HDMI,2路USB,1路VGA，1路PC Audio输入,2路AV输入, 1路mini AV-OUT输出，2*9W功放，1路Earphone，Tuner不隔离
601P6565353200001L | P65非印度电源模块（LED低压） | 宽电压输入一体板,最大输出功率65W,背光最大输出功率35W,LED低压45-65,3PIN2.0mm并联双插背光接口,软件调光（PCB面积11000mm2 双面板 厚度1.2mm 材质FR4）
601P6565353200002L | P65非印度电源模块（LED高压） | 宽电压输入一体板,最大输出功率65W,背光最大输出功率35W,LED高压65-94V,3PIN2.0mm并联双插背光接口,软件调光（PCB面积11000mm2 双面板 厚度1.2mm 材质FR4）
601P6565353200003L | P65印度电源模块（LED低压） | 印度市场一体板,最大输出功率65W,背光最大输出功率35W,LED低压45-65,3PIN2.0mm并联双插背光接口,软件调光（PCB面积11000mm2 双面板 厚度1.2mm 材质FR4）
601P6565353200004L | P65印度电源模块（LED高压） | 印度市场一体板,最大输出功率65W,背光最大输出功率35W,LED高压65-94V,3PIN2.0mm并联双插背光接口,软件调光（PCB面积11000mm2 双面板 厚度1.2mm 材质FR4）
601P6569ZV60A0000L | P65-69ZV6.0-A (全功能) | 宽电压输入一体板,最大功率75W, 最大背光功率45W,,3PIN串或并联/2Pin串或并联/8Pin 背光接口，DC调光；图文丽音、DD功能,PAL/NTSC/SECAM标准的ATV，DTMB, 8位屏；3路HDMI(或2路HDMI+1路内置HDMI，HDMI3兼容MHL)，1路SMART 12V+IR接口；2路USB,1路VGA, 1路PC AUDIO输入；2路AV输入（其中AV2可以兼容Ypbpr输入）,1路同轴输出或1路单孔CVBS输出，拼接板（AV_IN或AV_OUT,视情况要求选择）；2*8W
601P6569ZV60A0001L | P65-69ZV6.0-A(69ZR-Z1-ST 75W低压非认证公板 ) | 宽电压输入一体板,75W,背光45V-70V/300mA-960mA（跳帽可选），老化参数为70V/600mA, 背光插座2PIN*2（并联）、6PIN*1，DC调光,PAL制式，DTMB,8位屏,2路HDMI,2路USB,1路VGA，1路PC Audio输入,2路AV输入, 1路单孔CVBS OUT输出；2*8W功放；1路耳机；Tuner不隔离
601P6569ZV60A0002L | P65-69ZV6.0-A(69ZR-Z1-ST 75W高压非认证公板 ) | 宽电压输入一体板,75W,背光70V-100V/300mA-600mA（跳帽可选），老化参数为77V/580mA, 背光插座2PIN*2（并联）、6PIN*1，DC调光,PAL制式，DTMB,8位屏,2路HDMI,2路USB,1路VGA，1路PC Audio输入,2路AV输入, 1路单孔CVBS OUT输出；2*8W功放；1路耳机；Tuner不隔离
601P6569ZV61A0000L | P65-69ZV6.1-A (全功能) | 宽电压输入一体板,最大功率75W, 最大背光功率45W,,3PIN串或并联/2Pin串或并联/8Pin 背光接口，DC调光； PAL制式，DTMB；8位屏；2路HDMI，2路USB,1路VGA, 1路PC Audio输入；1路YPBPR；2路AV输入（其中AV2的CVBS信号与Y共用）；1路单孔CVBS OUT 输出；2*8W功放；1路耳机；
601P6569ZV61A0001L | P65-69ZV6.1-A(69ZR-Z1-ST75W 高压 K066) | 宽电压输入一体板,75W,高压，背光为80V/400mA,背光插座2PIN*1、3PIN*1, DC调光，PAL制式，带DD功能，DTMB；8位屏；2路HDMI，2路USB,1路VGA, 1路PC Audio输入；1路YPBPR；2路AV输入（其中AV2的CVBS信号与Y共用）；1路单孔CVBS OUT 输出；2*8W功放；1路耳机；Tuner隔离；黑色麦拉片（K066）
601P6569ZV61A0002L | P65-69ZV6.1-A (69ZR-Z1-ST 75W低压非认证公板) | 宽电压输入一体板,75W,背光45V-65V/300mA-960mA（跳帽可选），老化参数为65V/660mA, 背光插座2PIN*2（并联）、6PIN*1，DC调光,；PAL制式，DTMB；8位屏；2路HDMI，2路USB,1路VGA, 1路PC Audio输入；1路YPBPR；2路AV输入（其中AV2的CVBS信号与Y共用）；1路单孔CVBS OUT 输出；6PIN 拼接Line_out(可选)；2*8W功放；1路耳机；Tuner不隔离>
601P6569ZV61A0003L | P65-69ZV6.1-A (69ZR-Z1-ST 75W高压非认证公板) | 宽电压输入一体板,75W,背光70V-100V/300mA-600mA（跳帽可选），老化参数为77V/580mA, 背光插座2PIN*2（并联）、6PIN*1，DC调光；PAL制式，DTMB；8位屏；2路HDMI，2路USB,1路VGA, 1路PC Audio输入；1路YPBPR；2路AV输入（其中AV2的CVBS信号与Y共用）；1路单孔CVBS OUT 输出；2*8W功放；1路耳机；Tuner不隔离
601P6569ZV61A0004L | P65-69ZV6.1-A (69ZR-Z1-ST 65W低压非认证公板) | 宽电压输入一体板,65W,背光30V-65V/300mA-960mA（跳帽可选），老化参数为65V/460mA, 背光插座2PIN*2（并联）、6PIN*1，DC调光 ；PAL制式，DTMB；8位屏；2路HDMI，2路USB,1路VGA, 1路PC Audio输入；1路YPBPR；2路AV输入（其中AV2的CVBS信号与Y共用）；1路单孔CVBS OUT 输出；2*8W功放；1路耳机；Tuner不隔离>
601P6569ZV61A0005L | P65-69ZV6.1-A (69ZR-Z1-ST 65W高压非认证公板) | 宽电压输入一体板,65W,背光70V-100V/300mA-460mA（跳帽可选），老化参数为100V/300mA, 背光插座2PIN*2（并联）、6PIN*1，DC调光, ；PAL制式，DTMB；8位屏；2路HDMI，2路USB,1路VGA, 1路PC Audio输入；1路YPBPR；2路AV输入（其中AV2的CVBS信号与Y共用）；1路单孔CVBS OUT 输出；2*8W功放；1路耳机；Tuner不隔离
601P6569ZV61A0006L | P65-69ZV6.1-A(69ZR-Z1-ST 65W 高压 J110) | 宽电压输入一体板,65W,高压，背光为70V/330mA,背光插座2PIN*2（并联）, DC调光；PAL制式，DTMB；8位屏；2路HDMI，2路USB,1路VGA, 1路PC Audio输入；1路YPBPR；2路AV输入（其中AV2的CVBS信号与Y共用）；1路单孔CVBS OUT 输出；2*8W功放；1路耳机；Tuner隔离；黑色麦拉片（J110）
601P658501V60A000L | P65-8501V6.0-A(全功能) | 100-240V AC交流输入一体板,最大输出功率75W,LED背光最大输出功率45W,支持DC调光,3PIN串或并联/2Pin串或并联/6PinLED背光接口,RDA8501-DBN/ RDA8501-XBN芯片，图文丽音,带DD功能/不带DD功能,PAL/NTSC/SECAM标准的ATV,TUNER不隔离/TUNER隔离, 最高支持10位 双LVDS, 30Pin 2.0mm插针型屏接口。1路RCA型CVBS OUT/1路RCA同轴/1路MINI AV OUT, 2路HDMI(HDMI1支持MHL功能
601P658501V60A001L | P65-8501V6.0-A(65W低压非EMC认证公板) | 100-240V AC交流输入一体板,背光输出30W,LED背光输出30-60V/480mA,支持DC调光,2Pin并联 LED背光接口,RDA8501-XBN芯片,图文丽音,不带DD功能,PAL/NTSC/SECAM标准的ATV,TUNER不隔离,30Pin 2.0mm插针型屏接口。1路RCA型CVBS OUT, 2路HDMI, 1路VGA+1路MINI PC AUDIO IN,2路AV输入, 2路USB, 1路耳机输出, ,2*8W @ 8omh (12v)功放 +4Pin2.54mm喇叭插座.
601P65M6TV61A0001L | P65-M6TV6.1-A(69.3V/400mA M029) | 印度宽电压输入100-300VAC一体板,总功率65W,背光参数69.3V/400mA，背光插座3pin 2.0（+ NC -），芯片TSUMV56RBET-0051(不带DD,带TCON，带图文),MINILVDS FFC60PIN下接触屏座，2路HDMI，1路双层USB2.0，1路 Ypbpr (RCA)型输入,1路AV IN(RCA型）Y与CVBS复用，1路MINI AV-OUT输出,支持单IEC头，2*8W@8ohm(12V)功放+4Pin 2.54mm喇叭插座，通用14Pin 2.0mm控制板接
601P65M6V60A00000L | P65-M6V6.0-A(全功能) | 宽电压输入一体板,最大功率75W, 最大背光功率45W,3PIN串或并联/2Pin串或并联背光接口,DC调光.TSUMV56RUU / TSUMV56RUU-Z1 / TSUMV56RUE / TSUMV56RUE-Z1芯片,无图文丽音有DD / 无图文丽音无DD / 有图文丽音有DD / 有图文丽音无DD.支持PAL/NTSC/SECAM标准的ATV.TUNER隔离 / TUNER不隔离.最高支持8位双LVDS,30Pin 2.0mm插针型屏接口.1路MINI AV OUT.2路HDMI(HDMI1支持
601P65M6V60A00001L | P65-M6V6.0-A(75W低压非认证印度公版) | 印度市场一体板,75W低压（P75-1224-T1），背光最大输出功率42W,软件调电流,电流900mAmax,电压为45-65V,（公板老化参数：60V/700mA，其他按照客户具体背光参数老化）,2路2pin 2.0mm 背光接口并联,支持DC调光,TSUMV56RUU-Z1芯片,无图文丽音无DD.支持PAL/NTSC/SECAM标准的ATV（IEC头）,TUNER不隔离,最高支持8位双LVDS,30Pin 2.0mm插针型屏接口,1路COAXIAL,2路HDMI(HDMI1支持ARC),1路VGA+
601P65M6V60A00003L | P65-M6V6.0-A(75W高压非EMC认证公板) | 宽电压输入一体板, 75W高压（P75-1236-T1），背光最大输出功率45W,软件调电流,电流900mAmax,电压为65-95V,（公板老化参数：90V/500mA, 其他按照客户具体背光参数老化）,2路2pin 2.0mm 背光接口并联,支持DC调光.TSUMV56RUU-Z1芯片,无图文丽音无DD.支持PAL/NTSC/SECAM标准的ATV（IEC头）.TUNER不隔离.最高支持8位双LVDS,30Pin 2.0mm插针型屏接口.1路CVBS OUT.2路HDMI(HDMI1支持ARC).1路
601P65M6V60A00005L | P65-M6V6.0-A(75W低压非EMC认证公板Y121) | 宽电压输入一体板,75W低压（P75-1224-T1）,背光最大输出功率42W,软件调电流,电流900mAmax,电压为45-65V,（公板老化参数：60V/700mA,其他按照客户具体背光参数老化）,2路2pin 2.0mm背光接口并联,支持DC调光.TSUMV56RUU-Z1芯片,无图文丽音无DD.支持PAL/NTSC/SECAM标准的ATV（IEC头）.TUNER不隔离.最高支持8位双LVDS,30Pin 2.0mm插针型屏接口.1路CVBS OUT.2路HDMI(HDMI1支持ARC).1路VGA
601P65M6V60A00006L | P65-M6V6.0-A(59V-69V/560mA,带图文丽音,H168) | 宽电压输入一体板, 75W高压（P75-1236-T1），背光最大输出功率45W,软件调电流,电流900mAmax,电压为65-95V,（公板老化参数：90V/500mA, 其他按照客户具体背光参数老化）,1路3pin 2.0mm 背光接口,支持DC调光. TSUMV56RUE-Z1芯片,支持图文丽音无DD.支持PAL/NTSC/SECAM标准的ATV（IEC头）.TUNER不隔离.最高支持8位双LVDS,30Pin 2.0mm插针型屏接口,屏电压12V焊死.1路COAXIAL OUT.2路HDMI(HD
601P65M6V60A00007L | P65-M6V6.0-A(48-57V/600mA, M046) | 印度市场一体板,75W低压(P75-1224-T1),背光最大输出功率42W,电流为900mAmax,电压为45-65V,(公板老化参数:60V/700mA),2Pin2.0mm并联双插背光接口,软件控制电流,TSUMV56RUU-Z1芯片,无图文丽音无DD.支持PAL/NTSC/SECAM标准的ATV(IEC头),TUNER不隔离,最高支持8位双LVDS,30Pin2.0mm插针型屏接口,1路MINI AV OUT,2路HDMI(HDMI1支持ARC),1路VGA+1路MINI PC AUDIO IN,
601P65M6V60A00008L | P65-M6V6.0-A(75W低压非EMC认证,TSU69KR-Z1-ST芯片,G023) | 宽电压输入一体板,75W低压（P75-1224-T1），背光最大输出功率42W,软件调电流,电流900mAmax,电压为45-65V,,（公板老化参数：60V/700mA, 其他按照公版具体背光参数老化）,2路2pin 2.0mm 背光接口并联,支持DC调光.TSU69KR-Z1-ST芯片.PAL标准的ATV,DTMB标准的DTV.TUNER不隔离.最高支持8位双LVDS,30Pin 2.0mm插针型屏接口.1路CVBS OUT.2路HDMI(HDMI1支持ARC).1路VGA+1路MINI PC AUD
601P65M6V60A00009L | P65-M6V6.0-A(75W低压非EMC认证,TSUMV56RUUL-Z1芯片,G023) | 宽电压输入一体板,75W低压（P75-1224-T1），背光最大输出功率42W,软件调电流,电流900mAmax,电压为45-65V,,（公板老化参数：60V/700mA, 其他按照公版具体背光参数老化）,2路2pin 2.0mm 背光接口并联,支持DC调光.TSUMV56RUUL-Z1芯片,无图文丽音无DD.支持PAL/NTSC/SECAM标准的ATV（IEC头）.TUNER不隔离.最高支持8位双LVDS,30Pin 2.0mm插针型屏接口.1路CVBS OUT.2路HDMI(HDMI1支持ARC).1
601P65M6V60A00010L | P65-M6V6.0-A(75W高压非EMC认证,MSD3663LUA-Z1芯片,G023) | 宽电压输入一体板, 75W高压（P75-1236-T1），背光最大输出功率45W,软件调电流,电流900mAmax,电压为65-95V,（公板老化参数：75V/600mA, 其他按照公版具体背光参数老化）,2路2pin 2.0mm 背光接口并联,支持DC调光.MSD3663LUA-Z1芯片（加散热片）.8M-flash,PAL标准的ATV,T/T2标准的DTV.TUNER不隔离.最高支持8位双LVDS,30Pin 2.0mm插针型屏接口.1路CVBS OUT.2路HDMI(HDMI1支持ARC).1路VG
601P65M6V60A00011L | P65-M6V6.0-A(75W低压非EMC认证,MSD3663LUA-Z1芯片,G023) | 宽电压输入一体板,75W低压（P75-1224-T1），背光最大输出功率42W,软件调电流,电流900mAmax,电压为45-65V,,（公板老化参数：60V/700mA, 其他按照公版具体背光参数老化）,2路2pin 2.0mm 背光接口并联,支持DC调光.MSD3663LUA-Z1芯片（加散热片）.8M-flash,PAL标准的ATV,T/T2标准的DTV.TUNER不隔离.最高支持8位双LVDS,30Pin 2.0mm插针型屏接口.1路CVBS OUT.2路HDMI(HDMI1支持ARC).1路VG
601P65M6V60A00012L | P65-M6V6.0-A(75W高压非EMC认证,TSUMV56RUUL-Z1芯片,G023) | 宽电压输入一体板, 75W高压（P75-1236-T1），背光最大输出功率45W,软件调电流,电流900mAmax,电压为65-95V,（公板老化参数：75V/600mA, 其他按照公版具体背光参数老化）,2路2pin 2.0mm 背光接口并联,支持DC调光.TSUMV56RUUL-Z1芯片,无图文丽音无DD.支持PAL/NTSC/SECAM标准的ATV（IEC头）.TUNER不隔离.最高支持8位双LVDS,30Pin 2.0mm插针型屏接口.1路CVBS OUT.2路HDMI(HDMI1支持ARC).1
601P65M6V60A00013L | P65-M6V6.0-A(75W高压非EMC认证,TSU69KR-Z1-ST芯片,G023) | 宽电压输入一体板, 75W高压（P75-1236-T1），背光最大输出功率45W,软件调电流,电流900mAmax,电压为65-95V,（公板老化参数：75V/600mA, 其他按照公版具体背光参数老化）,2路2pin 2.0mm 背光接口并联,支持DC调光.TSU69KR-Z1-ST芯片.PAL标准的ATV,DTMB标准的DTV.TUNER不隔离.最高支持8位双LVDS,30Pin 2.0mm插针型屏接口.1路CVBS OUT.2路HDMI(HDMI1支持ARC).1路VGA+1路MINI PC AUD
601P65M6V60A00014L | P65-M6V6.0-A(72-81V/500mA, M046) | 印度市场一体板,75W高压(P75-1236-T1),背光最大输出功率42W,电流为900mAmax,背光参数72-81V/500mA,2路2Pin2.0mm并联双插背光接口,软件控制电流,TSUMV56RUU-Z1芯片,无图文丽音无DD，支持PAL/NTSC/SECAM标准的ATV(IEC头),TUNER不隔离,最高支持8位双LVDS,30Pin2.0mm插针型屏接口,1路MINI AV OUT,2路HDMI(HDMI1支持ARC),1路VGA+1路MINI PC AUDIO IN,2路AV输入,2路U
601P65M6V60A00015L | P65-M6V6.0-A(58-73V/560MA,带图文丽音,K069) | 宽电压输入一体板,改成75W高压（P75-1236-T1）,背光最大输出功率45W,软件调电流,背光参数58-73V/560MA,1路2pin 2.0mm，1路3pin 2.0mm 背光接口并联,支持DC调光.TSUMV56RUE-Z1芯片,支持图文丽音无DD.支持PAL/NTSC/SECAM标准的ATV（IEC头）.TUNER不隔离.最高支持8位双LVDS,30Pin 2.0mm插针型屏接口.1路COAXIAL输出.2路HDMI输入.1路VGA+1路MINI PC AUDIO IN.1路RCA型AV输入
601P65M6V60A00016L | P65-M6V6.0-A(36-44V/500mA,带图文丽音,K069) | 宽电压输入一体板,50W低压((P55-1219-T1),背光输出36-44V/500mA,1路2pin 2.0mm,1路3pin 2.0mm 并联双插背光接口,软件控制电流,支持DC调光.TSUMV56RUE-Z1芯片,支持图文丽音无DD,支持PAL/NTSC/SECAM标准的ATV（IEC头）,TUNER不隔离.最高支持8位双LVDS,30Pin2.0mm插针型屏接口,2路USB输入,2路HDMI输入,1路VGA+1路MINI PC AUDIO IN,1路RCA型AV输入,1路RCA型YPBPR输入,
601P65M6V60B00001L | P65-M6V6.0-B(65-75V/500mA,X099,认证管控) | 宽电压输入一体板,75W高压（P75-1236-T1A）,背光输出65-75V/500mA,1路3pin2.0mm+1路2pin2.0mm立式并联背光接口,硬件调电流,支持DC调光,麦拉片与主板之间加泡棉垫,TSU69KR-Z1-ST芯片,无图文丽音无DD,支持PAL/SECAM标准的ATV,支持DTMB（IEC头),高频头隔离,RF头带热缩套管,最高支持8位双LVDS,30Pin 2.0mm插针型屏接口,支持通用14PIN 2.0mm控制板接口,1路CVBS OUT,2路HDMI(HDMI1支持ARC)
601P65M6V61A00001L | P65-M6V6.1-A(75W高压EMC认证公板 X099) | 宽电压输入一体板, 75W高压,背光电压为65-100V，背光电流为350mA,1路2pin 2.0mm+1路3pin 2.0mm背光接口并联,DC调光. TSU69KR-Z1-ST芯片,无图文丽音无DD.支持PAL/NTSC/SECAM标准的ATV（IEC头）. 支持DTMB的DTV .TUNER隔离.最高支持8位双LVDS,30Pin 2.0mm插针型屏接口. 1路AV 输入.2路HDMI(HDMI1支持ARC，HDMI2支持MHL).1路VGA+1路MINI PC AUDIO IN. 1路CVBS
601P65M6V64A00001L | P65-M6V6.4-A (115.2V/350mA,物料管控,M029) | 印度市场一体板,整机最大输出功率75W(高压),背光最大输出功率45W,背光参数115.2V/350mA，背光插座3pin 2.0（+ NC -）,支持DC调光；TSUMV56RUU-Z1芯片（加散热片），PAL标准的ATV，30pin2.0mm（空第6PIN）插座型屏接口；通用14PIN按键板接口；2路HDMI输入；2路USB2.0；1路VGA+PC Audio输入；2路AV输入，1路黄色MINI AV_OUT输出，1路绿色MINI_YPbPr输入，2*9W@8ohm(12V)功放（带散热片）+4PIN
601P65M6V64A00002L | P65-M6V6.4-A (79V/560mA,物料管控,M029) | 印度市场一体板,整机最大输出功率75W(高压),背光最大输出功率45W,背光参数79V/560mA，背光插座1个3pin 2.0（+ NC -）和1个2pin 2.0并联,支持DC调光；TSUMV56RUU-Z1芯片（加散热片），PAL标准的ATV，30pin2.0mm（空第6PIN）插针型屏接口；通用14PIN按键板接口；2路HDMI输入；2路USB2.0；1路VGA+PC Audio输入；2路AV输入，1路黄色MINI AV_OUT输出，1路绿色MINI_YPbPr输入，2*9W@8ohm(12V)功
601P65M6V64A00003L | P65-M6V6.4-A(39.6V/560mA,物料管控,M029) | 印度市场一体板,整机最大输出功率75W(低压),背光最大输出功率45W,背光参数39.6V/560mA，背光插座1个3pin 2.0（+ NC -）和1个2pin 2.0并联,支持DC调光；TSUMV56RUU-Z1芯片（加散热片），PAL标准的ATV，30pin2.0mm（空第6PIN）插座型屏接口；通用14PIN按键板接口；2路HDMI输入；2路USB2.0；1路VGA+PC Audio输入；2路AV输入，1路黄色MINI AV_OUT输出，1路绿色MINI_YPbPr输入，2*9W@8ohm(12V
601P65M6V64B00001L | P65-M6V6.4-B (67-80V/560mA,物料管控,K069) | 印度市场一体板,75W高压(P75-1236-T1A),背光最大输出67-80V/560mA,1路2Pin2.0mm,1路3Pin2.0mm并联双插背光接口,硬件控制电流,TSUMV56RUU-Z1芯片（加散热片）,PAL标准的ATV,30pin2.0mm（空第6PIN）插针型屏接口,通用14PIN按键板接口,2路HDMI输入,2路USB2.0,1路VGA+PC Audio输入,2路AV输入,1路黄色MINI AV_OUT输出,1路绿色MINI_YPbPr输入,2*9W@8ohm(12V)功放（带散热片）
601P65P65V61C59XUL | P65-59SV6.1-C(59XUS-Z1 75-83V/350mA A010） | 100-240V AC交流输入一体板,65W,高压,LED背光输出75-83V/350mA,一路2PIN 2.0mm背光接口（PIN1正 PIN2），DC调光接口,支持30Pin 2.0mm插针型屏接口,1路HDMI,1路外甩DVI,1路USB,1路VGA,一路PC AUDIO输入,2*8W功放,1路耳机，(A010)
601P65PLTV53V10A1L | P65-PLTV53V1.0-A(30-85V/350mA,物料管控，P005） | 100-240V AC交流输入一体板,P75-1292-T1,背光参数30~85V/350mA,一路3Pin2.0mm,硬件调光,TSUMV53RUU-Z1,64M DDR,不带DD,4M Flash, PAL标准ATV(单IEC头 + Tuner芯片R842),30pin2.0mm屏接口（12V屏电压电阻）,3Pin2.0mm按键板接口,5Pin2.0mm遥控头接口,8Pin2.0mm蓝牙接口,1路耳机,1路USB2.0输入,1路AV IN,1路YPBPR,1路VGA + PC Audio输入,2路HD
601P65PLTV53V10A2L | P65-PLTV53V1.0-A(30-85V/350mA,物料管控，P005 | 100-240V AC交流输入一体板,P75-1292-T1,背光参数30~85V/350mA,一路3Pin2.0mm,硬件调光,TSUMV53RUU-Z1,64M DDR,不带DD,4M Flash, PAL标准ATV(单IEC头 + Tuner芯片R842),30pin2.0mm屏接口（12V屏电压电阻）,3Pin2.0mm按键板接口,5Pin2.0mm遥控头接口,8Pin2.0mm蓝牙接口,1路耳机,1路USB2.0输入,1路AV IN,1路YPBPR,1路HDMI输入(保留CN6),4Pin2.5
601P65PLTV53V10A3L | P65-PLTV53V1.0-A(30-85V/350mA,物料管控，P005） | 100-240V AC交流输入一体板,P75-1292-T1,背光参数30~85V/350mA,一路3Pin2.0mm,硬件调光,TSUMV53RUU-Z1,64M DDR,不带DD,4M Flash, PAL标准ATV(单IEC头 + Tuner芯片R842),30pin2.0mm屏接口（12V屏电压电阻）,3Pin2.0mm按键板接口,5Pin2.0mm遥控头接口,8Pin2.0mm蓝牙接口,1路耳机,1路USB2.0输入,1路AV IN,1路YPBPR,1路VGA + PC Audio输入,2路HD
601P65S300V60A001L | P65-S3V6.0-A(75W高压非EMC认证公板) | 100-240V AC交流输入一体板,背光输出45W,LED背光输出66-100V/450mA,支持DC调光,3PIN2.0+2Pin2.0并联 LED背光接口,RDA8501-XBN芯片,图文丽音,不带DD功能,PAL/NTSC/SECAM标准的ATV,TUNER不隔离,30Pin 2.0mm插针型屏接口,12V屏供电焊死。1路RCA型CVBS OUT, 2路HDMI, 1路VGA+1路MINI PC AUDIO IN,2路AV输入, 2路USB, 1路耳机输出, ,2*8W @ 8omh (12v)功
601P65S300V60A002L | P65-S3V6.0 42-46V/350mA (W055) | 印度市场一体板,背光输出42-46V/350mA,2pin 2.0mm *1 背光接口,支持DC调光, LED背光接口,RDA8501-XBN芯片,不带DD功能,PAL/NTSC/SECAM标准的ATV,TUNER不隔离,30Pin 2.0mm插针型屏接口, 12V屏供电焊死。1路MINI AV OUT,2路HDMI(HDMI1支持MHL功能,HDMI2支持ARC）, 1路VGA+1路MINI PC AUDIO IN,2路AV输入, 2路USB, 1路耳机输出, ,2*8W @ 8omh (12v)功放
601P65S300V60A003L | P65-S3V6.072-82V/350mA (W055) | 印度市场一体板,背光输出72-82V/350mA ,2pin 2.0mm *1 背光接口,支持DC调光, LED背光接口,RDA8501-XBN芯片,不带DD功能,PAL/NTSC/SECAM标准的ATV,TUNER不隔离,30Pin 2.0mm插针型屏接口, 12V屏供电焊死。1路MINI AV OUT,2路HDMI(HDMI1支持MHL功能,HDMI2支持ARC）, 1路VGA+1路MINI PC AUDIO IN,2路AV输入, 2路USB, 1路耳机输出, ,2*8W @ 8omh (12v)功放
601P65S300V60A004L | P65-S3V6.0 60-66V/600mA (W055) | 印度市场一体板,背光输出60-66V/600mA,2pin 2.0mm *1 背光接口,支持DC调光, LED背光接口,RDA8501-XBN芯片,不带DD功能,PAL/NTSC/SECAM标准的ATV,TUNER不隔离,30Pin 2.0mm插针型屏接口, 12V屏供电焊死。1路MINI AV OUT,2路HDMI(HDMI1支持MHL功能,HDMI2支持ARC）, 1路VGA+1路MINI PC AUDIO IN,2路AV输入, 2路USB, 1路耳机输出, ,2*8W @ 8omh (12v)功放
601P65S300V60A005L | P65-S3V6.0-A (45-82V/350mA W055) | 印度市场一体板,背光输出45-82V/350mA,2pin 2.0mm *1 背光接口,支持DC调光, LED背光接口,RDA8501-XBN芯片,不带DD功能,PAL/NTSC/SECAM标准的ATV,TUNER不隔离,30Pin 2.0mm插针型屏接口, 12V屏供电焊死。1路MINI AV OUT,2路HDMI(HDMI1支持MHL功能,HDMI2支持ARC）, 1路VGA+1路MINI PC AUDIO IN,2路AV输入, 2路USB, 1路耳机输出, ,2*8W @ 8omh (12v)功放
601P65S300V60A006L | P65-S3V6.0-A(307芯片75W高压 D076) | 100-240V AC交流输入一体板,背光输出45W,LED背光输出72-79V/280MA*2,支持DC调光,2Pin2.0并联两个LED背光接口,S2T307-DBN芯片,图文丽音,带DD功能,支持NTSC+ATSC,TUNER不隔离,30Pin 2.0mm插针型屏接口,2路HDMI,(HDMI1支持MHL功能,HDMI2支持ARC）,1路VGA+1路MINI PC AUDIO IN,1路AV输入,1路YPBPR输入, 2路USB,光纤输出, 1路耳机输出, ,2*8W @ 8omh (12v)功放
601P65S300V60A007L | P65-S3V6.0-A(307芯片65W高压 D076) | 100-240V AC交流输入一体板,背光输出28W,LED背光输出72-78V/320MA,支持DC调光,2Pin2.0并联两个LED背光接口,S2T307-DBN芯片,图文丽音,带DD功能,支持NTSC+ATSC,TUNER不隔离,30Pin 2.0mm插针型屏接口,2路HDMI,(HDMI1支持MHL功能,HDMI2支持ARC）1路VGA+1路MINI PC AUDIO IN,1路AV输入,1路YPBPR输入, 2路USB,光纤输出, 1路耳机输出, ,2*8W @ 8omh (12v)功放 +4P
601P65S300V60A008L | P65-S3V6.0-A (60-95V/300-900mA 48W W055) | 印度市场一体板，高压75W,支持软件调光，背光电流300-900mA 背光电压60-95V,背光最大支持48W,老化参数82V600mA,支持2pin 2.0mm*1 +3pin2.0mm*1并联背光接口,支持DC调光, LED背光接口,RDA8501-XBN芯片,不带DD功能,PAL/NTSC/SECAM标准的ATV,TUNER不隔离,30Pin 2.0mm插针型屏接口,12V屏供电焊死,1路MINI AV OUT,2路HDMI(HDMI1支持MHL功能,HDMI2支持ARC）, 1路VGA+1路MIN
601P65S300V60A009L | P65-S3V6.0-A(307芯片75W低压 Y127) (60-95V/300-900mA 48W W055) | 100-240V AC交流输入一体板,背光输出45W,LED背光输出56-68V/640mA,两个2Pin2.0并联LED背光接口,支持DC调光,S2T307-DBN芯片,图文丽音,带DD功能,支持NTSC+ATSC,TUNER不隔离,30Pin 2.0mm插针型屏接口,2路HDMI,(HDMI1支持MHL功能,HDMI2支持ARC）,1路VGA+1路MINI PC AUDIO IN,1路AV输入,1路YPBPR输入, 2路USB,光纤输出, 1路耳机输出, 2*8W @ 8omh (12v)功放 +4P
601P65S300V60A010L | P65-S3V6.0-A(307芯片75W高压,69.6-81.6V/550MA,M043) | 宽电压输入一体板,75W高压(P75-1236-T1),背光参数69.6-81.6V/550MA,支持DC调光,1路2Pin2.0MM背光接口,硬件控制电流,S2T307-DBN芯片,图文丽音,带DD功能,支持NTSC+ATSC,TUNER不隔离,30Pin 2.0mm插针型屏接口,2路HDMI输入,(HDMI1支持MHL功能,HDMI2支持ARC）,1路VGA+1路MINI PC AUDIO输入,1路AV输入,1路YPBPR输入, 2路USB输入,1路光纤输出,1路耳机输出,2*8W@8omh(12v)
601P703393V60A001L | P70-3393V6.0-A(3393LU 高压公板65W) | 100--240V AC交流输入一体板,最大输出功率65W,高压,LED背光输出88Vmax/360mA,2PIN 2.0mm并联双插（Pin1正 Pin2负）座,DC调光接口.MSD3393LU 普通芯片(不支持杜比）,支持NTSC标准ATV,ATSC标准DTV,支持8位双LVDS,12V/5V屏驱动电压,30PIN 2.0MM插针型屏接口，支持通用13PIN 2.0MM插针型控制板接口,ATSC硅高频头,1路USB2.0接口,3路HDMI接口(其中1路可外甩）,1路VGA,1路PC AUDIO输入接口
601P703393V60A002L | P70-3393V6.0-A(3393LU 低压公板65W) | 100--240V AC交流输入一体板,最大输出功率65W,低压,LED背光输出40Vmax/800mA,2PIN 2.0mm并联双插（Pin1正 Pin2负）座,DC调光接口.MSD3393LU 普通芯片(不支持杜比）,支持NTSC标准ATV,ATSC标准DTV,支持8位双LVDS,12V/5V屏驱动电压,30PIN 2.0MM插针型屏接口，支持通用13PIN 2.0MM插针型控制板接口,ATSC硅高频头,1路USB2.0接口,3路HDMI接口(其中1路可外甩）,1路VGA,1路PC AUDIO输入接口
601P703393V60A003L | P70-3393V6.0-A(3393LU 低压公板 75W) | 100--240V AC交流输入一体板,最大输出功率75W,低压,LED背光输出50Vmax/800mA,2PIN 2.0mm并联双插（Pin1正 Pin2负）座,DC调光接口.MSD3393LU 普通芯片(不支持杜比）,支持NTSC标准ATV,ATSC标准DTV,支持8位双LVDS,12V/5V屏驱动电压,30PIN 2.0MM插针型屏接口，支持通用13PIN 2.0MM插针型控制板接口,ATSC硅高频头,1路USB2.0接口,3路HDMI接口(其中1路可外甩）,1路VGA,1路PC AUDIO输入接口
601P703393V60A004L | P70-3393V6.0-A(3393LU 高压公板75W) | 100--240V AC交流输入一体板,最大输出功率75W,高压,LED背光输出88Vmax/480mA,2PIN 2.0mm并联双插（Pin1正 Pin2负）座,DC调光接口.MSD3393LU 普通芯片(不支持杜比）,支持NTSC标准ATV,ATSC标准DTV,支持8位双LVDS,12V/5V屏驱动电压,30PIN 2.0MM插针型屏接口，支持通用13PIN 2.0MM插针型控制板接口,ATSC硅高频头,1路USB2.0接口,3路HDMI接口(其中1路可外甩）,1路VGA,1路PC AUDIO输入接口
601P703393V60A005L | P70-3393V6.0-A(75W 带DD功能) | 100--240V AC交流输入一体板,最大输出功率75W,LED输出电压最大63V/640mA 单2PIN 2.0mm(PIN1正 PIN2负)DC调光接口.MSD3393LU带DD功能，支持NTSC标准ATV,ATSC 标准DTV,30PIN LVDS,12V屏驱动电压，30Pin2.0mm插针型接口，支持通用13Pin2.0mm控制板接口，1路光纤输入,一路USB,3路HDMI,一路VGA+PC AUDIO IN,一路AUDIO OUT(R/L),一路AVIN,一路YPBPR.2*8W@8ohm功放
601P703393V60A006L | P70-3393V6.0-A(低压 75W 70V/600mA 带DD功能) | 100--240V AC交流输入一体板,最大输出功率75W,低压；LED输出最大70V/600mA ,2PIN 2.0mm(PIN1正 PIN2负)3PIN2.0(PIN1正 PIN3负）DC调光接口.MSD3393LU带DD功能，支持NTSC标准ATV,ATSC 标准DTV,12V屏驱动电压，30Pin2.0mm插针型接口，1路光纤输入,一路USB,3路HDMI,一路VGA+PC AUDIO IN,一路AUDIO OUT(R/L),一路AVIN,一路YPBPR.2*8W@8ohm功放，耳机插座
601P70608V60A0001L | P70-608V6.0-A(6A608UTAB-Z1 低压公板65W) | 100--240V AC交流输入一体安卓系统板,最大输出功率65W,低压:LED背光输出40V/800mA,2PIN 2.0mm并联双插(PIN1正 PIN2负)座,DC调光接口.MSD6A608HTAB-Z1 芯片,支持PAL标准的ATV,12/5V屏驱动电压，38Pin 2.0mm插针型屏接口，支持通用13Pin 2.0mm控制板接口，一路RJ45网口,两路HDMI输入接口,一路VGA输入接口,一路PC-audio输入接口,一路RCA型AV输入接口；一路CVBS/YPBPR+LR声音输入接口；两路US
601P70608V60A0002L | P70-608V6.0-A(低压65W) | 100--240V AC交流输入一体板,最大输出功率65W,低压,LED背光输出60V/480mA,2PIN 2.0mm并联双插(PIN1正 PIN2负)座,DC调光接口,一路耳机输出,一路RJ45网口,两路HDMI输入接口,一路VGA输入接口,一路PC-audio输入接口,一路VGA型AV输入接口,一路CVBS/YPBPR+LR声音输入接口,两路USB输入接口,内置WIFI,天线26CM。FLASH 4G.支持PAL标准的ATV,支持通用13Pin 2.0mm控制板接口.7Pin 2.0mm DC调光背
601P70608V60A0003L | P70-608V6.0-A(6A608UTAB-Z1 高压公板65W) | 100--240V AC交流输入一体安卓系统板,最大输出功率65W,高压,LED背光输出88V/360mA,2PIN 2.0mm并联双插(PIN1正 PIN2负)座,DC调光接口,MSD6A608HTAB-Z1 芯片,支持PAL标准的ATV，12/5V屏驱动电压,38Pin 2.0mm插针型屏接口,支持通用13Pin 2.0mm控制板接口，一路RJ45网口,两路HDMI输入接口,一路VGA输入接口,一路PC-audio输入接口,一路RCA型AV输入接口,一路CVBS/YPBPR+LR声音输入接口,两路US
601P70608V60A0004L | P70-608V6.0-A(6A608UTAB-Z1 75W 低压70V/480MA) | 100--240V AC交流输入一体安卓系统板,最大输出功率75W,低压,LED背光输出70V/480mA,2PIN 2.0mm串联双插(PIN1正 PIN2负)座,DC调光接口,MSD6A608HTAB-Z1 芯片,支持PAL标准的ATV，12/5V屏驱动电压,38Pin 2.0mm插针型屏接口,支持通用13Pi ２.０ｍｍ控制板接口，一路ＲＪ４5网口,两路HDMI输入接口,一路VGA输入接口,一路PC-audio输入接口,一路RCA型AV输入接口,一路CVBS/YPBPR+LR声音输入接口,两路USB
601P70608V60A0005L | P70-608V6.0-A(6A608UTAB-Z1 65W 低压52V/540MA) | 100--240V AC交流输入一体安卓系统板,最大输出功率65W,低压,LED背光输出52V/540mA,2PIN 2.0mm并联联联双插(PIN1正 PIN2负)座,DC调光接口,MSD6A608HTAB-Z1 芯片,支持PAL标准的ATV，12/5V屏驱动电压,38Pin 2.0mm插针型屏接口,支持通用13Pi ２.０ｍｍ控制板接口，一路ＲＪ４5网口,两路HDMI输入接口,一路VGA输入接口,一路PC-audio输入接口,一路RCA型AV输入接口,一路CVBS/YPBPR+LR声音输入接口,两路U
601P70608V60B0002L | P70-608V6.0-B(低压65W) | 100--240V AC交流输入一体板,最大输出功率65W,低压,LED背光输出60V/480mA,2PIN 2.0mm并联双插(PIN1正 PIN2负)座,DC调光接口,一路耳机输出,一路RJ45网口,两路HDMI输入接口,一路VGA输入接口,一路PC-audio输入接口,一路VGA型AV输入接口,一路CVBS/YPBPR+LR声音输入接口,两路USB输入接口,内置WIFI,天线26CM。FLASH 4G.支持PAL标准的ATV,支持通用13Pin 2.0mm控制板接口.7Pin 2.0mm DC调光背
601P70X9V60C00004L | P70-X9V6.0-C (59XU-Z1公板低压75W) | 100--240V AC交流输入一体板,75W,低压,LED背光输出最大50Vmax/800mA,2PIN2.0mm并联双插(PIN1正 PIN2负)DC调光接口,TSUMV59XUS-Z1芯片,支持PAL/NTSC/SECAM 标准ATV,支持8位双LVDS,12V/5V屏驱动电压,30Pin 2.0mm插针型屏接口.支持通用13Pin 2.0mm控制板接口,3路HDMI输入接口,1路USB2.0接口,1路VGA+PC Audio输入接口,1路RCA型YPBPR输入接口,2路RCA型AV输入接口,2*8
601P70X9V60C00009L | P70-X9V6.0-C (59XU-Z1 65W 低压) | 100--240V AC交流输入一体板,最大输出功率65W,LED输出最大60V/480mA,双2PIN2.0mm座子,DC调光接口,支持PAL标准ATV,30Pin 插针型屏接口.3路HDMI输入,1路USB2.0接口,1路VGA,1路PC Audio输入接口,1路RCA型YPBPR输入接口,2路RCA型AV输入,2*8W@8ohm(12V)功放,1路耳机
601P70X9V60C00011L | P70-X9V6.0-C (59XU-Z1 高压 75W) | 100--240V AC交流输入一体板,最大输出功率75W,高压,LED输出80V/540mA,2PIN2.0mm串联双插座(Pin正 Pin2负),DC调光接口,支持PAL标准的ATV,30Pin 插针型屏接口.3路HDMI输入,1路USB,1路VGA+PC Audio输入,1路RCA型YPBPR输入,2路RCA型AV输入,2*8W@8ohm(12V)功放+4Pin 2.54mm喇叭插座+耳机座插座.变压器型号(P70-1250-TP2)
601P750338V66A001L | P75-338V6.6-A (40V/550MA) | 100-240V AC交流输入一体安卓系统板，最大功率50W，背光参数为40V/550MA，2路2pin2.0接口并联，MSD6A338SXG-ST(芯片带DD）DDR1G,EMMC 4G,支持IEC头RF输人，支持双10位LVDS，12V屏驱动电压，38Pin2.0mm插针型屏接口，支持通用14Pin 2.0mm控制板接口，1路RJ45网口,2路HDMI输入，1路VGA输入，1路RCA型AV L/R输入,1路MINI型YPBPR输入，1路USB2.0输入,1路同轴输出,1路AV OUT(MINI型）输出
601P750338V66A002L | P75-338V6.6-A (93V/420MA) | 100-240V AC交流输入一体安卓系统板，最大功率75W,背光参数为93V/420MA，2路2pin2.0接口并联，MSD6A338SXG-ST(芯片带DD）DDR1G,EMMC 4G,支持IEC头RF输人，支持双10位LVDS，12V屏驱动电压，38Pin2.0mm插针型屏接口，支持通用14Pin 2.0mm控制板接口，1路RJ45网口,2路HDMI输入，1路VGA输入，1路RCA型AV L/R输入,1路MINI型YPBPR输入，1路USB2.0输入,1路同轴输出,1路AV OUT(MINI型）输出
601P752611V60A001L | P75-2611V6.0-A(65-95V/700mAmax/45Wmax,1T1R WiFi Module,公版) | 宽压输入三合一一体板,75W高压（P75-1236-T1）,背光输出65-95V/700mAmax/45Wmax,（具体按照技术确认书背光参数）,软件控制电流,1路2PIN2.0mm+1路3PIN2.0并联背光接口,Hi2611M2,1GBit SPI nand,29Pin2.0mm插针型LVDS座子,12V驱屏电压,1路耳机输出,1路同轴输出,2路3RCA型AV输入,2路HDMI输入,1路USB2.0(单层)输入,支持Wifi Module（1T1R),公版14Pin2.0mm按键板接口,PAL/NTS
601P752611V60A002L | P75-2611V6.0-A(65-95V/700mAmax/45Wmax,1T1R WiFi Module，MO29,物料管控) | 宽压输入（印度市场）三合一体板,75W高压（P75-1236-T1,800VMOS,500V大电解）,背光输出65-95V/700mAmax/45Wmax,（具体按照技术确认书背光参数）,软件控制电流,1路2PIN2.0mm+1路3PIN2.0并联背光接口,Hi2611M2,1GBit SPI nand,29Pin2.0mm插针型LVDS座子,12V驱屏电压,1路耳机输出,1路同轴输出，2路3RCA型AV输入,2路HDMI输入,1路USB2.0(单层)输入,支持Wifi Module（1T1R),公版14
601P752611V60A003L | P75-2611V6.0-A(65-95V/700mAmax/25Wmax,1T1R WiFi Module,公版) | 宽压输入（印度市场）三合一体板,55W高压（P55-1236-T1,700VMOS,500V大电解）,背光输出65-95V/700mAmax/25Wmax,（老化测试具体按照技术确认书背光参数）,1路2PIN2.0mm立式背光接口,软件控制电流,Hi2611M2,1GBit SPI nand,29Pin2.0mm插针型LVDS座子,12V驱屏电压,1路耳机输出,1路同轴输出,2路3RCA型AV输入,2路HDMI输入,1路USB2.0(单层)输入,支持Wifi Module（1T1R),公版14Pin2.0
601P752831TV80A01L | P75-2831TV8.0-A(94V/480MA) | 宽电压输入一体板, 75W高压（P75-1236-T1A），背光最大输出功率45W,软件控制电流,背光电流700mAmax,电压为66-94V,（公板老化参数：66-94V/480mA, 其他按照技术确认书背光参数老化）,1路7PIN 2.0mm(空2,4,6)背光接口,主芯片RTD2831PSA-GR(带DD)内置RAM DDR 1GB,EMMC 8G,PAL/SECAM/NTSC制式标准ATV,数字电视DVB-T/T2/ISDB,2*68PIN FFC屏接口,客户专用单键按键,IR,指示灯,2路USB
601P752831TV90A01L | P75-2831TV9.0-A(65-95V/700mAmax/45Wmax,M043单螺纹头) | 宽电压输入四合一安卓一体板,75W高压(P75-1236-T1A),背光输出65-95V/700mAmax/45Wmax（具体按照技术确认书背光参数）,软件控制电流,1路2PIN2.0背光接口,主芯片RTD2831PSA-GR（带DD,内置1G DDR,ISDB-T/DVB-T2/ATSC）,内置RAM DDR 1GB,8G EMMC Flash 内置TCON,NTSC/PAL制标准ATV,数字电视DVB-T/T2,ISDB-T,ATSC,单螺纹头输入,支持6PIN2.0mm按键板+IR输入,1路RJ45
601P752831TV90A02L | P75-2831TV9.0-A(65-95V/700mAmax/45Wmax,M043单螺纹头,4G) | 宽电压输入四合一安卓一体板,75W高压(P75-1236-T1A),背光输出65-95V/700mAmax/45Wmax（具体按照技术确认书背光参数）,软件控制电流,1路2PIN2.0背光接口,主芯片RTD2831PSA-GR（带DD,内置1G DDR,ISDB-T/DVB-T2/ATSC）,内置RAM DDR 1GB,4G EMMC Flash 内置TCON,NTSC/PAL制标准ATV,数字电视DVB-T/T2,ISDB-T,ATSC,单螺纹头输入,支持6PIN2.0mm按键板+IR输入,1路RJ45
601P752831TV90A03L | P75-2831TV9.0-A(65-95V/700mAmax/45Wmax,M043单螺纹头,4G) | 宽电压输入四合一安卓一体板,75W高压(P75-1236-T1A),背光输出65-95V/700mAmax/45Wmax（具体按照技术确认书背光参数）,软件控制电流,1路2PIN2.0背光接口,主芯片RTD2831PSZ-GR（不带DD,内置1G DDR,ISDB-T/DVB-T2/ATSC）,内置RAM DDR 1GB,4G EMMC Flash 内置TCON,NTSC/PAL制标准ATV,数字电视DVB-T/T2,ISDB-T,ATSC,单螺纹头输入,支持6PIN2.0mm按键板+IR输入,1路RJ4
601P752831TV90A04L | P75-2831TV9.0-A(65-95V/700mAmax/45Wmax,M043单螺纹头,不带DD) | 宽电压输入四合一安卓一体板,75W高压(P75-1236-T1A),背光输出65-95V/700mAmax/45Wmax（具体按照技术确认书背光参数）,软件控制电流,1路2PIN2.0背光接口,主芯片RTD2831PSZ-GR（不带DD,内置1G DDR,ISDB-T/DVB-T2/ATSC）,内置RAM DDR 1GB,8G EMMC Flash 内置TCON,NTSC/PAL制标准ATV,数字电视DVB-T/T2,ISDB-T,ATSC,单螺纹头输入,支持6PIN2.0mm按键板+IR输入,1路RJ4
601P752831TV90A05L | P75-2831TV9.0-A(65-95V/700mAmax/45Wmax,M043单IEC头,不带DD,认证管控) | 宽电压输入四合一安卓一体板,75W高压(P75-1236-T1A),背光输出65-95V/700mAmax/45Wmax（具体按照技术确认书背光参数）,软件控制电流,1路2PIN2.0背光接口,主芯片RTD2831PSZ-GR（不带DD,内置1G DDR）,内置RAM DDR 1GB,8G EMMC Flash 内置TCON,PAL/SECAM制标准ATV,数字电视DVB-T/T2,单IEC头输入,支持6PIN2.0mm按键板+IR输入,1路RJ45输入,3路HDMI输入,2路USB2.0输入(单层),1
601P752831TV90A06L | P75-2831TV9.0-A(65-95V/700mAmax/45Wmax,M043单IEC头,带DD) | 宽电压输入四合一安卓一体板,75W高压(P75-1236-T1A),背光输出65-95V/700mAmax/45Wmax（具体按照技术确认书背光参数）,软件控制电流,1路2PIN2.0背光接口,主芯片RTD2831PSA-GR（带DD）,内置RAM DDR 1GB,8G EMMC Flash 内置TCON,PAL/SECAM制标准ATV,数字电视DVB-C/T/T2,单IEC头输入,支持6PIN2.0mm按键板+IR输入,1路RJ45输入,3路HDMI输入,2路USB2.0输入(单层),1路3RCA型YP
601P752831TV90A07L | P75-2831TV9.0-A(69.6-81.6V/550mA,M043单螺纹头,秘鲁,配F90屏) | 宽电压输入四合一安卓一体板,75W高压(P75-1236-T1A),背光输出65-95V/700mAmax/45Wmax（具体按照技术确认书背光参数）,软件控制电流,1路2PIN2.0背光接口,主芯片RTD2831PSA-GR,内置RAM DDR 1GB,8G EMMC Flash 内置TCON,NTSC/PAL制标准ATV,数字电视DVB-T/T2,ISDB-T,ATSC,单螺纹头输入,支持6PIN2.0mm按键板+IR输入,1路RJ45输入,3路HDMI输入,2路USB2.0输入(单层),1路3RCA
601P752831V60A000L | P75-2831V6.0-A(全功能) | 宽电压输入一体板,最大输出功率75W,背光最大输出功率45W,支持3Pin2.0mm串或并联/2Pin2.0mm串或并联背光接口,硬件控制电流，RTD2831PSA-GR（带DD,内置1G DDR,ISDB-T/DVB-T2/ATSC），内置RAM DDR 1GB，EMMC 8G flash，29Pin2.0mm插针型屏接口，1路耳机输出，1路同轴输出，1路光纤输出，1路CVBS-OUT输出，1路MINI型YPBPR输入，1路3RCA型AV输入，3路HDMI输入，1路VGA+PC-audio输入，1路RJ
601P752831V60A001L | P75-2831V6.0-A(87-93V/480mA,K069) | 宽电压输入一体板,75W高压(P75-1236-T1),背光输出87-93V/480mA,1路3Pin2.0mm、1路2pin 2.0mm并联双插背光接口,硬件控制电流,RTD2831PSA-GR（带DD,内置1G DDR,ISDB-T/DVB-T2/ATSC）,内置RAM DDR 1GB,EMMC 8G flash,29Pin2.0mm插针型屏接口,1路耳机输出,1路同轴输出,1路CVBS-OUT输出,1路MINI型YPBPR输入,1路3RCA型AV输入,3路HDMI输入,1路VGA+PC-audio输
601P752831V60A002L | P75-2831V6.0-A(36-44V/500mA,K069) | 宽电压输入一体板,55W低压(P55-1219-T1),背光输出36-44V/500mA,1路3Pin2.0mm、1路2pin 2.0mm并联双插背光接口,硬件控制电流,RTD2831PSA-GR（带DD,内置1G DDR,ISDB-T/DVB-T2/ATSC）,内置RAM DDR 1GB,EMMC 8G flash,29Pin2.0mm插针型屏接口,1路耳机输出,1路同轴输出,1路CVBS-OUT输出,1路MINI型YPBPR输入,1路3RCA型AV输入,3路HDMI输入,1路VGA+PC-audio输
601P752831V60A003L | P75-2831V6.0-A(112-136V/330mA,K077,安规管控) | 宽电压输入一体板,75W高压(P75-1250-T1),背光输出112-136V/330mA,1路3Pin2.0mm背光接口,硬件控制电流,RTD2831PSA-GR（带DD,内置1G DDR,ISDB-T/DVB-T2/ATSC）,内置RAM DDR 1GB,EMMC 8G flash,29Pin2.0mm插针型屏接口,1路耳机输出,1路同轴输出,1路CVBS-OUT输出,1路MINI型YPBPR输入,1路3RCA型AV输入,3路HDMI输入,1路VGA+PC-audio输入,1路RJ45网口输入,2路
601P752831V60A004L | P75-2831V6.0-A(36-44V/500mA,K069单螺纹头) | 宽电压输入一体板,55W低压(P55-1219-T1),背光输出36-44V/500mA,1路3Pin2.0mm、1路2pin 2.0mm并联双插背光接口,硬件控制电流,RTD2831PSA-GR（带DD,内置1G DDR,ISDB-T/DVB-T2/ATSC）,内置RAM DDR 1GB,EMMC 8G flash,29Pin2.0mm插针型屏接口,1路耳机输出,1路同轴输出,1路CVBS-OUT输出,1路MINI型YPBPR输入,1路3RCA型AV输入,3路HDMI输入,1路VGA+PC-audio输
601P752831V60A005L | P75-2831V6.0-A(87-93V/480mA,K069单螺纹头) | 宽电压输入一体板,75W高压(P75-1236-T1),背光输出87-93V/480mA,1路3Pin2.0mm,1路2pin 2.0mm并联双插背光接口,硬件控制电流,RTD2831PSA-GR（带DD,内置1G DDR,ISDB-T/DVB-T2/ATSC）,内置RAM DDR 1GB,EMMC 8G flash,29Pin2.0mm插针型屏接口,1路耳机输出,1路同轴输出,1路CVBS-OUT输出,1路MINI型YPBPR输入,1路3RCA型AV输入,3路HDMI输入,1路VGA+PC-audio输
601P752831V60A006L | P75-2831V6.0-A(87-93V/480mA,4G eMMC,K069) | 宽电压输入一体板,75W高压(P75-1236-T1),背光输出87-93V/480mA,1路3Pin2.0mm、1路2pin 2.0mm并联双插背光接口,硬件控制电流,RTD2831PSA-GR（带DD,内置1G DDR,ISDB-T/DVB-T2/ATSC）,内置RAM DDR 1GB,EMMC 4G flash,29Pin2.0mm插针型屏接口,1路耳机输出,1路同轴输出,1路CVBS-OUT输出,1路MINI型YPBPR输入,1路3RCA型AV输入,3路HDMI输入,1路VGA+PC-audio输
601P752831V60A007L | P75-2831V6.0-A(63-71V/580mA,M043单螺纹头) | 宽电压输入一体板,75W高压(P75-1236-T1),背光输出63-71VV/580mA,1路2pin 2.0mm背光接口,硬件控制电流,RTD2831PSA-GR（带DD,内置1G DDR,ISDB-T/DVB-T2/ATSC）,内置RAM DDR 1GB,EMMC 4G flash,29Pin2.0mm插针型屏接口,1路耳机输出,1路同轴输出,1路CVBS-OUT输出,1路MINI型YPBPR输入,1路3RCA型AV输入,3路HDMI输入,1路VGA+PC-audio输入,1路RJ45网口输入,2路
601P752831V60A008L | P75-2831V6.0-A（72-79V/560mA,认证管控,H153） | 宽电压输入一体板,75W高压(P75-1236-T1A),背光输出72-79V/560mA,1路3pin 2.0mm背光接口,硬件控制电流,RTD2831PSA-GR（带DD,内置1G DDR,ISDB-T/DVB-T2/ATSC）,内置RAM DDR 1GB,EMMC 8G flash,29Pin2.0mm插针型屏接口,1路耳机输出,1路同轴输出,1路CVBS-OUT输出,1路MINI型YPBPR输入,1路3RCA型AV输入,3路HDMI输入,1路VGA+PC-audio输入,1路RJ45网口输入,2路
601P752831V60A009L | P75-2831V6.0-A（36-42V/600mA,认证管控,H153） | 宽电压输入一体板,55W低压(P55-1219-T1),背光输出36-42V/600mA,1路2pin 2.0mm背光接口,硬件控制电流,RTD2831PSA-GR（带DD,内置1G DDR,ISDB-T/DVB-T2/ATSC）,内置RAM DDR 1GB,EMMC 8G flash,29Pin2.0mm插针型屏接口,1路耳机输出,1路同轴输出,1路CVBS-OUT输出,1路MINI型YPBPR输入,1路3RCA型AV输入,3路HDMI输入,1路VGA+PC-audio输入,1路RJ45网口输入,2路单
601P752831V60A010L | P75-2831V6.0-A(70/600mA,C001,认证管控) | 宽电压输入一体板,75W高压(P75-1236-T1A),背光输出70V/600mA,2路2pin2.0并联双插背光接口,硬件控制电流,RTD2831PSA-GR（带DD,内置1G DDR,ISDB-T/DVB-T2/ATSC）,内置RAM DDR 1GB,EMMC 8G flash,29Pin2.0mm插针型屏接口,1路耳机输出,1路同轴输出,1路MINI型YPBPR输入,1路3RCA型AV输入,3路HDMI输入（HDMI3支持MHL）,1路VGA+PC-audio输入,1路RJ45网口输入,2路单层U
601P752831V60A011L | P75-2831V6.0-A(79V/300mA,C001,认证管控) | 宽电压输入一体板,55W高压(P55-1236-T1),背光输出79V/300mA,1路2pin2.0背光接口,硬件控制电流,RTD2831PSA-GR（带DD,内置1G DDR,ISDB-T/DVB-T2/ATSC）,内置RAM DDR 1GB,EMMC 8G flash,29Pin2.0mm插针型屏接口,1路耳机输出,1路同轴输出,1路MINI型YPBPR输入,1路3RCA型AV输入,3路HDMI输入,1路VGA+PC-audio输入,1路RJ45网口输入,2路单层USB2.0输入,支持内置wifi功
601P752831V60A012L | P75-2831V6.0-A(36-39.6V/600mA,X117单螺纹头) | 宽电压输入一体板,55W低压(P55-1219-T1),背光输出36-39.6V/600mA, 1路2pin+3pin并联背光接口,硬件控制电流,RTD2831PSA-GR（带DD,内置1G DDR,ISDB-T/DVB-T2/ATSC）,内置RAM DDR 1GB,EMMC 8G flash,29Pin2.0mm插针型屏接口,1路耳机输出,1路同轴输出,1路CVBS-OUT输出,1路MINI型YPBPR输入,1路3RCA型AV输入,3路HDMI输入,1路VGA+PC-audio输入,1路RJ45网口输入
601P752831V60A013L | P75-2831V6.0-A(120V-130V/350MA,CB认证，沙特） | 宽电压输入一体板,75W高压(P75-1250-T1),背光输出120V-130V/350MA,1路3Pin2.0mm、1路2pin 2.0mm串联双插背光接口 ,硬件控制电流,RTD2831PSA-GR（带DD,内置1G DDR,ISDB-T/DVB-T2/ATSC）,内置RAM DDR 1GB,EMMC 8G flash,29Pin2.0mm插针型屏接口,1路耳机输出,1路光纤输出,1路CVBS-OUT输出,1路MINI型YPBPR输入,1路3RCA型AV输入,3路HDMI输入,1路VGA+PC-au
601P752831V60A014L | P75-2831V6.0-A(67-79V/560mA,C001,认证管控) | 宽电压输入一体板,75W高压(P75-1236-T1A),背光输出67-79V/560mA,2路2pin2.0并联双插背光接口,硬件控制电流,RTD2831PSA-GR（带DD,内置1G DDR,ISDB-T/DVB-T2/ATSC）,内置RAM DDR 1GB,EMMC 8G flash,29Pin2.0mm插针型屏接口,1路耳机输出,1路同轴输出,1路MINI型YPBPR输入,1路3RCA型AV输入,3路HDMI输入,1路VGA+PC-audio输入,1路RJ45网口输入,2路单层USB2.0输入,支
601P752831V60A015L | P75-2831V6.0-A(84-94V/260mA,C001,认证管控) | 宽电压输入一体板,55W高压(P55-1236-T1),背光输出84-94V/260mA,2路2pin2.0并联双插背光接口,硬件控制电流,RTD2831PSA-GR（带DD,内置1G DDR,ISDB-T/DVB-T2/ATSC）,内置RAM DDR 1GB,EMMC 8G flash,29Pin2.0mm插针型屏接口,1路耳机输出,1路同轴输出,1路MINI型YPBPR输入,1路3RCA型AV输入,3路HDMI输入,1路VGA+PC-audio输入,1路RJ45网口输入,2路单层USB2.0输入,支持
601P752831V60A016L | P75-2831V6.0-A(64-69V/500mA,X115单螺纹头) | 宽电压输入一体板,75W高压(P75-1236-T1A),背光输出64-69V/500mA, 1路2pin+3pin并联背光接口,硬件控制电流,RTD2831PSZ-GR(不带DD,内置1G DDR,ISDB-T/DVB-T2/ATSC）,内置RAM DDR 1GB,EMMC 8G flash,29Pin2.0mm插针型屏接口,1路耳机输出,1路同轴输出,1路CVBS-OUT输出,1路MINI型YPBPR输入,1路3RCA型AV输入,3路HDMI输入,1路VGA+PC-audio输入,1路RJ45网口输入
601P752831V60A017L | P75-2831V6.0-A(81-94V/350mA,C001,认证管控) | 宽电压输入一体板,75W高压(P75-1236-T1A),背光输出81-94V/350mA,2路2pin2.0并联双插背光接口,硬件控制电流,RTD2831PSA-GR（带DD,内置1G DDR,ISDB-T/DVB-T2/ATSC）,内置RAM DDR 1GB,EMMC 8G flash,29Pin2.0mm插针型屏接口,1路耳机输出,1路同轴输出,1路MINI型YPBPR输入,1路3RCA型AV输入,3路HDMI输入,1路VGA+PC-audio输入,1路RJ45网口输入,2路单层USB2.0输入,支
601P752831V60A018L | P75-2831V6.0-A(81-94V/350mA,C001,认证管控) | 宽电压输入一体板,75W高压(P75-1236-T1A),背光输出81-94V/350mA,1路2pin2.0背光接口,硬件控制电流,RTD2831PSA-GR（带DD,内置1G DDR,ISDB-T/DVB-T2/ATSC）,内置RAM DDR 1GB,EMMC 8G flash,29Pin2.0mm插针型屏接口,1路耳机输出,1路光纤输出,1路MINI型YPBPR输入,1路3RCA型AV输入,3路HDMI输入,1路VGA+PC-audio输入,1路RJ45网口输入,2路单层USB2.0输入,支持内置w
601P752831V60A019L | P75-2831V6.0-A(42-49V/370mA,C001,认证管控) | 宽电压输入一体板,55W低压(P55-1219-T1),背光输出42-49V/370mA,1路2pin2.0背光接口,硬件控制电流,RTD2831PSA-GR（带DD,内置1G DDR,ISDB-T/DVB-T2/ATSC）,内置RAM DDR 1GB,EMMC 8G flash,29Pin2.0mm插针型屏接口,1路耳机输出,1路同轴输出,1路MINI型YPBPR输入,1路3RCA型AV输入,3路HDMI输入,1路VGA+PC-audio输入,1路RJ45网口输入,2路单层USB2.0输入,支持内置wi
601P752831V60A020L | P75-2831V6.0-A(72-79V/560mA,C001,认证管控) | 宽电压输入一体板,75W高压(P75-1236-T1A),背光输出72-79V/560mA,2路2pin2.0并联双插背光接口,硬件控制电流,RTD2831PSZ-GR（不带DD,内置1G DDR,ISDB-T/DVB-T2/ATSC）,内置RAM DDR 1GB,EMMC 8G flash,29Pin2.0mm插针型屏接口,1路耳机输出,1路同轴输出,1路MINI型YPBPR输入,1路3RCA型AV输入,3路HDMI输入,1路VGA+PC-audio输入,1路RJ45网口输入,2路单层USB2.0输入,
601P752831V60A021L | P75-2831V6.0-A(72-79V/560mA,C001,认证管控) | 宽电压输入一体板,75W高压(P75-1236-T1A),背光输出72-79V/560mA,1路2pin2.0背光接口,硬件控制电流,RTD2831PSA-GR（带DD,内置1G DDR,ISDB-T/DVB-T2/ATSC）,内置RAM DDR 1GB,EMMC 8G flash,29Pin2.0mm插针型屏接口,1路耳机输出,1路光纤输出,1路MINI型YPBPR输入,1路3RCA型AV输入,3路HDMI输入,1路VGA+PC-audio输入,1路RJ45网口输入,2路单层USB2.0输入,支持内置w
601P752831V60A022L | P75-2831V6.0-A(101-119V/350mA,C001,认证管控) | 宽电压输入一体板,75W高压(P75-1250-T1),背光输出101-119V/350mA,2路2pin2.0并联双插背光接口,硬件控制电流,RTD2831PSZ-GR（不带DD,内置1G DDR,ISDB-T/DVB-T2/ATSC）,内置RAM DDR 1GB,EMMC 8G flash,29Pin2.0mm插针型屏接口,1路LINE OUT,1路同轴输出,1路MINI型YPBPR输入,1路3RCA型AV输入,3路HDMI输入,1路VGA+PC-audio输入,1路RJ45网口输入,2路单层USB2
601P752831V60A023L | P75-2831V6.0-A(72-79V/300mA,C001,认证管控) | 宽电压输入一体板,55W高压(P55-1236-T1),背光输出72-79V/300mA,2路2pin2.0并联双插背光接口,硬件控制电流,RTD2831PSZ-GR（不带DD,内置1G DDR,ISDB-T/DVB-T2/ATSC）,内置RAM DDR 1GB,EMMC 8G flash,29Pin2.0mm插针型屏接口,1路耳机输出,1路同轴输出,1路MINI型YPBPR输入,1路3RCA型AV输入,3路HDMI输入,1路VGA+PC-audio输入,1路RJ45网口输入,2路单层USB2.0输入,支
601P752831V60A024L | P75-2831V6.0-A(63V-69.3V /600mA,X117单螺纹头) | 宽电压输入一体板,75W高压(P75-1236-T1A),背光输出63V-69.3V /600mA, 1路2pin+3pin并联背光接口,硬件控制电流,RTD2831PSA-GR（带DD,内置1G DDR,ISDB-T/DVB-T2/ATSC）,内置RAM DDR 1GB,EMMC 8G flash,29Pin2.0mm插针型屏接口,1路耳机输出,1路同轴输出,1路CVBS-OUT输出,1路MINI型YPBPR输入,1路3RCA型AV输入,3路HDMI输入,1路VGA+PC-audio输入,1路RJ45网
601P752831V60A025L | P75-2831V6.0-A(36-44V/500mA,K069单螺纹头) | 宽电压输入一体板,55W低压(P55-1219-T1),背光输出36-44V/500mA,1路3Pin2.0mm、1路2pin 2.0mm并联双插背光接口,硬件控制电流,RTD2831PSA-GR（带DD,内置1G DDR,ISDB-T/DVB-T2/ATSC）,内置RAM DDR 1GB,EMMC 4G flash,29Pin2.0mm插针型屏接口,1路耳机输出,1路同轴输出,1路CVBS-OUT输出,1路MINI型YPBPR输入,1路3RCA型AV输入,3路HDMI输入,1路VGA+PC-audio输
601P752831V60A026L | P75-2831V6.0-A(42-49V/350mA,C001,认证管控) | 宽电压输入一体板,55W低压(P55-1219-T1),背光输出42-49V/350mA,2路2pin2.0并联双插背光接口,硬件控制电流,RTD2831PSA-GR（带DD,内置1G DDR,ISDB-T/DVB-T2/ATSC）,内置RAM DDR 1GB,EMMC 8G flash,29Pin2.0mm插针型屏接口,1路耳机输出,1路同轴输出,1路MINI型YPBPR输入,1路3RCA型AV输入,3路HDMI输入,1路VGA+PC-audio输入,1路RJ45网口输入,2路单层USB2.0输入,支持
601P752831V60A027L | P75-2831V6.0-A(48-54.6V/680mA,S145) | 宽电压输入一体板,75W低压(P75-1224-T1),背光输出48-54.6V/680mA,2路2pin2.0并联双插背光接口,硬件控制电流,RTD2831PSZ-GR(不带DD,内置1G DDR,ISDB-T/DVB-T2/ATSC),内置RAM DDR 1GB,EMMC 4G flash,29Pin2.0mm插针型屏接口,1路耳机输出,1路同轴输出,1路CVBS-OUT输出,1路MINI型YPBPR输入,1路3RCA型AV输入,3路HDMI输入,1路VGA+PC-audio输入,1路RJ45网口输入
601P752831V60A028L | P75-2831V6.0-A(72-81.6V/550mA,S145) | 宽电压输入一体板,75W高压(P75-1236-T1A),背光输出72-81.6V/550mA,2路2pin2.0并联双插背光接口,硬件控制电流,RTD2831PSZ-GR(不带DD,内置1G DDR,ISDB-T/DVB-T2/ATSC),内置RAM DDR 1GB,EMMC 4G flash,29Pin2.0mm插针型屏接口,1路耳机输出,1路同轴输出,1路CVBS-OUT输出,1路MINI型YPBPR输入,1路3RCA型AV输入,3路HDMI输入,1路VGA+PC-audio输入,1路RJ45网口输
601P752831V60A029L | P75-2831V6.0-A(54-61.2V/350mA,S145) | 宽电压输入一体板,55W低压(P55-1224-T1),背光输出54-61.2V/350mA,2路2pin2.0并联双插背光接口,硬件控制电流,RTD2831PSZ-GR(不带DD,内置1G DDR,ISDB-T/DVB-T2/ATSC),内置RAM DDR 1GB,EMMC 4G flash,29Pin2.0mm插针型屏接口,1路耳机输出,1路同轴输出,1路CVBS-OUT输出,1路MINI型YPBPR输入,1路3RCA型AV输入,3路HDMI输入,1路VGA+PC-audio输入,1路RJ45网口输入
601P752831V60A030L | P75-2831V6.0-A(63-70V/600mA,K069单螺纹头) | 宽电压输入一体板,75W高压(P75-1236-T1A),背光输出63-70V/600mA,1路3Pin2.0mm,1路2pin 2.0mm并联双插背光接口,硬件控制电流,RTD2831PSA-GR（带DD,内置1G DDR,ISDB-T/DVB-T2/ATSC）,内置RAM DDR 1GB,EMMC 8G flash,29Pin2.0mm插针型屏接口,1路耳机输出,1路同轴输出,1路CVBS-OUT输出,1路MINI型YPBPR输入,1路3RCA型AV输入,3路HDMI输入,1路VGA+PC-audio
601P752831V60A031L | P75-2831V6.0-A(64-69V/500mA,X115单螺纹头,安规管控) | 宽电压输入一体板,75W高压(P75-1236-T1A),背光输出64-69V/500mA, 1路2pin+3pin并联背光接口,硬件控制电流, RTD2831PSA-GR (带DD,内置1G DDR,ISDB-T/DVB-T2/ATSC）,内置RAM DDR 1GB,EMMC 4G flash,29Pin2.0mm插针型屏接口,1路耳机输出,1路同轴输出,1路CVBS-OUT输出,1路MINI型YPBPR输入,1路3RCA型AV输入,3路HDMI输入,1路VGA+PC-audio输入,1路RJ45网口输
601P752831V60A032L | P75-2831V6.0-A(74-82V/300mA,J110) | 宽电压输入一体板,50W高压(P55-1236-T1),背光输出74-82V/300mA,2路2pin2.0并联双插背光接口,硬件控制电流,RTD2831PSA-GR(带DD,内置1G DDR,ISDB-T/DVB-T2/ATSC),内置RAM DDR 1GB,EMMC 8G flash,29Pin2.0mm插针型屏接口,1路耳机输出,1路同轴输出,1路CVBS-OUT输出,1路MINI型YPBPR输入,1路3RCA型AV输入,3路HDMI输入,1路VGA+PC-audio输入,1路RJ45网口输入,2路
601P752831V60A033L | P75-2831V6.0-A(104-115.2V/390MA,M043) | 宽电压输入一体板,75W高压(P75-1250-T1),背光输出104-115.2V/390MA,1路2Pin2.0mm背光接口,硬件控制电流,RTD2831PSA-GR（带DD,内置1G DDR,ISDB-T/DVB-T2/ATSC）,内置RAM DDR 1GB,EMMC 8G flash,29Pin2.0mm插针型屏接口,1路耳机输出,1路同轴输出,1路CVBS-OUT输出,1路MINI型YPBPR输入,1路3RCA型AV输入,3路HDMI输入,1路VGA+PC-audio输入,1路RJ45网口输入,
601P752831V60A034L | P75-2831V6.0-A(66-81V/280mA,X115单螺纹头) | 宽电压输入一体板,55W高压(P55-1236-T1),背光输出66-81V /280mA,1路2pin2.0背光接口,硬件控制电流,RTD2831PSZ-GR(不带DD,内置1G DDR,ISDB-T/DVB-T2/ATSC）,内置RAM DDR 1GB,EMMC 4G flash,29Pin2.0mm插针型屏接口,1路耳机输出,1路同轴输出,1路CVBS-OUT输出,1路MINI型YPBPR输入,1路3RCA型AV输入,3路HDMI输入,1路VGA+PC-audio输入,1路RJ45网口输入,2路单层
601P752831V60A035L | P75-2831V6.0-A(65-70V/500mA,X115单螺纹头,认证管控) | 宽电压输入一体板,75W高压(P75-1236-T1A),背光输出65-70V/500mA, 1路2pin+3pin并联背光接口,硬件控制电流,RTD2831PSZ-GR(不带DD,内置1G DDR,ISDB-T/DVB-T2/ATSC）,内置RAM DDR 1GB,EMMC 4G flash,29Pin2.0mm插针型屏接口,1路耳机输出,1路同轴输出,1路CVBS-OUT输出,1路MINI型YPBPR输入,1路3RCA型AV输入,3路HDMI输入,1路VGA+PC-audio输入,1路RJ45网口输入
601P752831V60A036L | P75-2831V6.0-A(75-92V/480mA,X115单螺纹头,认证管控) | 宽电压输入一体板,75W高压(P75-1236-T1A),背光输出75-92V/480mA, 1路2pin+3pin并联背光接口,硬件控制电流,RTD2831PSZ-GR(不带DD,内置1G DDR,ISDB-T/DVB-T2/ATSC）,内置RAM DDR 1GB,EMMC 4G flash,29Pin2.0mm插针型屏接口,1路耳机输出,1路同轴输出,1路CVBS-OUT输出,1路MINI型YPBPR输入,1路3RCA型AV输入,3路HDMI输入,1路VGA+PC-audio输入,1路RJ45网口输入
601P752831V60A037L | P75-2831V6.0-A(120-132V/330MA,X117,认证管控) | 宽电压输入一体板,75W高压(P75-1250-T1),背光输出120-132V/330MA,1路2pin+3pin并联背光接口,硬件控制电流,RTD2831PSA-GR（带DD,内置1G DDR,ISDB-T/DVB-T2/ATSC）,内置RAM DDR 1GB,EMMC 8G flash,29Pin2.0mm插针型屏接口,1路耳机输出,1路同轴输出,1路CVBS-OUT输出,1路MINI型YPBPR输入,1路3RCA型AV输入,3路HDMI输入,1路VGA+PC-audio输入,1路RJ45网口输入,
601P752831V60A038L | P75-2831V6.0-A(74V-78.8V/570mA,J110) | 宽电压输入一体板,75W高压(P75-1236-T1A),背光输出74V-78.8V/570mA,2路2pin 2.0mm并联双插背光接口,硬件控制电流,RTD2831PSA-GR（带DD,内置1G DDR,ISDB-T/DVB-T2/ATSC）,内置RAM DDR 1GB,EMMC 8G flash,29Pin2.0mm插针型屏接口,1路耳机输出,1路同轴输出,1路CVBS-OUT输出,1路MINI型YPBPR输入,1路3RCA型AV输入,3路HDMI输入,1路VGA+PC-audio输入,1路RJ45
601P752831V60A039L | P75-2831V6.0-A(42-49V/350mA,C001,认证管控) | 宽电压输入一体板,55W低压(P55-1219-T1),背光输出42-49V/350mA,1路2pin2.0背光接口,硬件控制电流,RTD2831PSA-GR（带DD,内置1G DDR,ISDB-T/DVB-T2/ATSC）,内置RAM DDR 1GB,EMMC 8G flash,29Pin2.0mm插针型屏接口,1路耳机输出,1路同轴输出,1路MINI型YPBPR输入,1路3RCA型AV输入,3路HDMI输入,1路VGA+PC-audio输入,1路RJ45网口输入,2路单层USB2.0输入,支持内置wi
601P752831V60A040L | P75-2831V6.0-A(45V-65V/600mA,450V大电解,S139) | 宽电压输入一体板,75W低压(P75-1224-T1),背光输出45V-65V/600mA,2路2pin2.0并联双插背光接口,硬件控制电流,RTD2831PSZ-GR（无DD）,内置RAM DDR 1GB,EMMC 8G flash,29Pin2.0mm插针型屏接口,1路耳机输出,1路同轴输出,1路CVBS-OUT输出,1路MINI型YPBPR输入,1路3RCA型AV输入,3路HDMI输入,1路VGA+PC-audio输入,1路RJ45网口输入,2路单层USB2.0输入,支持内置wifi功能(不带WIF
601P752831V60A041L | P75-2831V6.0-A(125V/350MA,K069,南美,安规管控） | 宽电压输入一体板,75W高压(P75-1250-T1),背光输出125V/350MA,1路3Pin2.0mm、1路2pin 2.0mm串联双插背光接口 ¦ ,硬件控制电流,RTD2831PSA-GR（带DD,内置1G DDR,ISDB-T/DVB-T2/ATSC）,内置RAM DDR 1GB,EMMC 8G flash,29Pin2.0mm插针型屏接口,1路耳机输出,1路同轴输出,1路CVBS-OUT输出,1路MINI型YPBPR输入,1路3RCA型AV输入,3路HDMI输入,1路VGA+PC-audio
601P752831V60A042L | P75-2831V6.0-A(58-73V/560MA,K069单螺纹头,认证管控) | 宽电压输入一体板,75W高压(P75-1236-T1A),背光输出58-73V/560MA,1路3Pin2.0mm、1路2pin 2.0mm并联双插背光接口 ¦ ,硬件控制电流,RTD2831PSA-GR（带DD,内置1G DDR,ISDB-T/DVB-T2/ATSC）,内置RAM DDR 1GB,EMMC 8G flash,29Pin2.0mm插针型屏接口,1路耳机输出,1路同轴输出,1路CVBS-OUT输出,1路MINI型YPBPR输入,1路3RCA型AV输入,3路HDMI输入,1路VGA+PC-au
601P752831V60A043L | P75-2831V6.0-A(45-65V/350MA,S139) | 宽电压输入一体板,50W低压(P55-1224-T1),背光输出45V-65V/350mA,2路2pin2.0并联双插背光接口,硬件控制电流,RTD2831PSZ-GR（无DD,内置1G DDR,DVB-T/DVB-T2/PAL）,内置RAM DDR 1GB,EMMC 8G flash,29Pin2.0mm插针型屏接口,1路耳机输出,1路同轴输出,1路CVBS-OUT输出,1路MINI型YPBPR输入,1路3RCA型AV输入,3路HDMI输入,1路VGA+PC-audio输入,1路RJ45网口输入,2路单
601P752831V60A044L | P75-2831V6.0-A(72-82V/540MA,S139) | 宽电压输入一体板,75W高压(P75-1236-T1A),背光输出72V-82V/540mA,2路2pin2.0并联双插背光接口,硬件控制电流,RTD2831PSZ-GR（无DD,内置1G DDR,DVB-T/DVB-T2/PAL）,内置RAM DDR 1GB,EMMC 8G flash,29Pin2.0mm插针型屏接口,1路耳机输出,1路同轴输出,1路CVBS-OUT输出,1路MINI型YPBPR输入,1路3RCA型AV输入,3路HDMI输入,1路VGA+PC-audio输入,1路RJ45网口输入,2路
601P752831V60A045L | P75-2831V6.0-A(70-78V/300mA,C017,安规管控) | 宽电压输入一体板，50W高压(P55-1236-T1)，背光输出70-78V/300mA，1路3Pin2.0mm、1路2pin 2.0mm并联双插背光接口，硬件控制电流。RTD2831PSA-GR（不带DD，内置1G DDR,DVB-T/T2），内置RAM DDR 1GB，EMMC 8G flash，29Pin2.0mm插针型屏接口，1路耳机输出，1路同轴输出，1路CVBS-OUT输出，1路MINI型YPBPR输入，1路RCA型AV输入，3路HDMI输入，1路VGA+PC-AUDIO输入，1路RJ45网口
601P752831V60A046L | P75-2831V6.0-A(36-44V/560MA S139) | 宽电压输入一体板,50W低压(P55-1219-T1),背光输出36V-44V/560mA,2路2pin2.0并联双插背光接口,硬件控制电流,RTD2831PSZ-GR（无DD,内置1G DDR,DVB-T/DVB-T2/PAL）,内置RAM DDR 1GB,EMMC 8G flash,29Pin2.0mm插针型屏接口,1路耳机输出,1路同轴输出,1路CVBS-OUT输出,1路MINI型YPBPR输入,1路3RCA型AV输入,3路HDMI输入,1路VGA+PC-audio输入,1路RJ45网口输入,2路单
601P752831V60A047L | P75-2831V6.0-A(72-81V/550MA,X117,认证管控) | 宽电压输入一体板,75W高压(P75-1236-T1A),背光输出72-81VV/550MA,1路2pin+3pin并联背光接口,硬件控制电流,RTD2831PSA-GR（带DD,内置1G DDR,ISDB-T/DVB-T2/ATSC）,内置RAM DDR 1GB,EMMC 8G flash,29Pin2.0mm插针型屏接口,1路耳机输出,1路同轴输出,1路CVBS-OUT输出,1路MINI型YPBPR输入,1路3RCA型AV输入,3路HDMI输入,1路VGA+PC-audio输入,1路RJ45网口输入,
601P752831V60A048L | P75-2831V6.0-A(48-54.6V/570mA,S145) | 宽电压输入一体板,75W低压(P75-1224-T1),背光输出48-54.6V/570mA,2路2pin2.0并联双插背光接口,硬件控制电流,RTD2831PSZ-GR(不带DD,内置1G DDR,ISDB-T/DVB-T2/ATSC),内置RAM DDR 1GB,EMMC 4G flash,29Pin2.0mm插针型屏接口,1路耳机输出,1路同轴输出,1路CVBS-OUT输出,1路MINI型YPBPR输入,1路3RCA型AV输入,3路HDMI输入,1路VGA+PC-audio输入,1路RJ45网口输入
601P752831V60A049L | P75-2831V6.0-A(84-94V/260mA,C001,认证管控) | 宽电压输入一体板,55W高压(P55-1236-T1),背光输出84-94V/260mA,2路2pin2.0并联双插背光接口,硬件控制电流,RTD2831PSA-GR（带DD,内置1G DDR,ISDB-T/DVB-T2/ATSC）,内置RAM DDR 1GB,EMMC 8G flash,29Pin2.0mm插针型屏接口,1路耳机输出,1路光纤输出,1路MINI型YPBPR输入,1路3RCA型AV输入,3路HDMI输入,1路VGA+PC-audio输入,1路RJ45网口输入,2路单层USB2.0输入,支持
601P752831V60A050L | P75-2831V6.0-A(72-79V/300MA,C001,认证管控) | 宽电压输入一体板,55W高压(P55-1236-T1),背光输出72-79V/300mA,1路2pin2.0背光接口,硬件控制电流,RTD2831PSA-GR（带DD,内置1G DDR,ISDB-T/DVB-T2/ATSC）,内置RAM DDR 1GB,EMMC 8G flash,29Pin2.0mm插针型屏接口,1路耳机输出,1路同轴输出,1路MINI型YPBPR输入,1路3RCA型AV输入,3路HDMI输入,1路VGA+PC-audio输入,1路RJ45网口输入,2路单层USB2.0输入,支持内置wi
601P752831V60A051L | P75-2831V6.0-A（72-79/300mA,C001,认证管控） | 宽电压输入一体板,55W高压(P55-1236-T1),背光输出72-79V/300mA,1路2pin2.0背光接口,硬件控制电流,RTD2831PSA-GR（带DD,内置1G DDR,ISDB-T/DVB-T2/ATSC）,内置RAM DDR 1GB,EMMC 8G flash,29Pin2.0mm插针型屏接口,1路耳机输出,1路光纤输出,1路MINI型YPBPR输入,1路3RCA型AV输入,3路HDMI输入,1路VGA+PC-audio输入,1路RJ45网口输入,2路单层USB2.0输入,支持内置wi
601P752831V60A052L | P75-2831V6.0-A(72-82V/540MA(兼容90-105V/350MA),S139，吉尔吉斯斯坦） | 宽电压输入一体板,75W高压(P75-1236-T1A),背光输出72-82V/540MA（兼容90-105V/350MA）,硬件控制电流,2路2Pin2.0mm 并联双插背光接口,RTD2831PSZ-GR（无DD,内置1G DDR,DVB-T/DVB-T2/PAL）,内置RAM DDR 1GB,EMMC 8G flash,29Pin2.0mm插针型屏接口,1路耳机输出,1路同轴输出,1路CVBS-OUT输出,1路MINI型YPBPR输入,1路3RCA型AV输入,3路HDMI输入,1路VGA+PC-au
601P752831V60A053L | P75-2831V6.0-A(70-78V/570mA,X124) | 宽电压输入一体板,75W高压(P75-1236-T1A),背光输出70-78V/570mA,2路2pin2.0并联双插背光接口,硬件控制电流,RTD2831PSA-GR（带DD,内置1G DDR,ISDB-T/DVB-T2/ATSC）,内置RAM DDR 1GB,EMMC 8G flash,29Pin2.0mm插针型屏接口,1路耳机输出,1路光纤输出,1路MINI型YPBPR输入,1路CVBS-OUT输出,1路3RCA型AV输入,3路HDMI输入,1路VGA+PC-audio输入,1路RJ45网口输入,2
601P752831V60A054L | P75-2831V6.0-A(72V-83.2V/540mA,J110) | 宽电压输入一体板,75W高压(P75-1236-T1A),背光输出72V-83.2V/540mA,2路2pin2.0mm并联双插背光接口,硬件控制电流,RTD2831PSZ-GR(不带DD,内置1G DDR,ISDB-T/DVB-T2/ATSC),内置RAM DDR 1GB,EMMC 4G flash,29Pin2.0mm插针型屏接口,1路耳机输出,1路同轴输出,1路CVBS-OUT输出,1路MINI型YPBPR输入,1路3RCA型AV输入,3路HDMI输入,1路VGA+PC-audio输入,1路RJ45
601P752831V60A055L | P75-2831V6.0-A(72V-83.2V/540mA,J110) | 宽电压输入一体板,75W高压(P75-1236-T1A),背光输出72V-83.2V/540mA,2路2pin 2.0mm并联双插背光接口,硬件控制电流,RTD2831PSA-GR(带DD,内置1G DDR,ISDB-T/DVB-T2/ATSC）,内置RAM DDR 1GB,EMMC 8G flash,29Pin2.0mm插针型屏接口,1路耳机输出,1路同轴输出,1路CVBS-OUT输出,1路MINI型YPBPR输入,1路3RCA型AV输入,3路HDMI输入,1路VGA+PC-audio输入,1路RJ45
601P752831V60A056L | P75-2831V6.0-A(63-72V/600mA,M043单螺纹头) | 宽电压输入一体板,75W高压(P75-1236-T1A),背光输出63-72V/600mA,1路2pin 2.0mm背光接口,硬件控制电流,RTD2831PSA-GR（带DD,内置1G DDR,ISDB-T/DVB-T2/ATSC）,内置RAM DDR 1GB,EMMC 8G flash,29Pin2.0mm插针型屏接口,1路耳机输出,1路同轴输出,1路CVBS-OUT输出,1路MINI型YPBPR输入,1路3RCA型AV输入,3路HDMI输入,1路VGA+PC-audio输入,1路RJ45网口输入,2路
601P752831V60A057L | P75-2831V6.0-A(48-54.4V/640mA,M043单螺纹头) | 宽电压输入一体板,75W低压(P75-1224-T1),背光输出48-54.4V/640mA,1路2pin 2.0mm背光接口,硬件控制电流,RTD2831PSA-GR（带DD,内置1G DDR,ISDB-T/DVB-T2/ATSC）,内置RAM DDR 1GB,EMMC 4G flash,29Pin2.0mm插针型屏接口,1路耳机输出,1路同轴输出,1路CVBS-OUT输出,1路MINI型YPBPR输入,1路3RCA型AV输入,3路HDMI输入,1路VGA+PC-audio输入,1路RJ45网口输入,2
601P752831V60A058L | P75-2831V6.0-A(69.6-81.6V/550mA,M043单螺纹头) | 宽电压输入一体板,75W高压(P75-1236-T1A),背光输出69.6-81.6V/550mA,1路2pin 2.0mm背光接口,硬件控制电流,RTD2831PSA-GR（带DD,内置1G DDR,ISDB-T/DVB-T2/ATSC）,内置RAM DDR 1GB,EMMC 4G flash,29Pin2.0mm插针型屏接口,1路耳机输出,1路同轴输出,1路CVBS-OUT输出,1路MINI型YPBPR输入,1路3RCA型AV输入,3路HDMI输入,1路VGA+PC-audio输入,1路RJ45网口输
601P752831V60A059L | P75-2831V6.0-A(120V-130V/350MA,拉美） | 宽电压输入一体板,75W高压(P75-1250-T1),背光输出120V-130V/350MA,1路3Pin2.0mm、1路2pin 2.0mm串联双插背光接口 ¦ ,硬件控制电流,RTD2831PSA-GR（带DD,内置1G DDR,ISDB-T/DVB-T2/ATSC）,内置RAM DDR 1GB,EMMC 4G flash,29Pin2.0mm插针型屏接口,1路耳机输出,1路同轴输出,1路CVBS-OUT输出,1路MINI型YPBPR输入,1路3RCA型AV输入,3路HDMI输入,1路VGA+PC-
601P752831V60A060L | P75-2831V6.0-A(74-82V/300mA,J110) | 宽电压输入一体板,50W高压(P55-1236-T1),背光输出74-82V/300mA,2路2pin2.0并联双插背光接口,硬件控制电流,RTD2831PSZ-GR(不带DD,内置1G DDR,ISDB-T/DVB-T2/ATSC),内置RAM DDR 1GB,EMMC 8G flash,29Pin2.0mm插针型屏接口,1路耳机输出,1路同轴输出,1路CVBS-OUT输出,1路MINI型YPBPR输入,1路3RCA型AV输入,3路HDMI输入,1路VGA+PC-audio输入,1路RJ45网口输入,2
601P752831V60A061L | P75-2831V6.0-A(74V-78.8V/570mA,J110) | 宽电压输入一体板,75W高压(P75-1236-T1A),背光输出74V-78.8V/570mA,2路2pin 2.0mm并联双插背光接口,硬件控制电流,RTD2831PSZ-GR(不带DD,内置1G DDR,ISDB-T/DVB-T2/ATSC),内置RAM DDR 1GB,EMMC 8G flash,29Pin2.0mm插针型屏接口,1路耳机输出,1路同轴输出,1路CVBS-OUT输出,1路MINI型YPBPR输入,1路3RCA型AV输入,3路HDMI输入,1路VGA+PC-audio输入,1路RJ4
601P752831V60A062L | P75-2831V6.0-A(58-72V/600MA,CB认证,沙特,认证管控） | 宽电压输入一体板,75W高压(P75-1236-T1A),背光输出58-72V/600MA,1路3Pin2.0mm、1路2pin 2.0mm并联双插背光接口,硬件控制电流,RTD2831PSA-GR（带DD,内置1G DDR,ISDB-T/DVB-T2/ATSC）,内置RAM DDR 1GB,EMMC 4G flash,29Pin2.0mm插针型屏接口,1路耳机输出,1路光纤输出,1路CVBS-OUT输出,1路MINI型YPBPR输入,1路3RCA型AV输入,3路HDMI输入,1路VGA+PC-audio
601P752831V60A063L | P75-2831V6.0-A(62-72V/330mA,J110) | 宽电压输入一体板,50W高压(P55-1236-T1),背光输出62-72V/330mA,2路2pin2.0并联双插背光接口,硬件控制电流,RTD2831PSA-GR(带DD,内置1G DDR,ISDB-T/DVB-T2/ATSC),内置RAM DDR 1GB,EMMC 8G flash,29Pin2.0mm插针型屏接口,1路耳机输出,1路同轴输出,1路CVBS-OUT输出,1路MINI型YPBPR输入,1路3RCA型AV输入,3路HDMI输入,1路VGA+PC-audio输入,1路RJ45网口输入,2路
601P752831V60A064L | P75-2831V6.0-A(101-119V/350mA,C001,认证管控) | 宽电压输入一体板,75W高压(P75-1250-T1A),背光输出101-119V/350mA,1路2pin2.0背光接口,硬件控制电流,RTD2831PSA-GR（带DD,内置1G DDR,ISDB-T/DVB-T2/ATSC）,内置RAM DDR 1GB,EMMC 8G flash,29Pin2.0mm插针型屏接口,1路耳机输出,1路同轴输出,1路MINI型YPBPR输入,1路3RCA型AV输入,3路HDMI输入,1路VGA+PC-audio输入,1路RJ45网口输入,2路单层USB2.0输入,支持内
601P752831V60A065L | P75-2831V6.0-A(72-79V/560mA,C001,认证管控) | 宽电压输入一体板,75W高压(P75-1236-T1A),背光输出72-79V/560mA,1路2pin2.0背光接口,硬件控制电流,RTD2831PSA-GR（带DD,内置1G DDR,ISDB-T/DVB-T2/ATSC）,内置RAM DDR 1GB,EMMC 8G flash,29Pin2.0mm插针型屏接口,1路耳机输出,1路同轴输出,1路MINI型YPBPR输入,1路3RCA型AV输入,3路HDMI输入,1路VGA+PC-audio输入,1路RJ45网口输入,2路单层USB2.0输入,支持内置w
601P752831V60A066L | P75-2831V6.0-A(63-82V/600mAmax/45Wmax,U007,硬件改软件调光) | 宽电压输入一体板,75W高压(P75-1236-T1A),背光输出63-82V/600mAmax/45Wmax,,硬件改软件控制电流，2路2pin2.0背光接口并联,RTD2831PSZ-GR（不带DD,内置1G DDR,ISDB-T/DVB-T2/ATSC）,内置RAM DDR 1GB,EMMC 4G flash,29Pin2.0mm插针型屏接口,1路耳机输出,1路同轴输出,1路CVBS OUT输出,1路MINI型YPBPR输入,1路3RCA型AV输入,3路HDMI输入,1路VGA+PC-audio输入
601P752831V60A067L | P75-2831V6.0-A(74V-78.8V/570mA,J110) | 宽电压输入一体板,75W高压(P75-1236-T1A),背光输出74V-78.8V/570mA,1路2pin2.0+3pin2.0并联背光接口,硬件控制电流,RTD2831PSA-GR（带DD,内置1G DDR,ISDB-T/DVB-T2/ATSC),内置RAM DDR 1GB,EMMC 4G flash,29Pin2.0mm插针型屏接口,1路耳机输出,1路同轴输出,1路CVBS-OUT输出,1路MINI型YPBPR输入,1路3RCA型AV输入,3路HDMI输入,1路VGA+PC-audio输入,1路R
601P752831V60A068L | P75-2831V6.0-A(69.6-81.6V/550mA,M043单螺纹头,不带DD) | 宽电压输入一体板,75W高压(P75-1236-T1A),背光输出69.6-81.6V/550mA,1路2pin 2.0mm背光接口,硬件控制电流,RTD2831PSZ-GR（不带DD,内置1G DDR,ISDB-T/DVB-T2/ATSC）,内置RAM DDR 1GB,EMMC 4G flash,29Pin2.0mm插针型屏接口,1路耳机输出,1路同轴输出,1路CVBS-OUT输出,1路MINI型YPBPR输入,1路3RCA型AV输入,3路HDMI输入,1路VGA+PC-audio输入,1路RJ45网口
601P752831V60A069L | P75-2831V6.0-A(84V-92.4V/480mA,J110) | 宽电压输入一体板,75W高压(P75-1236-T1A),背光输出84V-92.4V/480mA,1路2pin+3pin并联背光接口,硬件控制电流,RTD2831PSA-GR(带DD,内置1G DDR,ISDB-T/DVB-T2/ATSC）,内置RAM DDR 1GB,EMMC 8G flash,29Pin2.0mm插针型屏接口,1路耳机输出,1路同轴输出,1路CVBS-OUT输出,1路MINI型YPBPR输入,1路3RCA型AV输入,3路HDMI输入,1路VGA+PC-audio输入,1路RJ45网口输
601P752831V60A070L | P75-2831V6.0-A(65-69V/500mA,X115单螺纹头) | 宽电压输入一体板,75W高压(P75-1236-T1A),背光输出65-69V/500mA, 1路2pin+3pin并联背光接口,硬件控制电流,RTD2831PSA-GR（带DD,内置1G DDR,ISDB-T/DVB-T2/ATSC）,内置RAM DDR 1GB,EMMC 8G flash,29Pin2.0mm插针型屏接口,1路耳机输出,1路同轴输出,1路CVBS-OUT输出,1路MINI型YPBPR输入,1路3RCA型AV输入,3路HDMI输入,1路VGA+PC-audio输入,1路RJ45网口输入,
601P752831V60A071L | P75-2831V6.0-A(36-42V/600mA,M043孟加拉,不带DD) | 宽电压输入一体板,50W低压(P55-1219-T1),背光输出36-42V/600mA,1路2pin 2.0mm背光接口,硬件控制电流,RTD2831PSZ-GR（不带DD,内置1G DDR,ISDB-T/DVB-T2/ATSC）,内置RAM DDR 1GB,EMMC 8G flash,29Pin2.0mm插针型屏接口,1路耳机输出,1路同轴输出,1路CVBS-OUT输出,1路MINI型YPBPR输入,1路3RCA型AV输入,3路HDMI输入,1路VGA+PC-audio输入,1路RJ45网口输入,2路
601P752831V60A072L | P75-2831V6.0-A(84V-90V/500mA,J110) | 宽电压输入一体板,75W高压(P75-1236-T1A),背光输出84V-90V/500mA,1路3Pin2.0mm+1路2pin 2.0mm并联双插背光接口,硬件控制电流,RTD2831PSZ-GR(不带DD,内置1G DDR,ISDB-T/DVB-T2/ATSC),内置RAM DDR 1GB,EMMC 4G flash,29Pin2.0mm插针型屏接口,1路耳机输出,1路同轴输出,1路CVBS-OUT输出,1路MINI型YPBPR输入,1路3RCA型AV输入,3路HDMI输入,1路VGA+PC-aud
601P752831V60A073L | P75-2831V6.0-A(84V-90V/500mA,J110) | 宽电压输入一体板,75W高压(P75-1236-T1A),背光输出84V-90V/500mA,1路3Pin2.0mm+1路2pin 2.0mm并联双插背光接口,硬件控制电流,RTD2831PSZ-GR(不带DD,内置1G DDR,ISDB-T/DVB-T2/ATSC),内置RAM DDR 1GB,EMMC 8G flash,29Pin2.0mm插针型屏接口,1路耳机输出,1路同轴输出,1路CVBS-OUT输出,1路MINI型YPBPR输入,1路3RCA型AV输入,3路HDMI输入,1路VGA+PC-aud
601P752831V60A074L | P75-2831V6.0-A(62-66V/530mA,J110) | 宽电压输入一体板,75W低压(P75-1224-T1A),背光输出62-66V/530mA,1路3Pin2.0mm+1路2pin 2.0mm并联双插背光接口,硬件控制电流,RTD2831PSZ-GR(不带DD,内置1G DDR,ISDB-T/DVB-T2/ATSC),内置RAM DDR 1GB,EMMC 8G flash,29Pin2.0mm插针型屏接口,1路耳机输出,1路同轴输出,1路CVBS-OUT输出,1路MINI型YPBPR输入,1路3RCA型AV输入,3路HDMI输入,1路VGA+PC-audi
601P752831V60A075L | P75-2831V6.0-A(69.6-81.6V/550mA,M043单螺纹头,不带DD) | 宽电压输入一体板,75W高压(P75-1236-T1A),背光输出69.6-81.6V/550mA,1路2pin 2.0mm背光接口,硬件控制电流,RTD2831PSZ-GR（不带DD,内置1G DDR,ISDB-T/DVB-T2/ATSC）,内置RAM DDR 1GB,EMMC 8G flash,29Pin2.0mm插针型屏接口,1路耳机输出,1路同轴输出,1路CVBS-OUT输出,1路MINI型YPBPR输入,1路3RCA型AV输入,3路HDMI输入,1路VGA+PC-audio输入,1路RJ45网口
601P752831V60A076L | P75-2831V6.0-A(74V-78.8V/570mA,J110) | 宽电压输入一体板,75W高压(P75-1236-T1A),背光输出74V-78.8V/570mA,1路3Pin2.0mm+1路2pin 2.0mm并联双插背光接口,硬件控制电流,RTD2831PSA-GR（带DD,内置1G DDR,ISDB-T/DVB-T2/ATSC）,内置RAM DDR 1GB,EMMC 8G flash,29Pin2.0mm插针型屏接口,1路耳机输出,1路同轴输出,1路CVBS-OUT输出,1路MINI型YPBPR输入,1路3RCA型AV输入,3路HDMI输入,1路VGA+PC-au
601P752831V60A077L | P75-2831V6.0-A(72V-83.2V/540mA,J110) | 宽电压输入一体板,75W高压(P75-1236-T1A),背光输出72V-83.2V/540mA,1路2pin 2.0mm+1路3pin2.0mm并联双插背光接口,硬件控制电流,RTD2831PSA-GR(带DD,内置1G DDR,ISDB-T/DVB-T2/ATSC）,内置RAM DDR 1GB,EMMC 8G flash,29Pin2.0mm插针型屏接口,1路耳机输出,1路同轴输出,1路CVBS-OUT输出,1路MINI型YPBPR输入,1路3RCA型AV输入,3路HDMI输入,1路VGA+PC-au
601P752831V60A078L | P75-2831V6.0-A(35-57V/540MA,K084,单IEC头,认证管控) | 宽电压输入一体板,75W低压(P75-1224-T1A),背光输出35-57V/600mAMAX(具体按照技术确认书背光参数),1路3Pin2.0mm+1路2pin 2.0mm并联双插背光接口,软件控制电流,RTD2831PSA-GR（带DD,内置1G DDR,ISDB-T/DVB-T2/ATSC）,内置RAM DDR 1GB,EMMC 8G flash,29Pin2.0mm插针型屏接口,1路耳机输出,1路光纤输出,1路CVBS-OUT输出,1路MINI型YPBPR输入,1路3RCA型AV输入,3路HDM
601P752831V60A079L | P75-2831V6.0-A(72-79V/560mA,C001,认证管控) | 宽电压输入一体板,75W高压(P75-1236-T1A),背光输出72-79V/560mA,1路2pin2.0背光接口,硬件控制电流,RTD2831PSA-GR（带DD,内置1G DDR,ISDB-T/DVB-T2/ATSC）,内置RAM DDR 1GB,EMMC 8G flash,29Pin2.0mm插针型屏接口,1路耳机输出,1路同轴输出,1路MINI型YPBPR输入,1路3RCA型AV输入,3路HDMI输入,1路VGA+PC-audio输入,1路RJ45网口输入,2路单层USB2.0输入,内置1T1
601P752831V60A080L | P75-2831V6.0-A(36-42V/600mA,Z071单螺纹头) | 宽电压输入一体板,50W低压(P55-1219-T1),背光输出36-42V/600mA,2路2pin 2.0mm并联背光接口,硬件控制电流,RTD2831PSA-GR,内置RAM DDR 1GB,EMMC 8G flash,29Pin2.0mm插针型屏接口,1路耳机输出,1路同轴输出,1路CVBS-OUT输出,1路MINI型YPBPR输入,1路3RCA型AV输入,3路HDMI输入,1路VGA+PC-audio输入,1路RJ45网口输入,2路单层USB2.0输入,支持内置wifi+BT功能,支持Air(D
601P752831V60A081L | P75-2831V6.0-A(48-54.4V/700mA,M043单螺纹头) | 宽电压输入一体板,75W低压(P75-1224-T1),背光输出48-54.4V/700mA,1路2pin 2.0mm背光接口,硬件控制电流,RTD2831PSA-GR（带DD）,内置RAM DDR 1GB,EMMC 8G flash,29Pin2.0mm插针型屏接口,1路耳机输出,1路同轴输出,1路CVBS-OUT输出,1路MINI型YPBPR输入,1路3RCA型AV输入,3路HDMI输入,1路VGA+PC-audio输入,1路RJ45网口输入,2路单层USB2.0输入,支持内置wifi功能,遥杆按键+
601P752831V60A082L | P75-2831V6.0-A(74V-78.8V/570mA,J110) | 宽电压输入一体板,75W高压(P75-1236-T1A),背光输出74V-78.8V/570mA,1路3Pin2.0mm+1路2pin 2.0mm并联双插背光接口,硬件控制电流,RTD2831PSZ-GR(不带DD),内置RAM DDR 1GB,EMMC 8G flash,29Pin2.0mm插针型屏接口,1路耳机输出,1路同轴输出,1路CVBS-OUT输出,1路MINI型YPBPR输入,1路3RCA型AV输入,3路HDMI输入,1路VGA+PC-audio输入,1路RJ45网口输入,2路单层USB2.0
601P752831V60A083L | P75-2831V6.0-A(36V-44V/500mA，认证管控，K069) | 宽电压输入一体板,55W低压(P55-1219-T1),背光输出36V-44V/500mA,1路3Pin2.0mm+1路 2pin 2.0mm并联双插背光接口,硬件控制电流,RTD2831PSA-GR(带DD),内置RAM DDR 1GB,EMMC 4G flash,29Pin2.0mm插针型屏接口,1路耳机输出,1路光纤输出,1路CVBS-OUT输出,1路MINI型YPBPR输入,1路3RCA型AV输入,3路HDMI输入,1路VGA+PC-audio输入,1路RJ45网口输入,2路单层USB2.0输
601P752831V60A084L | P75-2831V6.0-A(48-54.4V/700mA,M043单螺纹头) | 宽电压输入一体板,75W低压(P75-1224-T1),背光输出48-54.4V/700mA,1路2pin 2.0mm背光接口,硬件控制电流,RTD2831PSA-GR（带DD）,内置RAM DDR 1GB,EMMC 4G flash,29Pin2.0mm插针型屏接口,1路耳机输出,1路同轴输出,1路CVBS-OUT输出,1路MINI型YPBPR输入,1路3RCA型AV输入,3路HDMI输入,1路VGA+PC-audio输入,1路RJ45网口输入,2路单层USB2.0输入,支持内置wifi功能,遥杆按键+
601P752831V60A085L | P75-2831V6.0-A(84V-90V/500mA,J110) | 宽电压输入一体板,75W高压(P75-1236-T1A),硬件控制电流,背光输出84V-90V/500mA,1路2pin 2.0mm+1路3pin2.0mm并联双插背光接口，RTD2831PSA-GR(带DD),内置RAM DDR 1GB,EMMC 8G flash，29Pin2.0mm插针型屏接口,支持通用14Pin2.0mm控制板接口,1路耳机输出,1路同轴输出,1路CVBS-OUT输出，1路MINI型YPBPR输入,1路3RCA型AV输入,3路HDMI输入,1路VGA+PC-audio输入，1路RJ
601P752831V60A086L | P75-2831V6.0-A(45-65V/600mA,M046,安规管控,印度) | 印度市场一体板,75W低压(P75-1224-T1A),背光输出45-65V/600mAMAX(具体按照技术确认书背光参数),2路2pin 2.0mm并联双插背光接口,软件控制电流,RTD2831PSA-GR（带DD）,内置RAM DDR 1GB,EMMC 8G flash,29Pin2.0mm插针型屏接口,支持通用14Pin2.0mm控制板接口,1路耳机输出,1路同轴输出,1路CVBS-OUT输出,1路MINI型YPBPR输入,1路3RCA型AV输入,3路HDMI输入,1路VGA+PC-audio输入,
601P752831V60A087L | P75-2831V6.0-A(72-79V/560mA,C001,认证管控) | 宽电压输入一体板,75W高压(P75-1236-T1A),背光输出72-79V/560mA,1路2pin2.0背光接口,硬件控制电流,RTD2831PSA-GR（带DD,内置1G DDR）,内置RAM DDR 1GB,EMMC 8G flash,29Pin2.0mm插针型屏接口,1路LINE OUT（使用耳机座）,1路同轴输出,1路MINI型YPBPR输入,1路3RCA型AV输入,3路HDMI输入,1路VGA+PC-audio输入,1路RJ45网口输入,2路单层USB2.0输入,支持内置wifi功能,支持
601P752831V60A088L | P75-2831V6.0-A(72V-83.2V/540mA，J110，认证管控,WIFI模块管控) | 宽电压输入一体板，75W高压(P75-1236-T1A)，硬件控制电流，背光输出72V-83.2V/540mA，1路2pin 2.0mm+1路3pin2.0mm并联双插背光接口，RTD2831PSZ-GR(不带DD),内置RAM DDR 1GB，EMMC 8G flash，29Pin2.0mm插针型屏接口,支持通用14Pin2.0mm控制板接口，1路耳机输出，1路光纤输出，1路CVBS-OUT输出，1路MINI型YPBPR输入，1路3RCA型AV输入，3路HDMI输入，1路VGA+PC-audio输入，1
601P752831V60A089L | P75-2831V6.0-A(36-42V/600mA,M043巴拿马带光纤,不带DD,认证管控) | 宽电压输入一体板,50W低压(P55-1219-T1),背光输出36-42V/600mA,1路2pin 2.0mm背光接口,硬件控制电流,RTD2831PSZ-GR（不带DD）,内置RAM DDR 1GB,EMMC 8G flash,29Pin2.0mm插针型屏接口,2路单层USB2.0输入,1路VGA+PC-audio输入,1路耳机输出,1路光纤输出,1路CVBS-OUT输出,1路MINI型YPBPR输入,1路3RCA型AV输入,3路HDMI输入,1路RJ45网口输入,支持内置wifi功能,支持Air(
601P752831V60A090L | P75-2831V6.0-A(68-82V/550mA,M043单螺纹头,光纤) | 宽电压输入一体板,75W高压(P75-1236-T1A),背光输出68-82V/550mA,1路2pin 2.0mm背光接口,硬件控制电流,RTD2831PSA-GR（带DD）,内置RAM DDR 1GB,EMMC 8G flash,29Pin2.0mm插针型屏接口,1路耳机输出,1路光纤输出,1路CVBS-OUT输出,1路MINI型YPBPR输入,1路3RCA型AV输入,3路HDMI输入,1路VGA+PC-audio输入,1路RJ45网口输入,2路单层USB2.0输入,支持内置wifi功能,支持通用14
601P752831V60A091L | P75-2831V6.0-A(63-72V/580mA,M043单螺纹头,光纤) | 宽电压输入一体板,75W高压(P75-1236-T1A),背光输出63-72V/580mA,1路2pin 2.0mm背光接口,硬件控制电流,RTD2831PSA-GR（带DD）,内置RAM DDR 1GB,EMMC 8G flash,29Pin2.0mm插针型屏接口,1路耳机输出,1路光纤输出,1路CVBS-OUT输出,1路MINI型YPBPR输入,1路3RCA型AV输入,3路HDMI输入,1路VGA+PC-audio输入,1路RJ45网口输入,2路单层USB2.0输入,支持内置wifi功能,遥杆按键+5
601P752831V60A092L | P75-2831V6.0-A(62V-66V/530mA,J110) | 宽电压输入一体板,75W低压(P75-1224-T1A),硬件控制电流,背光输出62-66V/530mA,1路2pin 2.0mm+1路3pin2.0mm并联双插背光接口,RTD2831PSZ-GR,(不带DD),内置RAM DDR 1GB,EMMC 8G flash,29Pin2.0mm插针型屏接口,支持通用14Pin2.0mm控制板接口,1路耳机输出,1路同轴输出,1路CVBS-OUT输出,1路MINI型YPBPR输入,1路3RCA型AV输入,3路HDMI输入,1路VGA+PC-audio输入,1路R
601P752831V60A093L | P75-2831V6.0-A(62V-66V/530mA,J110,认证管控 WIFI模块管控) | 宽电压输入一体板,75W低压(P75-1224-T1A),硬件控制电流,背光输出62-66V/530mA,1路2pin 2.0mm+1路3pin2.0mm并联双插背光接口,RTD2831PSZ-GR,(不带DD),内置RAM DDR 1GB，EMMC 4G flash,29Pin2.0mm插针型屏接口,支持通用14Pin2.0mm控制板接口,1路耳机输出,1路同轴输出,1路CVBS-OUT输出,1路MINI型YPBPR输入,1路3RCA型AV输入,3路HDMI输入,1路VGA+PC-audio输入,1路R
601P752831V60A094L | P75-2831V6.0-A(74-82V/300mA,J110,认证管控,WIFI模块管控) | 宽电压输入一体板,50W高压(P55-1236-T1),硬件控制电流,背光输出74-82V/300mA,2路2pin2.0并联双插背光接口,RTD2831PSZ-GR,(不带DD),内置RAM DDR 1GB，EMMC 4G flash,29Pin2.0mm插针型屏接口,支持通用14Pin2.0mm控制板接口,1路耳机输出,1路同轴输出,1路CVBS-OUT输出,1路MINI型YPBPR输入,1路3RCA型AV输入,3路HDMI输入,1路VGA+PC-audio输入,1路RJ45网口输入,2路单层USB2
601P752831V60A095L | P75-2831V6.0-A(45-54V/600mA,S155) | 宽电压输入一体板,75W高压(P75-1224-T1A),硬件控制电流,背光输出45-54V/600mA,2路2pin2.0背光接口并联,RTD2831PSA-GR(带DD),内置RAM DDR 1GB，EMMC 4G flash,29Pin2.0mm插针型屏接口,支持通用14Pin2.0mm控制板接口,1路耳机输出,1路同轴输出,1路CVBS-OUT输出,1路MINI型YPBPR输入,1路3RCA型AV输入,3路HDMI输入,1路VGA+PC-audio输入,1路RJ45网口输入,2路单层USB2.0输
601P752831V60A096L | P75-2831V6.0-A(72-79V/300MA,C001,认证管控) | 宽电压输入一体板,55W高压(P55-1236-T1),背光输出72-79V/300mA,1路2pin2.0背光接口,硬件控制电流,RTD2831PSA-GR（带DD）,内置RAM DDR 1GB,EMMC 8G flash,29Pin2.0mm插针型屏接口,1路耳机输出,1路同轴输出,1路MINI型YPBPR输入,1路3RCA型AV输入,3路HDMI输入,1路VGA+PC-audio输入,1路RJ45网口输入,2路单层USB2.0输入,支持内置1T1R蓝牙wifi一体模块（8723),支持通用14Pin
601P752831V60A097L | P75-2831V6.0-A(36-42V/600mA,M043,带DD,单IEC头) | 宽电压输入一体板,50W低压(P55-1219-T1),背光输出36-42V/600mA,1路2pin 2.0mm背光接口,硬件控制电流,RTD2831PSA-GR（带DD）,内置RAM DDR 1GB,EMMC 8G flash,29Pin2.0mm插针型屏接口,1路耳机输出,1路同轴输出,1路CVBS-OUT输出,1路MINI型YPBPR输入,1路3RCA型AV输入,3路HDMI输入,1路VGA+PC-audio输入,1路RJ45网口输入,2路单层USB2.0输入,支持内置wifi（1T1R）功能,支
601P752831V60A098L | P75-2831V6.0-A（63-71V/600mA,M043单IEC头 认证管控） | 宽屏电压输入一体板,75W高压(P75-1236-T1A)背光输出63-71V/600mA,1路2pin2.0mm背光接口,硬件控制电流,RTD2831PSA-GR（带DD）,内置RAM DDR 1GB,EMMC 8G flash,1路耳机输出,1路同轴输出,1路CVBS-OUT输出,1路MINI型YPBPR输入,1路3RCA型AV输入,3路HDMI输入,1路VGA+PC-audio输入,1路RJ45网口输入,2路单层USB2.0输入,支持内置wifi功能,遥杆按键+5PIN 2.0 IR接收头,29Pi
601P752831V60A099L | P75-2831V6.0-A(72-83.2V/540mA,J110) | 宽电压输入一体板,75W高压(P75-1236-T1A),背光输出72-83.2V/540mA,1路3Pin2.0mm+1路2pin2.0mm并联双插背光接口,硬件控制电流,RTD2831PSZ-GR(不带DD),内置RAM DDR 1GB,EMMC 8G flash,29Pin2.0mm插针型屏接口,1路耳机输出,1路同轴输出,1路CVBS-OUT输出,1路MINI型YPBPR输入,1路3RCA型AV输入,3路HDMI输入,1路VGA+PC-audio输入,1路RJ45网口输入,2路单层USB2.0输入
601P752831V60A100L | P75-2831V6.0-A(62-66V/530mA,J110) | 宽电压输入一体板,75W低压(P75-1224-T1A),背光输出62-66V/530mA,2路2pin 2.0mm并联双插背光接口,硬件控制电流,RTD2831PSZ-GR(不带DD),内置RAM DDR 1GB,EMMC 8G flash,29Pin2.0mm插针型屏接口,1路耳机输出,1路同轴输出,1路CVBS-OUT输出,1路MINI型YPBPR输入,1路3RCA型AV输入,3路HDMI输入,1路VGA+PC-audio输入,1路RJ45网口输入,2路单层USB2.0输入,支持内置wifi功能,支
601P752831V60A101L | P75-2831V6.0-A（72-80V/560mA,K069单IEC头） | 宽屏电压输入一体板,75W高压(P75-1236-T1A)背光输出72-80V/560mA,1路2pin2.0mm+1路3pin2.0mm背光接口并联,硬件控制电流,RTD2831PSA-GR（带DD）,内置RAM DDR 1GB,EMMC 4G flash,29Pin2.0mm插针型屏接口,1路耳机输出,1路光纤输出,1路CVBS OUT输出,1路MINI型YPBPR输入,1路3RCA型AV输入,3路HDMI输入,1路VGA+PC audio输入,1路RJ45网口输入,2路单层USB2.0输入,支持内置
601P752831V60A102L | P75-2831V6.0-A(74V-78.8V/570mA,J110,认证管控,WIFI模块管控) | 宽电压输入一体板,75W高压(P75-1236-T1A),硬件控制电流,背光输出74V-78.8V/570mA,1路2pin2.0mm+1路3pin2.0mm并联双插背光接口,RTD2831PSZ-GR(不带DD),内置RAM DDR 1GB，EMMC 8G flash,29Pin2.0mm插针型屏接口,支持通用14Pin2.0mm控制板接口,1路耳机输出,1路光纤输出,1路CVBS-OUT输出,1路MINI型YPBPR输入,1路3RCA型AV输入,3路HDMI输入,1路VGA+PC-audio输入,1路
601P752831V60A103L | P75-2831V6.0-A(101-119V/350mA,C001,认证管控) | 宽电压输入一体板,75W高压(P75-1250-T1A),背光输出101-119V/350mA,1路2pin2.0背光接口,硬件控制电流,RTD2831PSA-GR（带DD,内置1G DDR）,内置RAM DDR 1GB,EMMC 8G flash,29Pin2.0mm插针型屏接口,1路耳机输出,1路同轴输出,1路MINI型YPBPR输入,1路3RCA型AV输入,3路HDMI输入,1路VGA+PC-audio输入,1路RJ45网口输入,2路单层USB2.0输入,支持内置1T1R wifi功能,支持通用14
601P752831V60A104L | P75-2831V6.0-A(74-82V/300mA,J110) | 宽电压输入一体板,50W高压(P55-1236-T1),背光输出74-82V/300mA,2路2pin2.0并联双插背光接口,硬件控制电流,RTD2831PSZ-GR,(不带DD),内置RAM DDR 1GB,EMMC 4G flash,29Pin2.0mm插针型屏接口,1路耳机输出,1路同轴输出,1路CVBS-OUT输出,1路MINI型YPBPR输入,1路3RCA型AV输入,3路HDMI输入,1路VGA+PC-audio输入,1路RJ45网口输入,2路单层USB2.0输入,支持内置wifi功能,支持通用
601P752831V60A105L | P75-2831V6.0-A(74V-78.8V/570mA,J110) | 宽电压输入一体板,75W高压(P75-1236-T1A),背光输出74V-78.8V/570mA,1路2pin2.0+3pin2.0并联背光接口,硬件控制电流,RTD2831PSZ-GR,(不带DD),内置RAM DDR 1GB,EMMC 4G flash,29Pin2.0mm插针型屏接口,1路耳机输出,1路同轴输出,1路CVBS-OUT输出,1路MINI型YPBPR输入,1路3RCA型AV输入,3路HDMI输入,1路VGA+PC-audio输入,1路RJ45网口输入,2路单层USB2.0输入,支持内置w
601P752831V60A106L | P75-2831V6.0-A(63V-76V/590mA,J110) | 宽电压输入一体板,75W高压(P75-1236-T1A),背光输出63V-76V/590mA,1路2pin2.0+3pin2.0并联背光接口,硬件控制电流,RTD2831PSZ-GR,(不带DD),内置RAM DDR 1GB,EMMC 4G flash,29Pin2.0mm插针型屏接口,1路耳机输出,1路同轴输出,1路CVBS-OUT输出,1路MINI型YPBPR输入,1路3RCA型AV输入,3路HDMI输入,1路VGA+PC-audio输入,1路RJ45网口输入,2路单层USB2.0输入,支持内置wif
601P752831V60A107L | P75-2831V6.0-A（66-75V/600mA,M043单螺纹头 认证管控） | 宽屏电压输入一体板,75W高压(P75-1236-T1A)背光输出66-75V/600mA,1路2pin2.0mm背光接口,硬件控制电流,RTD2831PSA-GR（带DD）,内置RAM DDR 1GB,EMMC 8G flash,29Pin2.0mm插针型屏接口,支持通用14Pin2.0mm控制板接口,1路耳机输出,1路光纤输出,1路CVBS-OUT输出,1路MINI型YPBPR输入,1路3RCA型AV输入,3路HDMI输入,1路VGA+PC-audio输入,1路RJ45网口输入,2路单层USB2.0输
601P752831V60A108L | P75-2831V6.0-A(68-81V/550mA,M043单螺纹头,光纤) | 宽电压输入一体板,75W高压(P75-1236-T1A),背光输出68-81V/550mA,1路2pin 2.0mm背光接口,硬件控制电流,RTD2831PSA-GR（带DD）,内置RAM DDR 1GB,EMMC 8G flash,29Pin2.0mm插针型屏接口,支持通用14Pin2.0mm控制板接口,1路耳机输出,1路光纤输出,1路CVBS-OUT输出,1路MINI型YPBPR输入,1路3RCA型AV输入,3路HDMI输入,1路VGA+PC-audio输入,1路RJ45网口输入,2路单层USB2.0
601P752831V60A109L | P75-2831V6.0-A(45-55V/600mA,X124) | 宽电压输入一体板,75W低压(P75-1224-T1A),硬件控制电流,背光输出45-55V/600mA,2路2pin 2.0mm并联双插背光接口,RTD2831PSZ-GR,(不带DD),内置RAM DDR 1GB,EMMC 8G flash,29Pin2.0mm插针型屏接口,支持通用14Pin2.0mm控制板接口,1路耳机输出,1路同轴输出,1路CVBS-OUT输出,1路MINI型YPBPR输入,1路3RCA型AV输入,3路HDMI输入,1路VGA+PC-audio输入,1路RJ45网口输入,2路单层
601P752831V60A110L | P75-2831V6.0-A(65-75V/580mA,X124) | 宽电压输入一体板,75W高压(P75-1236-T1A),硬件控制电流,背光输出65-75V/580mA,2路2pin 2.0mm并联双插背光接口,RTD2831PSZ-GR(不带DD),内置RAM DDR 1GB,EMMC 8G flash,29Pin2.0mm插针型屏接口,支持通用14Pin2.0mm控制板接口,1路耳机输出,1路同轴输出,1路CVBS-OUT输出,1路MINI型YPBPR输入,1路3RCA型AV输入,3路HDMI输入,1路VGA+PC-audio输入,1路RJ45网口输入,2路单层U
601P752841TV82A01L | P75-2841TV8.2-A(58-95V/700mAmax/45Wmax,高频头分离,认证管控,K069) | 宽电压输入一体板,75W高压(EQ26P075-012033TA),背光输出58-95V/700mAmax/45Wmax(具体按照技术确认书背光参数),软件控制电流,1路7PIN 2.0背光接口,2芯AC座子,主控芯片RTD2841PSA-GR,8G EMMC Flash,支持PAL/SECAM制式标准ATV,数字电视DVB-C/T/T2/S2,1 路耳机输出,1路下沉贴片RJ45,内置1T1R wifi模块, 2 路 HDMI输入,1 路 VGA+1 路 PC_AUD输入, 1 路MINI AV 输入
601P752841TV82A02L | P75-2841TV8.2-A(58-95V/700mAmax/45Wmax,认证管控,板载高频头,K069) | 宽电压输入一体板,75W高压(EQ26P075-012033TA),背光输出58-95V/700mAmax/45Wmax(具体按照技术确认书背光参数),软件控制电流,1路7PIN 2.0背光接口,2芯AC座子,主控芯片RTD2841PSA-GR,8G EMMC Flash,支持PAL/SECAM制式标准ATV,数字电视DVB-C/T/T2/S2,1 路耳机输出,1路下沉贴片RJ45,内置1T1R wifi模块,2 路HDMI输入,1路VGA+1路PC_AUDIO输入,1路MINI型AV输入,1路MINI型
601P752841TV90A01L | P75-2841TV9.0-A(58-87V/700mAmax/45Wmax,M043,塞尔维亚) | 宽电压输入四合一安卓一体板,75W高压(EQ26P075-012033TA),背光输出58-87V/700mAmax/45Wmax（具体按照技术确认书背光参数）,软件控制电流,1路2PIN2.0背光接口,主芯片RTD2841PSA-GR（DVB-T2/S2 带DD，内置DDR3 1G）,内置RAM DDR 1GB4G EMMC Flash 内置TCON,PAL/SECAM制标准IEC头ATV,数字电视DVB-T/T2/S2螺纹头输入,支持6PIN2.0mm按键板+IR输入,1路RJ45输入,3路HDMI输
601P752841TV90A02L | P75-2841TV9.0-A(58-87V/700mAmax/45Wmax,B067,乌克兰,物料管控) | 宽电压输入四合一安卓一体板,75W高压(EQ26P075-012033TA),背光输出58-87V/700mAmax/45Wmax（具体按照 技术确认书背光参数）,软件控制电流,1路3PIN2.0立式带卡扣背光接口,主芯片RTD2841PSA-GR（DVB-T2/S2 带DD，内置DDR3 1G）,内 置RAM DDR 1GB,8G EMMC Flash,内置TCON,PAL/SECAM制标准IEC头ATV,数字电视DVB-T/T2/S2螺纹头输入,支持6PIN2.0mm按 键板+IR输入,1路RJ45输
601P752841TV90A03L | P75-2841TV9.0-A(58-87V/700mAmax/45Wmax,M043,索马里兰) | 宽电压输入四合一安卓一体板,75W高压(EQ26P075-012033TA),背光输出58-87V/700mAmax/45Wmax（具体按照技术确认书背光参数）,软件控制电流,1路2PIN2.0背光接口,主芯片RTD2841PSA-GR（DVB-T2/S2 带DD，内置DDR3 1G）,内置RAM DDR 1GB4G EMMC Flash 内置TCON,PAL/SECAM制标准IEC头ATV,数字电视DVB-T/T2/S2螺纹头输入,支持6PIN2.0mm按键板+IR输入,1路RJ45输入,3路HDMI输
601P752841TV90A04L | P75-2841TV9.0-A(58-87V/700mAmax/45Wmax,B067,俄罗斯,物料管控 高频头罩子分拆) | 宽电压输入四合一安卓一体板,75W高压(EQ26P075-012033TA),背光输出58-87V/700mAmax/45Wmax（具体按照技术确认书背光参数）,软件控制电流,1路3PIN2.0立式带卡扣背光接口,主芯片RTD2841PSA-GR（带DD，内置DDR3 1G）,内置RAM DDR 1GB,8G EMMC Flash,内置TCON,PAL/SECAM制ATV,数字电视DVB-C/T/T2,单IEC头输入,支持6PIN2.0mm按键板+IR输入,1路RJ45输入,3路HDMI输入,2路USB2
601P752841TV90A05L | P75-2841TV9.0-A(58-87V/700mAmax/45Wmax,M043,乌克兰,认证管控) | 宽电压输入四合一安卓一体板,75W高压(EQ26P075-012033TA),背光输出58-87V/700mAmax/45Wmax（具体按照技术确认书背光参数）,软件控制电流,1路2PIN2.0MM背光接口,主芯片RTD2841PSA-GR(带DD),内置RAM DDR 1GB,8G EMMC Flash,内置TCON,PAL/SECAM制标准IEC头ATV,数字电视DVB-C/T/T2/S2螺纹头输入,支持6PIN2.0mm按键板+IR输入,1路RJ45输入,3路HDMI输入,2路USB2.0输入,1路
601P752841TV90A06L | P75-2841TV9.0-A(58-93V/700mAmax/45Wmax,K069,配F90屏) | 宽电压输入四合一安卓一体板,75W高压(EQ26P075-012033TA),背光输出58-93V/700mAmax/45Wmax（具体按照技术确认书背光参数）,软件控制电流,1路2PIN2.0+1路3PIN2.0并联背光接口,主芯片RTD2841PSA-GR,内置RAM DDR 1GB,4G EMMC Flash,内置TCON,PAL/SECAM制标准IEC头ATV,数字电视DVB-T/T2/C/S2螺纹头输入,支持6PIN2.0mm按键板+IR输入,1路RJ45输入,3路HDMI输入,2路USB2.0
601P752841TV90A07L | P75-2841TV9.0-A(58-87V/700mAmax/45Wmax,B067,物料管控,高频头罩子分拆) | 宽电压输入四合一安卓一体板,75W高压(EQ26P075-012033TA),背光输出58-87V/700mAmax/45Wmax（具体按照技术确认书背光参数）,软件控制电流,1路3PIN2.0立式带卡扣背光接口,主芯片RTD2841PSA-GR（带DD，内置DDR3 1G）,内置RAM DDR 1GB,8G EMMC Flash,内置TCON,PAL/SECAM制ATV,数字电视DVB-C/T/T2,单IEC头输入,支持6PIN2.0mm按键板+IR输入,1路RJ45输入,3路HDMI输入,2路USB2
601P752841TV90A08L | P75-2841TV9.0-A(58-87V/700mAmax/45Wmax,M043,索马里兰,认证管控) | 宽电压输入四合一安卓一体板,75W高压(EQ26P075-012033TA),背光输出58-87/700mAmax/45Wmax（具体按照技术确认书背光参数）,软件控制电流,1路2PIN2.0背光接口,主芯片RTD2841PSA-GR,内置RAM DDR 1GB,4G EMMC Flash,内置TCON,PAL/SECAM制标准IEC头ATV,数字电视DVB-T/T2/C/S2螺纹头输入,支持6PIN2.0mm按键板+IR输入,1路RJ45输入,3路HDMI输入,2路USB2.0输入,1路3RCA型YPB
601P752841V60A001L | P75-2841V6.0-A(69-82V/550MA) | 宽电压输入安卓一体板，75W高压(P75-1236-T1),背光参数69-82V/550MA,2路3pin2.0双插背光接口并联,软件控制电流,主芯片RTD2841PSA(带DD,内置DDR1G,)EMMC 8G,PAL/SECAM制式标准ATV,数字电视DVB-T/T2/S2,30PIN 2.0mm LVDS插针型屏接口(空第6PIN),支持通用14PIN 2.0mm控制板接口,1路RJ45网络输入,1路CI输入,2路USB2.0输入,1路VGA+PC Audio输入,1路3RCA型AV输入,3路HDM
601P752841V60A002L | P75-2841V6.0-A(36-42V/600MA) | 宽电压输入安卓一体板，50W低压(P55-1219-T1),背光参数36-42V/600MA,2路3pin2.0并联双插背光接口,软件控制电流,主芯片RTD2841PSA(带DD,内置DDR1G,)EMMC 8G,PAL/SECAM制式标准ATV,数字电视DVB-T/T2/S2,30PIN 2.0mm LVDS插针型屏接口(空第6PIN),支持通用14PIN 2.0mm控制板接口,1路RJ45网络输入,1路CI输入,2路USB2.0输入,1路VGA+PC Audio输入,1路3RCA型AV输入,3路HDM
601P752841V60A003L | P75-2841V6.0-A(63-72V/580MA,M043) | 宽电压输入安卓一体板,75W高压(P75-1236-T1),背光参数63-72V/580MA,1路2pin2.0背光接口,软件控制电流,主芯片RTD2841PSA(带DD,内置DDR1G,)EMMC 4G,PAL/SECAM制式标准ATV,数字电视DVB-T/T2/S2,30PIN 2.0mm LVDS插针型屏接口(空第6PIN),支持通用14PIN 2.0mm控制板接口,1路RJ45网络输入,1路CI输入,1路SCART输入,2路USB2.0输入,1路VGA+PC Audio输入,3路HDMI1.4输入
601P752841V60A004L | P75-2841V6.0-A(30-35V/600MA,M043) | 宽电压输入安卓一体板,50W低压(P55-1219-T1),背光参数30-35V/600MA,1路2pin2.0背光接口,软件控制电流,主芯片RTD2841PSA(带DD,内置DDR1G,)EMMC 4G,PAL/SECAM制式标准ATV,数字电视DVB-T/T2/S2,30PIN 2.0mm LVDS插针型屏接口(空第6PIN),支持通用14PIN 2.0mm控制板接口,1路RJ45网络输入,2路USB2.0输入,1路VGA+PC Audio输入,1路3RCA型AV输入,3路HDMI1.4输入,1路MI
601P752841V60A005L | P75-2841V6.0-A(72-79V/560MA,C001,认证管控) | 宽电压输入安卓一体板，75W高压(P75-1236-T1),背光参数72-79V/560MA,1路2pin2.0背光接口,软件控制电流,主芯片RTD2841PSA(带DD,内置DDR1G,)EMMC 8G,PAL/SECAM制式标准ATV,数字电视DVB-T/T2/S2,30PIN 2.0mm LVDS插针型屏接口(空第6PIN),支持通用14PIN 2.0mm控制板接口,1路RJ45网络输入,1路CI输入,2路USB2.0输入,1路VGA+PC Audio输入,1路SCART输入,3路HDMI1.4输入
601P752841V60A006L | P75-2841V6.0-A(72-79V/300MA,C001,认证管控) | 宽电压输入安卓一体板，55W低压(P55-1236-T1),背光参数72-79V/300MA,1路2pin2.0背光接口,软件控制电流, 主芯片RTD2841PSA-GR(带DD,DD+,内置DDR1G,)EMMC 8G,PAL/SECAM制式标准ATV,数字电视DVB-C/T/T2/S2,30PIN 2.0mm LVDS插针型屏接口(空第6PIN),支持通用14PIN 2.0mm控制板接口,1路RJ45网络输入,1路CI输入,2路USB2.0输入,1路VGA+PC Audio输入,1路SCART输入,3
601P752841V60A007L | P75-2841V6.0-A(72-79V/300MA,C001,认证管控) | 宽电压输入安卓一体板，55W低压(P55-1236-T1),背光参数72-79V/300MA,1路2pin2.0背光接口,软件控制电流, 主芯片RTD2841PSA-GR(带DD,DD+,内置DDR1G,)EMMC 8G,PAL/SECAM制式标准ATV,数字电视DVB-C/T/T2/S2,30PIN 2.0mm LVDS插针型屏接口(空第6PIN),支持通用14PIN 2.0mm控制板接口,1路RJ45网络输入,1路CI输入,2路USB2.0输入,1路VGA+PC Audio输入,1路RCA型AV IN
601P752841V60A008L | P75-2841V6.0-A(70V-78V300MA,C017,认证管控) | 宽电压输入安卓一体板，50W高压(P55-1236-T1),背光参数70V-78V300MA,1路2pin2.0和1路3pin2.0立式背光接口,软件控制电流,主芯片RTD2841PSA(带DD,内置DDR1G,)EMMC 4G,PAL/SECAM制式标准ATV,数字电视DVB-T/T2/S2,30PIN 2.0mm LVDS插针型屏接口(空第6PIN),支持通用14PIN 2.0mm控制板接口,1路RJ45网络输入,1路CI输入,2路USB2.0输入,1路VGA+PC Audio输入,1路MINI型AV
601P752841V60A009L | P75-2841V6.0-A(72-79V/560MA,C001,认证管控) | 宽电压输入安卓一体板，75W高压(P75-1236-T1A),背光参数72-79V/560MA,1路2pin2.0背光接口,软件控制电流, 主芯片RTD2841PSA-GR(带DD,DD+,内置DDR1G,)EMMC 8G,PAL/SECAM制式标准ATV,数字电视DVB-C/T/T2/S2,30PIN 2.0mm LVDS插针型屏接口(空第6PIN),支持通用14PIN 2.0mm控制板接口,1路RJ45网络输入,1路CI输入,2路USB2.0输入,1路VGA+PC Audio输入,1路RCA型AV I
601P752841V60A010L | P75-2841V6.0-A(48-54.6V/600mA,S145) | 宽电压输入安卓一体板,75W低压(P75-1224-T1),背光参数48-54.6V/600mA,2路2pin2.0并联双插背光接口,软件控制电流,主芯片RTD2841PSA(带DD,内置DDR1G)EMMC 4G,PAL/SECAM制式标准ATV,数字电视DVB-C/T/T2/S2,30PIN 2.0mm LVDS插针型屏接口(空第6PIN),支持通用14PIN 2.0mm控制板接口,1路RJ45网络输入,1路CI输入,2路USB2.0输入,1路VGA+PC Audio输入,1路MINI型AV输入,1路
601P752841V60A011L | P75-2841V6.0-A(54-61.2V/350mA,S145) | 宽电压输入安卓一体板,55W低压(P55-1224-T1),背光参数54-61.2V/350mA,2路2pin2.0并联双插背光接口,软件控制电流,主芯片RTD2841PSA(带DD,内置DDR1G)EMMC 4G,PAL/SECAM制式标准ATV,数字电视DVB-C/T/T2/S2,30PIN 2.0mm LVDS插针型屏接口(空第6PIN),支持通用14PIN 2.0mm控制板接口,1路RJ45网络输入,1路CI输入,2路USB2.0输入,1路VGA+PC Audio输入,1路MINI型AV输入,1路
601P752841V60A012L | P75-2841V6.0-A(36-40.8V/600MA,X101,认证管控) | 宽电压输入安卓一体板，50W低压(P55-1219-T1),背光参数36-40.8V/600MA,1路2pin2.0背光接口,软件控制电流,主芯片RTD2841PSA(带DD,内置DDR1G,)EMMC 8G,PAL/SECAM制式标准ATV,数字电视DVB-T/T2/S2,30PIN 2.0mm LVDS插针型屏接口(空第6PIN),支持通用14PIN 2.0mm控制板接口,1路RJ45网络输入,1路CI输入,2路USB2.0输入,1路VGA+PC Audio输入,1路SCART输入,3路HDMI1.4
601P752841V60A013L | P75-2841V6.0-A(74-78.8V/570mA,J110,认证管控,WIFI模块管控) | 宽电压输入安卓一体板,75W高压(P75-1236-T1),背光输出74V-78.8V/570mA,2路2pin 2.0mm并联双插背光接口,软件控制电流,主芯片RTD2841PSA(带DD,内置DDR1G),EMMC 8G,PAL/SECAM制式标准ATV,数字电视DVB-C/T/T2/S2,30PIN 2.0mmLVDS插针型屏接口(空第6PIN),支持通用14PIN 2.0mm控制板接口,1路RJ45网络输入,1路CI输入,2路USB2.0输入,1路VGA+PC Audio输入,1路SCART输入,
601P752841V60A014L | P75-2841V6.0-A(66-95V/700mAmax/45Wmax,S150) | 宽电压输入三合一一体板,75W高压（P75-1236-T1）,背光输出66-95V/700mAmax/45Wmax（具体按照技术确认书背光参数）,软件控制电流，1路2PIN2.0mm+1路3PIN2.0mm并联背光接口,主芯片RTD2841PSA-GR(带DD,内置DDR1G,)EMMC 4G,PAL/SECAM制式标准ATV,数字电视DVB-T/T2/S2,30PIN 2.0mm LVDS插针型屏接口(空第6PIN),支持通用14PIN 2.0mm控制板接口,1路RJ45网络输入,2路USB2.0输入,
601P752841V60A015L | P75-2841V6.0-A(35-45/700mAmax/25Wmax,D064,认证管控) | 宽电压输入一体板,55W低压(P55-1219-T1),背光输出35-45/700mAmax/25Wmax,软件控制电流,1路2pin2.0背光接口,主芯片RTD2841PSA-GR(带DD,内置DDR1G)EMMC 8G,PAL/SECAM制式标准ATV,数字电视DVB-C/T/T2单IEC高频头,30PIN 2.0mm LVDS插针型屏接口(空第6PIN),支持通用14PIN 2.0mm控制板接口,1路RJ45网络输入,1路CI输入,1路SCART输入,2路USB2.0输入,1路VGA+PC Audi
601P752841V60A016L | P75-2841V6.0-A（66-95V/700mAmax/45Wmax,X101,认证管控） | 电压输入三合一一体板,75W高压（P75-1236-T1A）,背光输出66-95V/700mAmax/45Wmax（具体按照技术确认书背光参数）,软件控制电流,1路2PIN2.0mm背光接口,主芯片RTD2841PSA(带DD,内置DDR1G,)EMMC 4G,PAL/SECAM制式标准ATV,数字电视DVB-C/T/T2,30PIN 2.0mm LVDS插针型屏接口(空第6PIN),支持通用14PIN 2.0mm控制板接口,1路RJ45网络输入,1路CI输入,2路USB2.0输入,1路VGA+PC Au
601P752841V60A017L | P75-2841V6.0-A（35-45V/700mAmax/25Wmax,X101,认证管控） | 电压输入三合一一体板,55W低压（P55-1219-T1）,背光输出35-45V/700mAmax/25Wmax（具体按照技术确认书背光参数）,软件控制电流,1路2PIN2.0mm背光接口,主芯片RTD2841PSA(带DD,内置DDR1G,)EMMC 4G,PAL/SECAM制式标准ATV,数字电视DVB-C/T/T2,30PIN 2.0mm LVDS插针型屏接口(空第6PIN),支持通用14PIN 2.0mm控制板接口,1路RJ45网络输入,1路CI输入,2路USB2.0输入,1路VGA+PC Aud
601P752841V60A018L | P75-2841V6.0-A（66-95V/700mAmax/25Wmax,认证管控,C017） | 宽电压输入三合一一体板,55W高压（P55-1236-T1）,背光输出65-95V/700mAmax/25Wmax（具体按照技术确认书背光参数）,软件控制电流,1路2pin2.0和1路3pin2.0立式背光接口,主芯片RTD2841PSA(带DD,内置DDR1G,)EMMC 4G,PAL/SECAM/NTSC制式标准ATV,数字电视DVB-T/T2,30PIN 2.0mm LVDS插针型屏接口(空第6PIN),支持通用14PIN 2.0mm控制板接口,1路RJ45网络输入,1路CI输入,2路USB2.0输
601P752841V60A019L | P75-2841V6.0-A（45V-65V/700mAmax/45Wmax,C017，认证管控） | 宽电压输入三合一一体板,75W低压（P75-1224-T1A）,背光输出45V-65V/700mAmax/45Wmax（具体按照技术确认书背光参数）,1路2pin2.0和1路3pin2.0立式背光接口，软件控制电流,主芯片RTD2841PSA(带DD,内置DDR1G,)EMMC 4G,PAL/SECAM/NTSC制式标准ATV,数字电视DVB-T/T2,30PIN 2.0mm LVDS插针型屏接口(空第6PIN),支持通用14PIN 2.0mm控制板接口,1路RJ45网络输入,1路CI输入,2路USB2.
601P752841V60A020L | P75-2841V6.0-A(65-95V/700mAmax/45Wmax,C001,认证管控) | 宽电压输入一体板,75W高压(P75-1236-T1A),背光输出65-95V/700mAmax/45Wmax(具体按照技术确认书背光参数测试老化),软件控制电流,1路2pin2.0背光接口,主芯片RTD2841PSA-GR(带DD,DD+,内置DDR1G,)EMMC 8G,PAL/SECAM制式标准ATV,数字电视DVB-C/T/T2/S2,30PIN 2.0mm LVDS插针型屏接口(空第6PIN),支持通用14PIN 2.0mm控制板接口,1路RJ45网络输入,1路CI输入,2路USB2.0输入,1
601P752841V60A021L | P75-2841V6.0-A(65-95V/700mAmax/25Wmax,C001,认证管控) | 宽电压输入一体板,55W高压(P55-1236-T1),背光输出65-95V/700mAmax/25Wmax(具体按照技术确认书背光参数测试老化),软件控制电流,1路2pin2.0背光接口,主芯片RTD2841PSA-GR(带DD,DD+,内置DDR1G,)EMMC 8G,PAL/SECAM制式标准ATV,数字电视DVB-C/T/T2/S2,30PIN 2.0mm LVDS插针型屏接口(空第6PIN),支持通用14PIN 2.0mm控制板接口,1路RJ45网络输入,1路CI输入,2路USB2.0输入,1路
601P752841V60A022L | P75-2841V6.0-A(65-95V/700mAmax/25Wmax,C001,认证管控) | 宽电压输入一体板,55W高压(P55-1236-T1),背光输出65-95V/700mAmax/25Wmax(具体按照技术确认书背光参数测试老化),1路2pin2.0背光接口,软件控制电流, 主芯片RTD2841PSA-GR(带DD,DD+,内置DDR1G,)EMMC 8G,PAL/SECAM制式标准ATV,数字电视DVB-C/T/T2/S2,30PIN 2.0mm LVDS插针型屏接口(空第6PIN),支持通用14PIN 2.0mm控制板接口,1路RJ45网络输入,1路CI输入,2路USB2.0输入,1
601P752841V60A023L | P75-2841V6.0-A(65-95V/700mAmax/45Wmax,C001,认证管控) | 宽电压输入安卓一体板，75W高压(P75-1236-T1A),背光输出65-95V/700mAmax/45Wmax(具体按照技术确认书背光参数测试老化),1路2pin2.0背光接口,软件控制电流, 主芯片RTD2841PSA-GR(带DD,DD+,内置DDR1G,)EMMC 8G,PAL/SECAM制式标准ATV,数字电视DVB-C/T/T2/S2,30PIN 2.0mm LVDS插针型屏接口(空第6PIN),支持通用14PIN 2.0mm控制板接口,1路RJ45网络输入,1路CI输入,2路USB2.0输
601P752841V60A024L | P75-2841V6.0-A(95-130V/700mAmax/45Wmax,C001,认证管控) | 宽电压输入一体板,75W高压(P75-1250-T1A),背光输出95-130V/700mAmax/45Wmax(具体按照技术确认书背光参数测试老化),软件控制电流,1路2pin2.0背光接口,主芯片RTD2841PSA-GR(带DD,DD+,内置DDR1G,)EMMC 8G,PAL/SECAM制式标准ATV,数字电视DVB-C/T/T2/S2,30PIN 2.0mm LVDS插针型屏接口(空第6PIN),支持通用14PIN 2.0mm控制板接口,1路RJ45网络输入,1路CI输入,2路USB2.0输入,
601P752841V60A025L | P75-2841V6.0-A(65-95V/700mAmax/25Wmax,J110,认证管控,WIFI模块管控) | 宽电压输入安卓一体板,55W高压(P55-1236-T1),背光输出65-95V/700mAmax/25Wmax（具体按照技术确认书背光参数）,软件控制电流，2路2PIN2.0mm并联背光接口,主芯片RTD2841PSA-GR(带DD,内置DDR1G),EMMC4G,PAL/SECAM制式标准ATV,数字电视DVB-C/T/T2/S2,30PIN 2.0mmLVDS插针型屏接口(空第6PIN),支持通用14PIN 2.0mm控制板接口,1路RJ45网络输入,2路USB2.0输入,1路VGA输入,3路HDM
601P752841V60A026L | P75-2841V6.0-A(45V-65V/700mAmax/45Wmax,J110) | 宽电压输入三合一一体板,75W低压（P75-1224-T1A）,背光输出45V-65V/700mAmax/45Wmax（具体按照技术确认书背光参数）,软件控制电流,2路2PIN2.0mm并联背光接口,主芯片RTD2841PSA-GR(带DD,内置DDR1G),EMMC 8G,PAL/SECAM制式标准ATV,数字电视DVB-C/T/T2/S2,30PIN 2.0mmLVDS插针型屏接口(空第6PIN),支持通用14PIN 2.0mm控制板接口,1路RJ45网络输入,2路USB2.0输入,1路VGA输入,3
601P752841V60A027L | P75-2841V6.0-A(65-95V/700mAmax/25Wmax,J110) | 宽电压输入安卓一体板,55W高压(P55-1236-T1),背光输出65-95V/700mAmax/25Wmax（具体按照技术确认书背光参数）,软件控制电流,2路2PIN2.0mm并联背光接口,主芯片RTD2841PSA-GR(带DD,内置DDR1G),EMMC 8G,PAL/SECAM制式标准ATV,数字电视DVB-C/T/T2/S2,30PIN 2.0mmLVDS插针型屏接口(空第6PIN),支持通用14PIN 2.0mm控制板接口,1路RJ45网络输入,2路USB2.0输入,1路VGA输入,3路HD
601P752841V60A028L | P75-2841V6.0-A(65-95V/700mAmax/45Wmax,J110,认证管控,WIFI模块管控) | 宽电压输入一体板,75W高压(P75-1236-T1A),背光输出65-95V/700mAmax/45Wmax(具体按照技术确认书背光参数测试老化),软件控制电流,2路2PIN2.0mm并联背光接口,主芯片RTD2841PSA-GR(带DD,内置DDR1G),EMMC 4G,PAL/SECAM制式标准ATV,数字电视DVB-C/T/T2/S2,30PIN 2.0mmLVDS插针型屏接口(空第6PIN),支持通用14PIN 2.0mm控制板接口,1路RJ45网络输入,2路USB2.0输入,1路VGA输入,3
601P752841V60A029L | P75-2841V6.0-A(35-45V/700mAmax/25Wmax,s139,苏丹） | 宽电压输入三合一一体板,55W低压（P55-1219-T1）,背光输出35-45V/700mAmax/25Wmax（具体按照技术确认书背光参数）,软件控制电流,2路2PIN2.0mm(并联）背光接口,主芯片RTD2841PSA(带DD,内置DDR1G,)EMMC 8G,PAL/SECAM制式标准ATV,数字电视DVB-T/T2/S2,30PIN 2.0mm LVDS插针型屏接口(空第6PIN),支持通用14PIN 2.0mm控制板接口,1路RJ45网络输入,1路CI输入,1路SCART输入,2路USB2.
601P752841V60A030L | P75-2841V6.0-A(65-95V/700mAmax/45Wmax,S139,苏丹）） | 宽电压输入安卓一体板,75W高压(P75-1236-T1A),背光参数65-95V/700mAmax/45Wmax,（具体按照技术确认书背光参数）,2PIN/2.0mm*2(并联)背光接口,软件控制电流,主芯片RTD2841PSA(带DD,内置DDR1G,)EMMC 8G,PAL/SECAM制式标准ATV,数字电视DVB-T/T2/S2,30PIN 2.0mm LVDS插针型屏接口(空第6PIN),支持通用14PIN 2.0mm控制板接口,1路RJ45网络输入,1路CI输入,1路SCART输入,2路USB
601P752841V60A031L | P75-2841V6.0-A(66-95V/700mAmax/45Wmax,J110,认证管控) | 宽电压输入一体板,75W高压（P75-1236-T1A),背光输出66-95V/700mAmax/45Wmax(具体按照技术确认书背光参数),软件控制电流,1路2pin2.0和1路3pin2.0立式背光接口,主芯片RTD2841PSA(带DD,内置DDR1G),EMMC 8G,PAL/SECAM制式标准ATV,数字电视DVB-C/T/T2/S2,30PIN 2.0mm LVDS插针型屏接口(空第6PIN),支持通用14PIN 2.0mm控制板接口,1路RJ45网络输入,1路CI输入,2路USB2.0输入,
601P752841V60A032L | P75-2841V6.0-A(65-95V/700mAmax/45Wmax,450V大电解电容，S139,布基纳法索） | 宽电压输入安卓一体板,75W高压(P75-1236-T1A),背光参数65-95V/700mAmax/45Wmax,（具体按照技术确认书背光参数）,2PIN/2.0mm*2(并联)背光接口,软件控制电流,主芯片RTD2841PSA(带DD,内置DDR1G,)EMMC 8G,PAL/SECAM制式标准ATV,数字电视DVB-T/T2/S2,30PIN 2.0mm LVDS插针型屏接口(空第6PIN),支持通用14PIN 2.0mm控制板接口,1路RJ45网络输入,1路CI输入,1路SCART输入,2路USB
601P752841V60A033L | P75-2841V6.0-A(45-65V/700mAmax/25Wmax,450V大电解电容，S139,布基纳法索） | 宽电压输入三合一一体板,55W低压（P55-1224-T1）,背光输出45-65V/700mAmax/25Wmax（具体按照技术确认书背光参数）,软件控制电流,2路2PIN2.0mm(并联）背光接口,主芯片RTD2841PSA(带DD,内置DDR1G,)EMMC 8G,PAL/SECAM制式标准ATV,数字电视DVB-T/T2/S2,30PIN 2.0mm LVDS插针型屏接口(空第6PIN),支持通用14PIN 2.0mm控制板接口,1路RJ45网络输入,1路CI输入,1路SCART输入,2路USB2.
601P752841V60A034L | P75-2841V6.0-A(65-95V/700mAmax/45Wmax,J110) | 宽电压输入一体板,75W高压(P75-1236-T1A),背光输出65-95V/700mAmax/45Wmax(具体按照技术确认书背光参数测试老化),软件控制电流,1路2pin2.0+3pin2.0并联背光接口,主芯片RTD2841PSA-GR(带DD,内置DDR1G),EMMC 4G,PAL/SECAM制式标准ATV,数字电视DVB-C/T/T2/S2,30PIN 2.0mmLVDS插针型屏接口(空第6PIN),支持通用14PIN 2.0mm控制板接口,1路RJ45网络输入,2路USB2.0输入,1路V
601P752841V60A035L | P75-2841V6.0-A(65-95V/700mAmax/25Wmax,450V大电解电容,C017,物料认证管控,马其顿） | 宽电压输入安卓一体板,50W高压(P55-1236-T1),背光参数65-95V/700mAmax/25Wmax,（具体按照技术确认书背光参数）,2PIN/2.0mm*3PIN2.0mm(并联)立式背光接口,软件控制电流,主芯片RTD2841PSA(带DD,内置DDR1G,)EMMC 4G,PAL/SECAM制式标准ATV,数字电视DVB-C/T/T2/S2,30PIN 2.0mm LVDS插针型屏接口(空第6PIN),支持通用14PIN 2.0mm控制板接口,1路RJ45网络输入,1路CI输入,1路RC
601P752841V60A036L | P75-2841V6.0-A(65-95V/700mAmax/45Wmax,450V大电解电容,C017,物料认证管控,马其顿） | 宽电压输入安卓一体板,75W高压(P75-1236-T1A),背光参数65-95V/700mAmax/45Wmax,（具体按照技术确认书背光参数）,2PIN/2.0mm*3PIN2.0mm(并联)立式背光接口,软件控制电流,主芯片RTD2841PSA(带DD,内置DDR1G,)EMMC 4G,PAL/SECAM制式标准ATV,数字电视DVB-C/T/T2/S2,30PIN 2.0mm LVDS插针型屏接口(空第6PIN),支持通用14PIN 2.0mm控制板接口,1路RJ45网络输入,1路CI输入,1路R
601P752841V60A037L | P75-2841V6.0-A(65-95V/700mAmax/45Wmax,M043,俄罗斯） | 宽电压输入安卓一体板,75W高压(P75-1236-T1A),背光参数65-95V/700mAmax/45Wmax,(具体按照技术确认书背光参数),1路2pin2.0mm立式背光接口,软件控制电流,主芯片RTD2841PSA(带DD,内置DDR1G,)EMMC 8G,PAL/SECAM制式标准ATV,数字电视DVB-C/T/T2(生产时高频头罩子JT1和晶振YT1不用插件,客户后焊),30PIN 2.0mm LVDS插针型屏接口(空第6PIN),支持通用14PIN 2.0mm控制板接口,1路RJ45网络输
601P752841V60A038L | P75-2841V6.0-A(65-100V/700mAmax/45Wmax,450V大电解电容，S139,布基纳法索） | 宽电压输入安卓一体板,75W高压(P75-1236-T1A),背光参数65-100V/700mAmax/45Wmax,（具体按照技术确认书背光参数）,2PIN/2.0mm*2(并联)背光接口,软件控制电流,主芯片RTD2841PSA(带DD,DD+,内置DDR1G),EMMC 8G,PAL/SECAM制式标准ATV,数字电视DVB-T/T2/S2,30PIN 2.0mm LVDS插针型屏接口(空第6PIN),支持通用14PIN 2.0mm控制板接口,1路RJ45网络输入,1路CI输入,2路USB2.0输入
601P752841V60A039L | P75-2841V6.0-A(65-95V/700mAmax/45Wmax,M043,俄罗斯） | 宽电压输入安卓一体板,75W高压(P75-1236-T1A),背光参数65-95V/700mAmax/45Wmax,（具体按照技术确认书背光参数),1路2pin2.0mm立式背光接口,软件控制电流,主芯片RTD2841PSA,(带DD/DD+,内置DDR1G),EMMC 8G,PAL/SECAM制式标准ATV,DVB-C/T/T2标准DTV,单IEC头,(生产时高频头罩子JT1和晶振YT1不用插件,客户后焊),30PIN 2.0mm LVDS插针型屏接口(空第6PIN),支持通用14PIN 2.0mm控制
601P752841V60A040L | P75-2841V6.0-A(65-95V/700mAmax/45Wmax,L104,塞浦路斯） | 宽电压输入一体板,75W高压(P75-1236-T1A),背光输出65-95V/700mAmax/45Wmax(具体按照技术确认书背光参数测试老化),软件控制电流,2路2PIN2.0mm并联背光接口,主芯片RTD2841PSA-GR,(带DD),内置DDR 1G,EMMC 8G, PAL/SEACM制标准ATV,DVB-C/T/T2/S2制标准DTV,IEC+螺纹双高频头,30PIN 2.0mm LVDS插针型屏接口(空第6PIN),支持通用14PIN 2.0mm控制板接口,1路RJ45网络输入,1路CI
601P752841V60A041L | P75-2841V6.0-A(45V-65V/700mAmax/45Wmax,I020) | 宽电压输入三合一一体板,75W低压（P75-1224-T1A）,背光输出45V-65V/700mAmax/45Wmax（具体按照技术确认书背光参数）,1路2pin2.0和1路3pin2.0立式背光接口，软件控制电流,主芯片RTD2841PSA-GR,(带DD),内置DDR 1G,EMMC 8G, PAL/SEACM制标准ATV,DVB-C/T/T2/S2制标准DTV,IEC+螺纹双高频头,30PIN 2.0mm LVDS插针型屏接口(空第6PIN),5V屏电压,支持通用14PIN 2.0mm控制板接口,1
601P752841V60A042L | P75-2841V6.0-A(65V-95V/700mAmax/45Wmax,M070,认证管控) | 宽电压输入三合一一体板,75W高压(P75-1236-T1A),背光输出65V-95V/700mAmax/45Wmax(具体按照技术确认书背光参数),1路2PIN2.0+1路3PIN2.0并联背光接口,软件控制电流,主芯片RTD2841PSA-GR,(带DD),内置DDR 1G,EMMC 8G,PAL/SEACM制标准ATV,DVB-C/T/T2/S2制标准DTV,IEC+螺纹双高频头,30PIN 2.0mm LVDS插针型屏接口(空第6PIN),支持通用14PIN 2.0mm控制板接口,1路RJ45网络
601P752841V60A043L | P75-2841V6.0-A(45-65V/700mAmax/25Wmax,M070,认证管控) | 宽电压输入三合一一体板,55W低压(P55-1224-T1),背光输出45-65V/700mAmax/25Wmax(具体按照技术确认书背光参数),2路2pin2.0并联,软件控制电流,主芯片RTD2841PSA-GR,(带DD),内置DDR 1G,EMMC 8G,PAL/SEACM制标准ATV,DVB-C/T/T2/S2制标准DTV,IEC+螺纹双高频头,30PIN 2.0mm LVDS插针型屏接口(空第6PIN),支持通用14PIN 2.0mm控制板接口,1路RJ45网络输入接口,1路CI输入,2路US
601P752841V60A044L | P75-2841V6.0-A(45-65V/700mAmax/45Wmax,Y144) | 100-240V AC交流输入一体板,75W低压(P75-1224-T1A),背光输出45-65V/700mAmax/45Wmax（具体按照技术确认书背光参数）,1路2pin2.0背光接口,软件控制电流,主芯片RTD2841PSA(带DD,内置DDR1G)EMMC 8G,PAL/SECAM制式标准ATV,数字电视DVB-C/T/T2,30PIN 2.0mm LVDS插针型屏接口(空第6PIN),支持通用14PIN 2.0mm控制板接口,1路RJ45网络输入,1路CI输入,2路USB2.0输入,1路VGA+
601P752841V60A045L | P75-2841V6.0-A(45V-65V/700mAmax/45Wmax,S166) | 宽电压输入三合一一体板,75W低压（P75-1224-T1A）,背光输出45V-65V/700mAmax/45Wmax（具体按照技术确认书背光参数),软件控制电流,2路2PIN2.0mm并联背光接口,主芯片RTD2841PSA-GR,(带DD),内置DDR 1G,EMMC 4G,PAL/SECAM制式标准ATV,DVB-C/T/T2/S2标准DTV,IEC+螺纹双高频头,30PIN 2.0mmLVDS插针型屏接口(空第6PIN),支持通用14PIN 2.0mm控制板接口,1路RJ45网络输入,2路USB2
601P752841V60A046L | P75-2841V6.0-A（45V-68V/700mAmax/25Wmax,H032,认证管控) | 宽电压输入三合一一体板,55W低压(P55-1224-T1),背光输出45-68V/700mAmax/25Wmax(具体按照技术确认书背光参数),1路2pin2.0和1路3pin2.0立式背光接口并联,软件控制电流,主芯片RTD2841PSA-GR,(带DD),内置DDR 1G,EMMC 8G,PAL/SEACM制标准ATV,DVB-C/T/T2制标准DTV,单IEC头,30PIN 2.0mm LVDS插针型屏接口(空第6PIN),支持通用14PIN 2.0mm控制板接口,1路RJ45网络输入接口,1路C
601P752841V61A001L | P75-2841V6.1-A(63-72V/580mA) | 宽电压输入安卓一体板，75W高压(P75-1236-T1),背光输出63-72V/580mA, 1路2pin背光接口,软件控制电流,主芯片RTD2841PSA(带DD,内置DDR1G,)EMMC 8G,高频头分离,PAL/SECAM制式标准ATV,数字电视DVB-T/T2/S2,29PIN 2.0mm LVDS插针型屏接口(空第6PIN),支持通用14PIN 2.0mm控制板接口,1路RJ45网络输入,1路CI输入,2路USB2.0输入,1路VGA+PC Audio输入,1路3RCA型AV输入,3路HDM
601P752841V61A002L | P75-2841V6.1-A(30-35V/700mA) | 宽电压输入安卓一体板，55W低压(P55-1219-T1),背光输出30-35V/700mA, 1路2pin背光接口,软件控制电流,,主芯片RTD2841PSA(带DD,内置DDR1G,)EMMC 8G,高频头分离,PAL/SECAM制式标准ATV,数字电视DVB-T/T2/S2,29PIN 2.0mm LVDS插针型屏接口(空第6PIN),支持通用14PIN 2.0mm控制板接口,1路RJ45网络输入,1路CI输入,2路USB2.0输入,1路VGA+PC Audio输入,1路3RCA型AV输入,3路HD
601P752841V61A003L | P75-2841V6.1-A(36-42V/600mA,M043,主板板载高频头,俄罗斯) | 宽电压输入安卓一体板，55W低压(P55-1219-T1),背光输出36-42V/600mA, 1路2pin背光接口,软件控制电流,主芯片RTD2841PSA(带DD,内置DDR1G,)EMMC 4G,高频头分离,PAL/SECAM制式标准ATV,数字电视DVB-T/T2/S2,29PIN 2.0mm LVDS插针型屏接口(空第6PIN),支持通用14PIN 2.0mm控制板接口,1路RJ45网络输入,1路CI输入,2路USB2.0输入,1路VGA+PC Audio输入,1路3RCA型AV输入,3路HDM
601P752841V61A004L | P75-2841V6.1-A(72-79V/560MA,C001,认证管控,不含高频头) | 宽电压输入安卓一体板，75W高压(P75-1236-T1),背光输出72-79V/560mA, 1路2pin背光接口,软件控制电流,主芯片RTD2841PSA(带DD,内置DDR1G,)EMMC 8G,高频头分离,PAL/SECAM制式标准ATV,数字电视DVB-T/T2/S2,29PIN 2.0mm LVDS插针型屏接口(空第6PIN),支持通用14PIN 2.0mm控制板接口,1路RJ45网络输入,1路CI输入,2路USB2.0输入,1路VGA+PC Audio输入,1路3RCA型AV输入,3路HDM
601P752841V61A005L | P75-2841V6.1-A(72-79V/300MA,C001,认证管控,不含高频头) | 宽电压输入安卓一体板,55W高压(P55-1236-T1),背光参数72-79V/300MA,1路2pin2.0背光接口,软件控制电流,主芯片RTD2841PSA(带DD,内置DDR1G,)EMMC 8G,高频头分离,PAL/SECAM制式标准ATV,数字电视DVB-T/T2/S2,29PIN 2.0mm LVDS插针型屏接口(空第6PIN),支持通用14PIN 2.0mm控制板接口,1路RJ45网络输入,1路CI输入,2路USB2.0输入,1路VGA+PC Audio输入,1路3RCA型AV输入,3路H
601P752841V61A006L | P75-2841V6.1-A(42-49V/600mA,M043,分离高频头,塞尔维亚,认证管控) | 宽电压输入安卓一体板，55W低压(P75-1219-T1),背光输出42-49V/600mA, 1路2pin背光接口,软件控制电流,主芯片RTD2841PSA(带DD,内置DDR1G,)EMMC 4G,高频头分离,PAL/SECAM制式标准ATV,数字电视DVB-T/T2/S2,29PIN 2.0mm LVDS插针型屏接口(空第6PIN),支持通用14PIN 2.0mm控制板接口,1路RJ45网络输入,1路CI输入,2路USB2.0输入,1路VGA+PC Audio输入,1路3RCA型AV输入,3路HDM
601P752841V61A007L | P75-2841V6.1-A(69.6-81.6V/550mA,M043,塞尔维亚,认证管控) | 宽电压输入安卓一体板，75W高压(P75-1236-T1),背光输出69.6-81.6V/550mA, 1路2pin背光接口,软件控制电流,主芯片RTD2841PSA(带DD,内置DDR1G,)EMMC 4G,高频头分离,PAL/SECAM制式标准ATV,数字电视DVB-T/T2/S2,29PIN 2.0mm LVDS插针型屏接口(空第6PIN),支持通用14PIN 2.0mm控制板接口,1路RJ45网络输入,1路CI输入,2路USB2.0输入,1路VGA+PC Audio输入,1路3RCA型AV输入,3
601P752841V61A008L | P75-2841V6.1-B(72-79V/560MA,C001,认证管控,无TV功能) | 宽电压输入安卓一体板，75W高压(P75-1236-T1),背光输出72-79V/560mA, 1路2pin背光接口,软件控制电流,主芯片RTD2841PSA(带DD,内置DDR1G,)EMMC 8G,高频头分离,无TV功能,29PIN 2.0mm LVDS插针型屏接口(空第6PIN),支持通用14PIN 2.0mm控制板接口,1路RJ45网络输入,2路USB2.0输入,1路VGA+PC Audio输入,1路3RCA型AV输入,3路HDMI1.4输入,1路RCA型同轴输出,1路耳机输出,2*8W@8ohm
601P752841V61A009L | P75-2841V6.1-A(65-95V/700mAmax/25Wmax,J110) | 宽电压输入一体板,55W高压(P55-1236-T1),背光输出65-95V/700mAmax/25Wmax（具体按照技术确认书背光参数）,软件控制电流，2路2PIN2.0mm并联背光接口,主芯片RTD2841PSA(带DD,内置DDR1G,)EMMC 8G,高频头分离,PAL/SECAM制式标准ATV,数字电视DVB-C/T/T2/S2,29PIN 2.0mm LVDS插针型屏接口(空第6PIN),支持通用14PIN 2.0mm控制板接口,1路RJ45网络输入,1路3RCA型YPBPR输入,2路USB2
601P752841V61A010L | P75-2841V6.1-A(95-130V/700mAmax/45Wmax,C001,WIFI认证,认证管控,不含高频头) | 宽电压输入一体板,75W高压(P75-1250-T1A),背光输出95-130V/700mAmax/45Wmax(具体按照技术确认书背光参数测试老化),1路2pin2.0立式背光接口,软件控制电流,主芯片RTD2841PSA(带DD,内置DDR1G,)EMMC 8G,高频头分离,PAL/SECAM制式标准ATV,数字电视DVB-T/T2/S2,29PIN 2.0mm LVDS插针型屏接口(空第6PIN),支持通用14PIN 2.0mm控制板接口,1路RJ45网络输入,1路CI输入,2路USB2.0输入,1
601P752841V61A011L | P75-2841V6.1-A(65-95V/700mAmax/25Wmax,C001,WIFI认证,认证管控,不含高频头) | 宽电压输入一体板,55W高压(P55-1236-T1),背光输出65-95V/700mAmax/25Wmax(具体按照技术确认书背光参数测试老化),1路2pin2.0立式背光接口,软件控制电流,主芯片RTD2841PSA(带DD,内置DDR1G,)EMMC 8G,高频头分离,PAL/SECAM制式标准ATV,数字电视DVB-T/T2/S2,29PIN 2.0mm LVDS插针型屏接口(空第6PIN),支持通用14PIN 2.0mm控制板接口,1路RJ45网络输入,1路CI输入,2路USB2.0输入,1路V
601P752841V61A012L | P75-2841V6.1-A(65-95V/700mAmax/45Wmax,C001,WIFI认证,认证管控,不含高频头) | 宽电压输入一体板,75W高压(P75-1236-T1A),背光输出65-95V/700mAmax/45Wmax(具体按照技术确认书背光参数测试老化),软件控制电流,1路2pin2.0背光接口,主芯片RTD2841PSA(带DD,内置DDR1G,)EMMC 8G,高频头分离,PAL/SECAM制式标准ATV,数字电视DVB-T/T2/S2,29PIN 2.0mm LVDS插针型屏接口(空第6PIN),支持通用14PIN 2.0mm控制板接口,1路RJ45网络输入,1路CI输入,2路USB2.0输入,1路VG
601P752841V61A013L | P75-2841V6.1-A(65-95V/700mAmax/45Wmax,M043,肯尼亚,认证管控) | 宽电压输入安卓一体板,75W高压(P75-1236-T1A),背光输出65-95V/700mAmax/45Wmax（具体按照技术确认书背光参数老化）,1路2pin背光接口,软件控制电流,主芯片RTD2841PSA(带DD,内置DDR1G,)EMMC 8G,高频头分离,PAL/SECAM制式标准ATV,数字电视DVB-T/T2/S2,29PIN 2.0mm LVDS插针型屏接口(空第6PIN),支持通用14PIN 2.0mm控制板接口,1路RJ45网络输入,2路USB2.0输入,1路VGA+PC Audio
601P752841V61A014L | P75-2841V6.1-A(35-45V/700mAmax/25Wmax,M043,主板板载高频头,肯尼亚) | 宽电压输入安卓一体板，55W低压(P55-1219-T1),背光输出35-45V/700mAmax/25Wmax（具体按照技术确认书背光参数老化）, 1路2pin背光接口,软件控制电流,主芯片RTD2841PSA(带DD,内置DDR1G,)EMMC 8G,PAL/SECAM制式标准ATV,数字电视DVB-T/T2/S2,29PIN 2.0mm LVDS插针型屏接口(空第6PIN),支持通用14PIN 2.0mm控制板接口,1路RJ45网络输入,2路USB2.0输入,1路VGA+PC Audio输入,1路3
601P752841V61A015L | P75-2841V6.1-A(65-95V/700mAmax/45Wmax,C001,分离高频头,俄罗斯,认证管控) | 宽电压输入一体板,75W高压(P75-1236-T1A),背光输出65-95V/700mAmax/45Wmax(具体按照技术确认书背光参数测试老化),1路2pin2.0立式背光接口,软件控制电流,主芯片RTD2841PSA(带DD,内置DDR1G,)EMMC 8G,高频头小板分离,PAL/SECAM制式标准ATV,数字电视DVB-T/T2/S2,29PIN 2.0mm LVDS插针型屏接口(空第6PIN),支持通用14PIN 2.0mm控制板接口,1路RJ45网络输入,1路CI输入,2路USB2.0输入,
601P752841V61A016L | P75-2841V6.1-A(65-95V/700mAmax/25Wmax,C001,分离高频头,俄罗斯,认证管控) | 宽电压输入一体板,55W高压(P55-1236-T1),背光输出65-95V/700mAmax/25Wmax(具体按照技术确认书背光参数测试老化),1路2pin2.0立式背光接口,软件控制电流,主芯片RTD2841PSA(带DD,内置DDR1G,)EMMC 8G,高频头小板分离,PAL/SECAM制式标准ATV,数字电视DVB-T/T2/S2,29PIN 2.0mm LVDS插针型屏接口(空第6PIN),支持通用14PIN 2.0mm控制板接口,1路RJ45网络输入,1路CI输入,2路USB2.0输入,1
601P752841V61A017L | P75-2841V6.1-A(65-95V/700mAmax/45Wmax,M043,乌克兰,认证管控,板载高频头) | 宽电压输入安卓一体板，75W高压(P75-1236-T1A),背光输出65-95V/700mAmax/45Wmax（具体按照技术确认书背光参数）,1路2pin背光接口,软件控制电流,主芯片RTD2841PSA(带DD),DDR1G,EMMC 8G,PAL/SECAM制式标准ATV,数字电视DVB-C/T/T2/S2,29PIN 2.0mm LVDS插针型屏接口(空第6PIN),支持通用14PIN 2.0mm控制板接口,1路RJ45网络输入,1路CI输入,2路USB2.0输入,1路VGA+PC Audio输
601P752841V61A018L | P75-2841V6.1-A(35-45V/700mAmax/40Wmax,M043,塞尔维亚,认证管控,板载高频头) | 宽电压输入一体板,75W低压(P75-1219-T1A),背光输出35-45V/700mAmax/40Wmax(具体按照技术确认书背光参数测试老化),1路2pin2.0立式背光接口,软件控制电流,主芯片RTD2841PSA(带DD),DDR 1G,EMMC 4G,高频头分离,PAL/SECAM制式标准ATV,数字电视DVB-C/T/T2/S2,29PIN 2.0mm LVDS插针型屏接口(空第6PIN),支持通用14PIN 2.0mm控制板接口,1路RJ45网络输入,1路CI输入,2路USB2.0输入,1
601P752841V61A019L | P75-2841V6.1-A(65-95V/700mAmax/45Wmax,M043,塞尔维亚,认证管控,板载高频头) | 宽电压输入安卓一体板，75W高压(P75-1236-T1A),背光输出65-95V/700mAmax/45Wmax（具体按照技术确认书背光参数）,1路2pin背光接口,软件控制电流,主芯片RTD2841PSA(带DD),DDR1G,EMMC 4G,PAL/SECAM制式标准ATV,数字电视DVB-C/T/T2/S2,29PIN 2.0mm LVDS插针型屏接口(空第6PIN),支持通用14PIN 2.0mm控制板接口,1路RJ45网络输入,1路CI输入,2路USB2.0输入,1路VGA+PC Audio输
601P752841V61A020L | P75-2841V6.1-A(65-95V/700mAmax/45Wmax,C001,分离高频头,俄罗斯,认证管控) | 宽电压输入一体板,75W高压(P75-1236-T1A),背光输出65-95V/700mAmax/45Wmax(具体按照技术确认书背光参数测试老化),1路2pin2.0立式背光接口,软件控制电流,12V驱屏电压,主芯片RTD2841PSA(带DD,内置DDR1G,)EMMC 8G,高频头小板分离,PAL/SECAM制式标准ATV,数字电视DVB-T/T2/S2,29PIN 2.0mm LVDS插针型屏接口(空第6PIN),支持通用14PIN 2.0mm控制板接口,1路RJ45网络输入,1路CI输入,2路U
601P752841V61A021L | P75-2841V6.1-A(65-95V/700mAmax/25Wmax,C001,分离高频头,俄罗斯,认证管控) | 宽电压输入一体板,55W高压(P55-1236-T1),背光输出65-95V/700mAmax/25Wmax(具体按照技术确认书背光参数测试老化),1路2pin2.0立式背光接口,软件控制电流,,12V驱屏电压,主芯片RTD2841PSA(带DD,内置DDR1G,)EMMC 8G,高频头小板分离,PAL/SECAM制式标准ATV,数字电视DVB-T/T2/S2,29PIN 2.0mm LVDS插针型屏接口(空第6PIN),支持通用14PIN 2.0mm控制板接口,1路RJ45网络输入,1路CI输入,2路U
601P752841V63A001L | P75-2841V6.3-A(65-95V/700mAmax/25Wmax,C001,俄罗斯,认证管控) | 宽电压输入安卓一体板,55W高压(P55-1236-T1),背光输出65-95V/700mAmax/25Wmax(具体按照技术确认书背光参数测试老化),1路2pin2.0立式背光接口,软件控制电流,主芯片RTD2841PSA(带DD,内置DDR1G,)EMMC 8G,PAL/SECAM制式标准ATV,数字电视DVB-T/T2/S2,29PIN 2.0mm LVDS插针型屏接口(空第6PIN),支持通用14PIN 2.0mm控制板接口,1路RJ45网络输入,1路CI输入,2路USB2.0输入,1路VGA+P
601P752841V63A002L | P75-2841V6.3-A(65-95V/700mAmax/25Wmax,C001,俄罗斯,WIFI认证,认证管控) | 宽电压输入安卓一体板,55W高压(P55-1236-T1),背光输出65-95V/700mAmax/25Wmax(具体按照技术确认书背光参数测试老化),1路2pin2.0立式背光接口,软件控制电流,12V驱屏电压,主芯片RTD2841PSA(带DD,内置DDR1G,)EMMC 8G,PAL/SECAM制式标准ATV,数字电视DVB-T/T2/S2,29PIN 2.0mm LVDS插针型屏接口(空第6PIN),支持通用14PIN 2.0mm控制板接口,1路RJ45网络输入,1路CI输入,2路USB2.0输入
601P752841V63A003L | P75-2841V6.3-A(65-95V/700mAmax/45Wmax,C001,俄罗斯,WIFI认证,认证管控) | 宽电压输入一体板,75W高压(P75-1236-T1A),背光输出65-95V/700mAmax/45Wmax(具体按照技术确认书背光参数测试老化),1路2pin2.0立式背光接口,软件控制电流,12V驱屏电压,主芯片RTD2841PSA(带DD,内置DDR1G,)EMMC 8G,PAL/SECAM制式标准ATV,数字电视DVB-T/T2/S2,29PIN 2.0mm LVDS插针型屏接口(空第6PIN),支持通用14PIN 2.0mm控制板接口,1路RJ45网络输入,1路CI输入,2路USB2.0输入,
601P752841V63A004L | P75-2841V6.3-A(65-95V/700mAmax/45Wmax,C001,俄罗斯,认证管控) | 宽电压输入一体板,75W高压(P75-1236-T1A),背光输出65-95V/700mAmax/45Wmax(具体按照技术确认书背光参数测试老化),1路2pin2.0立式背光接口,软件控制电流,12V驱屏电压,主芯片RTD2841PSA(带DD,内置DDR1G,)EMMC 8G,高频头小板分离,PAL/SECAM制式标准ATV,数字电视DVB-T/T2/S2,29PIN 2.0mm LVDS插针型屏接口(空第6PIN),支持通用14PIN 2.0mm控制板接口,1路RJ45网络输入,1路CI输入,2路U
601P752841V63A005L | P75-2841V6.3-A(65-95V/700mAmax/25Wmax,C001,俄罗斯,认证管控) | 宽电压输入一体板,55W高压(P55-1236-T1),背光输出65-95V/700mAmax/25Wmax(具体按照技术确认书背光参数测试老化),1路2pin2.0立式背光接口,软件控制电流,12V驱屏电压,主芯片RTD2841PSA(带DD,内置DDR1G,)EMMC 8G,高频头小板分离,PAL/SECAM制式标准ATV,数字电视DVB-T/T2/S2,29PIN 2.0mm LVDS插针型屏接口(空第6PIN),支持通用14PIN 2.0mm控制板接口,1路RJ45网络输入,1路CI输入,2路US
601P752842TV90A01L | P75-2842TV9.0-A（30-95V/700mAmax/45Wmax,K069,配F90屏） | 宽电压输入四合一一体板,75W低压(EQ26P075-012110TA),背光输出30-95V/700mAmax/45Wmax(具体按照技术确认书背光参数),1路2PIN2.0mm+1路3PIN2.0并联背光接口,软件控制电流,主芯片RTD2841PFG-GR(带DD,内置DDR1G)，4G EMMC Flash,2*68PIN FFC T-CON屏接口(配F90屏),PAL/SECAM制式标准ATV,DVB-T/T2/S2制式标准DTV,支持通用14PIN 2.0MM控制板接口,1路RJ45输入,1路V
601P752842TV90A02L | P75-2842TV9.0-A（30-95V/700mAmax/45Wmax,K069,配N10屏） | 宽电压输入四合一一体板,75W低压(EQ26P075-012110TA),背光输出30-95V/700mAmax/45Wmax(具体按照技术确认书背光参数),1路2PIN2.0mm+1路3PIN2.0并联背光接口,软件控制电流,主芯片RTD2841PFG-GR(带DD,内置DDR1G)，4G EMMC Flash,2*68PIN FFC T-CON屏接口(配N10屏,版本B10),PAL/SECAM制式标准ATV,DVB-T/T2/S2制式标准DTV,支持通用14PIN 2.0MM控制板接口,1路RJ45
601P752842TV90A03L | P75-2842TV9.0-A（30-95V/700mAmax/45Wmax,认证管控,M043,俄罗斯,配F90屏） | 宽电压输入四合一一体板,75W低压(EQ26P075-012110TA),背光输出30-95V/700mAmax/45Wmax(具体按照技术确认书背光参数),1路2PIN2.0mm背光接口,软件控制电流,主芯片RTD2841PFG-GR(带DD,内置DDR1G)，8G EMMC Flash,2*68PIN FFC T-CON屏接口(配F90屏),PAL/SECAM制式标准ATV,DVB-C/T/T2制式标准DTV,支持通用14PIN 2.0MM控制板接口,1路RJ45输入,1路RCA AV输入,1路RCA
601P752842TV90A04L | P75-2842TV9.0-A（30-95V/700mAmax/45Wmax,M043,认证管控,配F90屏） | 宽电压输入四合一一体板,75W低压(EQ26P075-012110TA),背光输出30-95V/700mAmax/45Wmax(具体按照技术确认书背光参数),1路2PIN2.0mm背光接口,软件控制电流,主芯片RTD2841PFG-GR(带DD,内置DDR1G)，4G EMMC Flash,2*68PIN FFC T-CON屏接口(配F90屏),PAL/SECAM制式标准ATV,DVB-T/T2/S2制式标准DTV,支持通用14PIN 2.0MM控制板接口,1路RJ45输入,1路RCA AV输入,1路RC
601P752842TV90A05L | P75-2842TV9.0-A（30-95V/700mAmax/45Wmax,M043,认证管控,索马里兰） | 宽电压输入四合一一体板,75W低压(EQ26P075-012110TA),背光输出30-95V/700mAmax/45Wmax(具体按照技术确认书背光参数),1路2PIN2.0mm背光接口,软件控制电流,主芯片RTD2841PFG-GR(带DD,内置DDR1G)，8G EMMC Flash,2*68PIN FFC T-CON屏接口(配F90屏),PAL/SECAM制式标准ATV,DVB-T/T2/S2制式标准DTV,支持通用14PIN 2.0MM控制板接口,1路RJ45输入,1路RCA AV输入,1路RC
601P752842V62A001L | P75-2842V6.2-A(30-95V/700mAmax/45Wmax) | 宽电压输入一体板,75W(EQ26P075-012110TA),背光输出 30-95/700mAmax/45Wmax(具体按照技术确认书背光参数),软件控制电流,1路2pin2.0+1路3PIN2.0并联背光接口,RTD2841PFG-GR芯片(带DD),DDR 1G,8G EMMC ,PAL/SECAM制式标准ATV,DVB-T/T2/C/S/S2标准DTV,12V驱屏电压,30Pin2.0mm插针型屏接口(空PIN6),通用14Pin2.0mm按键板接口,1路RJ45输入,1路3RCA型 AV输入,1
601P752842V62A002L | P75-2842V6.2-A(30-87V/700mAmax/25Wmax,E018,认证管控) | 宽电压输入一体板,55W(EQ24P055-012110TA),背光输出 30-87V/700mAmax/25Wmax(具体按照技术确认书背光参数),软件控制电流,1路3PIN2.0接口(带卡扣),RTD2841SFG-GR芯片(带DD),DDR 1.5G,16G EMMC,PAL/SECAM制式标准ATV,DVB-T/T2/C/S/S2标准DTV,12V驱屏电压,所有座子均带卡扣,通用14Pin2.0mm按键,1路RJ45输入,1路3RCA型 AV输入,1路MINI型YPbPr输入,1路VGA+PC A
601P752842V62A003L | P75-2842V6.2-A(30-95V/700mAmax/45Wmax,K076,认证管控) | 宽电压输入一体板,75W(EQ26P075-012110TA),背光输出 30-95V/700mAmax/45Wmax(具体按照技术确认书背光参数),软件控制电流,2路3PIN2.0接口,RTD2841SFG-GR芯片(带DD),DDR 1.5G,16G EMMC,PAL/SECAM制式标准ATV,DVB-T/T2/C/S/S2标准DTV,12V驱屏电压,通用14Pin2.0mm按键,1路RJ45输入,1路3RCA型 AV输入,1路MINI型AV输入,1路MINI型YPbPr输入,1路VGA+PC Aud
601P752842V62A004L | P75-2842V6.2-A(30-95V/700mAmax/45Wmax,M043,认证管控) | 宽电压输入一体板,75W(EQ26P075-012110TA),背光输出 30-95V/700mAmax/45Wmax(具体按照技术确认书背光参数),软件控制电流,1路2PIN2.0MM接口,RTD2841SFG-GR芯片(带DD),DDR 1.5G,8G EMMC,PAL/SECAM制式标准ATV,DVB-T/T2/C/S/S2标准DTV,12V驱屏电压,通用14Pin2.0mm按键,1路RJ45输入,1路3RCA型 AV输入,1路MINI型YPbPr输入,1路VGA+PC Audio输入,1路CI输入
601P752842V62A005L | P75-2842V6.2-A(30V-95V/700mAmax/45Wmax,S167,(玻利维亚) | 宽电压输入一体板,75W(EQ26P075-012110TA),背光输出30V-95V/700mAmax/45Wmax(具体按照技术确认书背光参数),软件控制电流,2路2pin2.0并联背光接口,RTD2841PFG-GR芯片(带DD),DDR 1G,8G EMMC ,NTSC制式标准ATV,ISDB-T标准DTV,单螺纹头输入,12V驱屏电压,30Pin2.0mm插针型屏接口(空PIN6),通用14Pin2.0mm按键板接口,1路RJ45输入,1路3RCA型 AV输入,1路RCA型YPbPr输入,1路V
601P752842V62A006L | P75-2842V6.2-A(30-95V/700mAmax/45Wmax,高频头及晶振分拆出货,H048,认证管控) | 宽电压输入一体板,75W(EQ26P075-012110TA),450V大电解,背光输出 30-95V/700mAmax/45Wmax(具体按照技术确认书背光参数),软件控制电流,1路2PIN2.0MM接口,RTD2841PFG-GR芯片(带DD),DDR 1G,8G EMMC,PAL/SECAM制式标准ATV,DVB-T/T2/C/S/S2标准DTV,12V驱屏电压,通用14Pin2.0mm按键,1路RJ45输入,1路3RCA型 AV输入,1路MINI型YPbPr输入,1路VGA+PC Audio输入,
601P752842V62A007L | P75-2842V6.2-A(30-95V/700mAmax/45Wmax,M043,认证管控) | 宽电压输入一体板,75W(EQ26P075-012110TA),背光输出 30-95/700mAmax/45Wmax(具体按照技术确认书背光参数),软件控制电流,1路2pin2.0背光接口,RTD2841PFG-GR芯片(带DD),DDR 1G,4G EMMC ,PAL/SECAM制式标准ATV,DVB-T/T2/C/S/S2标准DTV,12V驱屏电压,30Pin2.0mm插针型屏接口(空PIN6),通用14Pin2.0mm按键板接口,1路RJ45输入,1路3RCA型 AV输入,1路MINI型YPbPr输
601P752842V62A008L | P75-2842V6.2-A(30V-95V/700mAmax/45Wmax,S167,肯尼亚) | 宽电压输入一体板,75W(EQ26P075-012110TA),背光输出30V-95V/700mAmax/45Wmax(具体按照技术确认书背光参数),软件控制电流,2路2pin2.0并联背光接口,RTD2841PFG-GR芯片(带DD),DDR 1G,8G EMMC ,PAL/SECAM制式标准ATV,DVB-T/C/T2标准DTV,单IEC输入,12V驱屏电压,30Pin2.0mm插针型屏接口(空PIN6),通用14Pin2.0mm按键板接口,1路RJ45输入,1路3RCA型 AV输入,1路RCA型YP
601P752842V62A009L | P75-2842V6.2-A(30V-95V/700mAmax/45Wmax,J110,巴拿马,认证管控) | 宽电压输入一体板,75W(EQ26P075-012110TA),背光输出30V-95V/700mAmax/45Wmax(具体按照技术确认书背光参数),软件控制电流,1路3Pin2.0mm+1路2pin 2.0mm并联背光接口,RTD2842PSZ-GR芯片,(不带DD),DDR 1G,8G EMMC,NTSC制式标准ATV,DVB-T2标准DTV,单螺纹头输入,12V驱屏电压,30Pin2.0mm插针型屏接口(空PIN6),通用14Pin2.0mm按键板接口,1路RJ45输入,1路3RCA型 AV输入,1
601P752842V62A010L | P75-2842V6.2-A(30V-95V/700mAmax/45Wmax,J110,秘鲁,认证管控) | 宽电压输入一体板,75W(EQ26P075-012110TA),背光输出30V-95V/700mAmax/45Wmax(具体按照技术确认书背光参数),软件控制电流,1路3Pin2.0mm+1路2pin 2.0mm并联背光接口,RTD2842PSZ-GR芯片,(不带DD),DDR 1G,8G EMMC,NTSC制式标准ATV,ISDB-T标准DTV,单螺纹头输入,12V驱屏电压,30Pin2.0mm插针型屏接口(空PIN6),通用14Pin2.0mm按键板接口,1路RJ45输入,1路3RCA型 AV输入,1
601P752842V62A011L | P75-2842V6.2-A(30V-95V/700mAmax/45Wmax,M068,意大利,认证管控) | 宽电压输入一体板,75W(EQ26P075-012110TA),背光输出 30-95V/700mAmax/45Wmax(具体按照技术确认书背光参数),软件控制电流,1路2PIN2.0MM+1路3PIN2.0MM并联背光接口,RTD2841SFG-GR芯片(带DD),DDR 1.5G,8G EMMC,PAL/SECAM制式标准ATV,DVB-C/T/T2标准DTV,单IEC头输入,12V驱屏电压,通用14Pin2.0mm按键,1路RJ45输入,1路3RCA型 AV输入,1路MINI型 AV输入,1路MINI
601P752842V62A012L | P75-2842V6.2-A(30V-95V/700mAmax/45Wmax,Q010,哥斯达黎加,认证管控) | 宽电压输入一体板,75W(EQ26P075-012110TA),背光输出30V-95V/700mAmax/45Wmax(具体按照技术确认书背光参数),软件控制电流,1路3Pin2.0mm背光接口,RTD2842PSZ-GR芯片,(不带DD),DDR 1G,8G EMMC,NTSC制式标准ATV,ISDB-T标准DTV,单螺纹头输入,12V驱屏电压,30Pin2.0mm插针型屏接口(空PIN6),通用14Pin2.0mm按键板接口,1路RJ45输入,1路3RCA型AV输入,1路3RCA型YPbPr输入,1路
601P752842V62A013L | P75-2842V6.2-A(30V-95V/700mAmax/45Wmax,Q010,哥斯达黎加,认证管控) | 宽电压输入一体板,75W(EQ26P075-012110TA),背光输出30V-95V/700mAmax/45Wmax(具体按照技术确认书背光参数),软件控制电流,1路3Pin2.0mm背光接口,RTD2842PSZ-GR芯片,(不带DD),DDR 1G,8G EMMC,NTSC制式标准ATV,ISDB-T标准DTV,单螺纹头输入,12V驱屏电压,30Pin2.0mm插针型屏接口(空PIN6),通用14Pin2.0mm按键板接口,1路RJ45输入,1路3RCA型AV输入,1路3RCA型YPbPr输入,1路
601P752842V62A014L | P75-2842V6.2-A(30V-95V/700mAmax/45Wmax,J110) | 宽电压输入一体板,75W(EQ26P075-012110TA),背光输出30V-95V/700mAmax/45Wmax(具体按照技术确认书背光参数),软件控制电流,1路3Pin2.0mm+1路2pin 2.0mm并联背光接口,RTD2841PFG-GR,(带DD),DDR 1G,8G EMMC,NTSC制式标准ATV,ISDB-T标准DTV,单螺纹头输入,12V驱屏电压,30Pin2.0mm插针型屏接口(空PIN6),通用14Pin2.0mm按键板接口,1路RJ45输入,1路3RCA型 AV输入,1路MI
601P752842V62A015L | P75-2842V6.2-A(30-95V/700mAmax/45Wmax,H201) | 宽电压输入一体板,75W(EQ26P075-012110TA),背光输出 30-95V/700mAmax/45Wmax(具体按照技术确认书背光参数),软件控制电流,1路2PIN2.0MM+1路3PIN2.0接口并联,RTD2841PFG-GR芯片(带DD),DDR 1G,8G EMMC,PAL/SECAM制式标准ATV,DVB-T/T2/S/S2标准DTV,12V驱屏电压,30Pin2.0mm插针型屏接口(空PIN6),通用14Pin2.0mm按键,1路RJ45输入,1路3RCA型 AV输入,1路MINI
601P752842V62A016L | P75-2842V6.2-A(30V-95V/700mAmax/45Wmax,Z071,匈牙利,认证管控) | 宽电压输入一体板,75W(EQ26P075-012110TA),背光输出 30-95V/700mAmax/45Wmax(具体按照技术确认书背光参数),软件控制电流,1路2PIN2.0MM背光接口,RTD2841PFG-GR芯片(带DD),DDR 1G,8G EMMC,PAL/SECAM制式标准ATV,DVB-C/T/T2标准DTV,单IEC头输入,12V驱屏电压,通用14Pin2.0mm按键,1路RJ45输入,1路3RCA型 AV输入,1路MINI型 AV输入,1路MINI型YPbPr输入,1路VGA+P
601P75307V60A0001L | P75-307V6.0-A（公版） | 100-240V AC交流输入一体板,最大输出功率75W，LED背光最大输出功率42W,电压范围40V-70V,电流可选(300mA-960mA)。DC调光, 2Pin 2.0mm(+,-)并联或6pin 2.0mm(--++--)LED背光接口，图文丽音,DD功能, NTSC ATV,ATSC DTV, 30pin/34Pin/36/pin插针型屏接口,3路HDMI(HDMI1支持MHL功能）1路USB,1路VGA,一路PC Audio输入,1路YPbPr输入，1路AV输入（CVBS_IN共用YPBPR
601P75308BEMV60A1L | P75-308BEMV6.0-A(公板 低压65W) | 100-240V AC交流输入一体板,低压65W，LED背光输出规格40V/800mA,2Pin2.0座子并联(PIN1正，PIN2负), 30Pin双8Bits插针型屏接口, PAL标准ATV,DVB-T/T2/C，DVB-S/S2标准的DTV,带DD，1路VGA+PC Audio输入， 3路HDMI输入（HDMI2 支持ARC功能）, 1路SCART输入，1路双层USB, 1路YPBPY输入（耳机类型接口），1路MINI AV输入（耳机类型接口），1路CI接口,1路同轴输出，功放2*8W@8欧姆功放+
601P75308BEMV60A2L | P75-308BEMV6.0-A(公板 低压65W) | 100-240V AC交流输入一体板,低压65W，LED背光输出规格60V/360mA,2Pin2.0座子并联(PIN1正，PIN2负), 30Pin双8Bits插针型屏接口, PAL标准ATV,DVB-T/T2/C标准的DTV,带DD，1路VGA+PC Audio输入， 3路HDMI输入（HDMI2 支持ARC功能）, 1路AV输入，1路双层USB, 1路YPBPY输入（耳机类型接口），1路CI接口,1路同轴输出，功放2*8W@8欧姆功放+耳机输出接口；
601P75308BEMV61A1L | P75-308BEMV6.1-A（DVB-T+C+S2 37.7-41.6V/480mA） | 100--240V AC交流输入一体板,最大输出功率65W低压,LED背光参数：37.7-41.6V/480mA。单2pin 2.0mm卧式.38PIN LVDS接口，DVB-T/C/S2标准DTV, PAL/BG标准ATV,MSD308BEM芯片（带DD），1路SCART输入，4路HDMI, 1路PC+AUDIO输入，1路MINI型YPBPR输入，1路MINI型AV输入，1路USB，1路同轴输出，1路耳机输出，带CI，带DVD功能，驱屏电压5V铁线焊死。高频头，VGA 分拆。
601P75309BS2V60A1L | P75-309BS2V6.0-A(49.5V/480mA) | 100-240V AC交流输入一体板,75W,LED背光输出49.5V/480mA,6PIN 1.0MM (PIN3, 4正,PIN,1,2, 5,6负）DC调光接口, PAL标准ATV,DVB-T/C，DVB-S/S2标准的DTV, 34PIN插针屏接口,4路HDMI, ,1路USB,1路VGA,1路PC Audio 输入,1路MINI AV输入,一路SCART,1路MINI Ypbpr输入，同轴输出,可支持内置DVD,CI功能,2*8W@8ohm(12V)功放,1路耳机输出
601P75309BS2V60A2L | P75-309BS2V6.0-A(44.8V/450mA) | 100-240V AC交流输入一体板,75W,LED背光输出44.8V/450mA,2PIN 2.0MM 间距(PIN1正,PIN2负），DC调光接口, PAL标准ATV,DVB-T/C，标准的DTV, 38PIN插针屏接口,4路HDMI, ,1路USB,1路VGA,1路PC Audio 输入,1路MINI AV输入,一路SCART,1路MINI Ypbpr输入，同轴输出,可支持内置DVD,CI功能,2*8W@8ohm(12V)功放,1路耳机输出，高频头，VGA螺柱分拆，带DD功能，图文丽音，加防雷击功能
601P75309BS2V60A3L | P75-309BS2V6.0-A(44.8V/450mA) | 100-240V AC交流输入一体板,75W,LED背光输出44.8V/450mA,2PIN 2.0MM 间距(PIN1正,PIN2负），DC调光接口, PAL标准ATV,DVB-T/C，DVB-S/S2标准的DTV, 38PIN插针屏接口,4路HDMI, ,1路USB,1路VGA,1路PC Audio 输入,1路MINI AV输入,一路SCART,1路MINI Ypbpr输入，同轴输出,可支持内置DVD,CI功能,2*8W@8ohm(12V)功放,1路耳机输出，高频头，VGA螺柱分拆，带DD功能，图文丽
601P75309BS2V60A4L | P75-309BS2V6.0-A(76.8V/500mA) | 100-240V AC交流输入一体板,75W,LED背光输出76.8V/500mA,2PIN 2.0MM 间距(PIN1正,PIN2负），DC调光接口, PAL标准ATV,DVB-T/C，DVB-S/S2标准的DTV, 38PIN插针屏接口,4路HDMI,1路USB,1路VGA,1路PC Audio 输入,1路MINI AV输入,一路SCART,1路MINI Ypbpr输入，同轴输出,可支持内置DVD,CI功能,2*8W@8ohm(12V)功放,1路耳机输出，高频头，VGA螺柱分拆，带DD功能，图文丽音,
601P75338V60A0001L | P75-338V6.0-A(36-41V/600MA,M043) | 100-240V AC交流输入一体安卓系统板，最大功率55W,背光参数，36-41V/600MA，2路2pin2.0接口并联，MSD6A338SXG-ST(芯片带DD）DDR1G,EMMC 4G,IEC头+螺纹头输人，支持双8位LVDS功能，12V屏驱动电压，30Pin2.0mm插针型屏接口，支持通用14Pin 2.0mm控制板接口，1路RJ45网口,3路HDMI输入，1路VGA输入，1路RCA型AV L/R输入,1路MINIYPBPR输入，2路USB2.0输入（USB 双层）,1路同轴输出,1路CVBS
601P75338V60A0002L | P75-338V6.0-A(35-41V/500MA) | 100-240VAC宽电压输入一体板,50W低压(P55-1219-T1),总功率50W,背光参数35－41V/500mA,背光插座1路2PIN2.0（+ -）,1路3PIN2.0（+ -）,芯片MSD6A338SXG-ST,(带DD,DDR1G,eMMC8G),PAL制标准ATV,数字电视DVB-C/T/T2/S2,8位双LVDS,12V屏电压,30PIN2.0插针型屏接口,通用14PIN按键板接口,1路RJ45,3路HDMI输入,2路USB2.0输入,1路3RCA型AV输入,1路MINI AV输入,1
601P75338V60A0003L | P75-338V6.0-A (48-54V/640MA) | 100-240VAC宽电压输入一体板,60W低压(P75-1224-T1),总功率60W,背光参数48－54V/640mA,背光插座1路2PIN2.0（+ -）,芯片MSD6A338SXG-ST,(带DD,DDR1G,eMMC4G),PAL制标准ATV,数字电视DVB-C/T/T2/S2,8位双LVDS,12V屏电压,30PIN2.0插针型屏接口,通用14PIN按键板接口,1路RJ45,3路HDMI输入,2路USB2.0输入,1路3RCA型AV输入,1路MINI AV输入,1路VGA+PC AUDIO输入
601P75338V60B0001L | P75-338V6.0-B(36-41V/600MA,M043，认证管控） | 100-240V AC交流输入一体安卓系统板，最大功率55W,背光参数，36-41V/600MA，1路2pin2.0接口，MSD6A338SXG-ST(芯片带DD）DDR1G,EMMC 4G,IEC头+螺纹头输人，支持双8位LVDS功能，12V屏驱动电压，30Pin2.0mm插针型屏接口，支持通用14Pin 2.0mm控制板接口，1路RJ45网口,3路HDMI输入，1路VGA+PC AUDIO输入，1路RCA型AV L/R输入,1路MINIYPBPR输入(矮)，2路USB2.0输入（USB 双层）,1路同
601P75338V60B0002L | P75-338V6.0-B(35-41V/500MA K069) | 宽电压输入安卓一体板,总功率55W(P55-1219-T1),背光参数35-41V/500MA,1路2PIN2.0,1路3PIN2.0并联双插背光接口,硬件控制电流,芯片 MSD6A338SXG-ST,(带DD,DDR1G,eMMC8G),PAL制标准ATV,数字电视DVB-C/T/T2/S2,8位双LVDS,12V屏电压,30PIN2.0插针型屏接口,通用14PIN按键板接口 ,1路RJ45网络输入,3路HDMI输入,2路USB2.0输入,1路3RCA型AV输入,1路MINI AV输入(装CN12,矮)
601P75338V60B0003L | P75-338V6.0-B (48-54V/640MA,M043) | 宽电压输入安卓一体板,75W高压(P75-1224-T1),背光参数48-54V/640MA,1路2PIN2.0背光接口,硬件控制电流,芯片 MSD6A338SXG-003D,(不带DD,DDR1G,eMMC4G),PAL制标准ATV,数字电视DVB-C/T/T2/S2,8位双LVDS,12V屏电压,30PIN2.0插针型屏接口,通用14PIN按键板接口 ,1路RJ45网络输入,3路HDMI输入,2路USB2.0输入,1路3RCA型AV输入,1路MINI AV输入(装CN12,矮),1路VGA+PC AU
601P75338V60B0004L | P75-338V6.0-B (36-41V/600MA,M043,印度) | 印度市场一体板,50W低压(P55-1219-T1),背光参数36-41V/600MA,1路2PIN2.0背光接口,硬件控制电流,芯片 MSD6A338SXG-003D,(不带DD,DDR1G,eMMC8G),PAL,SECAM制标准ATV,8位双LVDS,12V屏电压,30PIN2.0插针型屏接口,通用14PIN按键板接口 ,1路RJ45网络输入,3路HDMI输入,2路USB2.0输入,1路3RCA型AV输入,1路MINI AV输入(矮),1路VGA+PC AUDIO输入,1路RCA型同轴输 出,1路R
601P75338V60B0005L | P75-338V6.0-B(87-93V/480MA,K069) | 宽电压输入安卓一体板,75W高压(P75-1250-T1),背光参数87-93V/480MA,1路2PIN2.0,1路3PIN2.0并联双插背光接口,硬件控制电流,芯片 MSD6A338SXG-ST,(带DD,DDR1G,eMMC8G),PAL/SECAM制标准ATV,数字电视DVB-C/T/T2/S2,8位双LVDS,12V屏电压,30PIN2.0插针型屏接口,通用14PIN按键板接口 ,1路RJ45网络输入,3路HDMI输入,2路USB2.0输入,1路3RCA型AV输入,1路MINI AV输入(矮),
601P75338V60B0006L | P75-338V6.0-B(58-73V/560MA,K069) | 宽电压输入安卓一体板,75W高压(P75-1236-T1),背光参数58-73V/560MA,1路2PIN2.0,1路3PIN2.0并联双插背光接口,硬件控制电流,芯片 MSD6A338SXG-ST,(带DD,DDR1G,eMMC8G),PAL/SECAM制标准ATV,数字电视DVB-C/T/T2/S2,8位双LVDS,12V屏电压,30PIN2.0插针型屏接口,通用14PIN按键板接口 ,1路RJ45网络输入,3路HDMI输入,2路USB2.0输入,1路3RCA型AV输入,1路MINI AV输入(矮),
601P75338V60B0007L | P75-338V6.0-B (69.6-81.6V/550MA,M043,印度,认证管控) | 印度市场一体板,75W高压(P75-1236-T1),背光参数69.6-81.6V/550MA,1路2PIN2.0背光接口,硬件控制电流,芯片 MSD6A338SXG-003D,(不带DD,DDR1G,eMMC8G),PAL,SECAM制标准ATV,8位双LVDS,12V屏电压,30PIN2.0插针型屏接口,通用14PIN按键板接口 ,1路RJ45网络输入,3路HDMI输入,2路USB2.0输入,1路3RCA型AV输入,1路MINI AV输入（矮座子）,1路VGA+PC AUDIO输入,1路RCA型同轴输
601P75338V60B0008L | P75-338V6.0-B(60-66V/650MA,Z032) | 宽电压输入安卓一体板,75W高压(P75-1224-T1),背光参数60-66V/650MA,2路2PIN2.0并联背光接口,硬件控制电流,主芯片 MSD6A338SXG-003D,(不带DD,DDR1G,eMMC4G),PAL制标准ATV,数字电视DVB-C/T/T2/S2,8位双LVDS,12V屏电压,30PIN2.0插针型屏接口(空第6PIN),通用14PIN按键板接口,1路RJ45网络输入,3路HDMI输入,2路USB2.0输入,1路3RCA型AV输入,1路MINI AV输入,1路VGA+PC A
601P75338V60B0009L | P75-338V6.0-B(87-93V/480MA,K069,认证管控) | 宽电压输入安卓一体板,75W高压(P75-1250-T1),背光参数87-93V/480MA,1路2PIN2.0,1路3PIN2.0并联双插背光接口,硬件控制电流,芯片 MSD6A338SXG-ST,(带DD,DDR1G,eMMC8G),PAL/SECAM制标准ATV,数字电视DVB-C/T/T2/S2,8位双LVDS,12V屏电压,30PIN2.0插针型屏接口,通用14PIN按键板接口 ,1路RJ45网络输入,3路HDMI输入,2路USB2.0输入,1路3RCA型AV输入,1路MINI AV输入(矮),
601P75338V60B0010L | P75-338V6.0-B(58-73V/560MA,K069,认证管控) | 宽电压输入安卓一体板,75W高压(P75-1236-T1),背光参数58-73V/560MA,1路2PIN2.0,1路3PIN2.0并联双插背光接口,硬件控制电流,芯片 MSD6A338SXG-ST,(带DD,DDR1G,eMMC8G),PAL/SECAM制标准ATV,数字电视DVB-C/T/T2/S2,8位双LVDS,12V屏电压,30PIN2.0插针型屏接口,通用14PIN按键板接口 ,1路RJ45网络输入,3路HDMI输入,2路USB2.0输入,1路3RCA型AV输入,1路MINI AV输入(矮),
601P75338V60B0011L | P75-338V6.0-B(35-41V/500MA K069,不带CI) | 宽电压输入安卓一体板,总功率55W(P55-1219-T1),背光参数35-41V/500MA,1路2PIN2.0,1路3PIN2.0并联双插背光接口,硬件控制电流,芯片 MSD6A338SXG-ST,(带DD,DDR1G,eMMC8G),PAL制标准ATV,数字电视DVB-C/T/T2/S2,8位双LVDS,12V屏电压,30PIN2.0插针型屏接口,通用14PIN按键板接口 ,1路RJ45网络输入,3路HDMI输入,2路USB2.0输入,1路3RCA型AV输入,1路MINI AV输入(装CN12,矮)
601P75338V60B0012L | P75-338V6.0-B（35－41V/600mA,认证管控,X101） | 100-240VAC宽电压输入一体板,50W低压(P55-1219-T1),总功率50W,背光参数35－41V/600mA,背光插座1路2PIN2.0（+ -）,硬件调光,芯片MSD6A338SXG-ST,(带DD,DDR1G,eMMC4G),PAL制标准ATV,数字电视DVB-C/T/T2/S2,8位双LVDS,12V屏电压,30PIN2.0插针型屏接口,通用14PIN按键板接口,1路RJ45,3路HDMI输入,2路USB2.0输入,1路MINIAV输入,1路MINIYPBR输入,1路VGA+PC AU
601P75338V60B0013L | P75-338V6.0-B（70-80V/550mA,认证管控,X101） | 100-240VAC宽电压输入一体板,75W高压(P75-1236-T1),背光参数70-80V/550MA,1路2PIN2.0,硬件控制电流,芯片MSD6A338SXG-ST,(带DD,DDR1G,eMMC4G),PAL制标准ATV,数字电视DVB-C/T/T2/S2,8位双LVDS,12V屏电压,30PIN2.0插针型屏接口,通用14PIN按键板接口,1路RJ45,3路HDMI输入,2路USB2.0输入,1路MINIAV输入,1路MINIYPBR输入,1路VGA+PC AUDIO输入,1路同轴输出,1
601P75338V60B0014L | P75-338V6.0-B (48-54V/640MA,M043,500V大电容) | 宽电压输入安卓一体板,75W高压(P75-1224-T1),背光参数48-54V/640MA,1路2PIN2.0背光接口,硬件控制电流,芯片 MSD6A338SXG-003D,(不带DD,DDR1G,eMMC4G),PAL制标准ATV,数字电视DVB-C/T/T2/S2,8位双LVDS,12V屏电压,30PIN2.0插针型屏接口,通用14PIN按键板接口 ,1路RJ45网络输入,3路HDMI输入,2路USB2.0输入,1路3RCA型AV输入,1路MINI AV输入(装CN12,矮),1路VGA+PC AU
601P75338V60B0015L | P75-338V6.0-B (63-72V/580MA,M043,500V大电容) | 宽电压输入安卓一体板,75W高压(P75-1236-T1),背光参数63-72V/580MA,1路2PIN2.0背光接口,硬件控制电流,芯片 MSD6A338SXG-003D,(不带DD,DDR1G,eMMC4G),PAL制标准ATV,数字电视DVB-C/T/T2/S2,8位双LVDS,12V屏电压,30PIN2.0插针型屏接口,通用14PIN按键板接口 ,1路RJ45网络输入,3路HDMI输入,2路USB2.0输入,1路3RCA型AV输入,1路MINI AV输入(装CN12,矮),1路VGA+PC AU
601P75338V60B0016L | P75-338V6.0-B(35-41V/500MA K069,不带CI) | 宽电压输入安卓一体板,总功率55W(P55-1219-T1),背光参数35-41V/500MA,1路2PIN2.0,1路3PIN2.0并联双插背光接口,硬件控制电流,芯片 MSD6A338SXG-003D,(不带DD,DDR1G,eMMC4G),PAL制标准ATV,数字电视DVB-C/T/T2/S2,8位双LVDS,12V屏电压,30PIN2.0插针型屏接口,通用14PIN按键板接口 ,1路RJ45网络输入,3路HDMI输入,2路USB2.0输入,1路3RCA型AV输入,1路MINI AV输入(装CN12
601P75338V60B0017L | P75-338V6.0-B（52.2-61.2V/400mA,B067,物料管控） | 宽电压输入安卓一体板，55W低压（P55-1224-T1）,背光参数52.2-61.2V/400MA,1路3pin2.0+1路2pin2.0（带挡板）背光接口,硬件控制电流,MSD6A338SXG-ST(带DD芯片）DDR 1G, 4G EMMC Flash,支持PAL+DVB-C/T/T2/S2,支持ICE头+螺纹头双RF输入,支持双8位LVDS,12V屏驱动电压,30Pin2.0mm插针型屏接口，支持通用14Pin 2.0mm控制板接口,支持CI+功能,1路CI输入,1路RJ45网口,3路HDMI输入
601P75338V60B0018L | P75-338V6.0-B(87-93V/480MA,K069,认证管控) | 电压输入安卓一体板,75W高压(P75-1250-T1),背光参数87-93V/480MA,1路2PIN2.0,1路3PIN2.0并联双插背光接口,硬件控制电流,芯片 MSD6A338SXG-003D,(不带DD,DDR1G,eMMC4G),PAL/SECAM制标准ATV,数字电视DVB-C/T/T2/S2,8位双LVDS,12V屏电压,30PIN2.0插针型屏接口,通用14PIN按键板接口 ,1路RJ45网络输入,3路HDMI输入,2路USB2.0输入,1路3RCA型AV输入,1路MINI AV输入(矮
601P75338V60B0019L | P75-338V6.0-B（54-57.6V/600MA,认证管控,X101） | 宽电压输入安卓一体板,75W高压(P75-1224-T1),总功率75W,背光参数54-57.6V/600MA,背光插座2路2PIN2.0（+ -）并联,硬件调光,芯片MSD6A338SXG-ST,(带DD,DDR1G,eMMC4G),PAL制标准ATV,数字电视DVB-C/T/T2/S2,8位双LVDS,12V屏电压,30PIN2.0插针型屏接口,通用14PIN按键板接口,1路RJ45,3路HDMI输入,2路USB2.0输入,1路MINIAV输入,1路MINIYPBR输入,1路VGA+PC AUDIO输
601P75338V60B0020L | P75-338V6.0-B（69.6-79.2V/560mA,B067,物料管控） | 宽电压输入安卓一体板，75W高压（P75-1236-T1）,背光参数69.6-79.2V/560MA,1路3pin2.0+1路2pin2.0背光接口（带卡扣）,硬件控制电流,MSD6A338SXG-ST(带DD芯片）DDR 1G, 4G EMMC Flash,支持PAL+DVB-C/T/T2/S2,支持ICE头+螺纹头双RF输入,支持双8位LVDS,12V屏驱动电压,30Pin2.0mm插针型屏接口，支持通用14Pin 2.0mm控制板接口,支持CI+功能,1路CI输入,1路RJ45网口,3路HDMI输入
601P75338V60B0021L | P75-338V6.0-B（35-41V/600MA,认证管控,X101） | 宽电压输入一体板,50W低压(P55-1219-T1),总功率50W,背光参数35－41V/600mA,背光插座1路2PIN2.0、1路3PIN2.0并联,硬件调光,芯片MSD6A338SXG-003D,(不带DD,DDR1G,eMMC4G),PAL制标准ATV,数字电视DVB-C/T/T2,8位双LVDS,12V屏电压,30PIN2.0插针型屏接口,通用14PIN按键板接口,1路RJ45,3路HDMI输入,2路USB2.0输入,1路MINIAV输入,1路MINIYPBR输入,1路VGA+PC AUDIO
601P75338V60B0022L | P75-338V6.0-B（54-57.6V/600MA,认证管控,X101） | 宽电压输入安卓一体板,75W高压(P75-1224-T1),总功率75W,背光参数54-57.6V/600MA,背光插座2路2PIN2.0（+ -）并联,硬件调光,芯片MSD6A338SXG-003D,(不带DD,DDR1G,eMMC4G),PAL制标准ATV,数字电视DVB-C/T/T2,8位双LVDS,12V屏电压,30PIN2.0插针型屏接口,通用14PIN按键板接口,1路RJ45,3路HDMI输入,2路USB2.0输入,1路MINIAV输入,1路MINIYPBR输入,1路VGA+PC AUDIO输
601P75338V60B0023L | P75-338V6.0-B (108-126V/350MA,M043) | 宽电压输入安卓一体板,75W高压(P75-1250-T1),背光参数108-126V/350MA,1路2PIN2.0MM,1路3PIN2.0MM并联,硬件控制电流,MSD6A338SXG-ST(芯片带DD）DDR1G,EMMC 4G,IEC头,ATV支持PAL/SECOM,DTV支持DVB-C/T/T2,支持双8位LVDS功能,12V屏驱动电压,30Pin2.0mm插针型屏接口,支持通用14Pin 2.0mm控制板接口,1路RJ45网口,3路HDMI输入,1路VGA+PC AUDIO输入,1路3RCA型A
601P75338V60B0024L | P75-338V6.0-B（35－42V/600mA,认证管控,X101） | 100-240VAC宽电压输入一体板,50W低压(P55-1219-T1),总功率50W,背光参数35－42V/600mA,1路2PIN2.0,1路3PIN2.0并联双插背光接口,硬件调光,芯片MSD6A338SXG-ST,(带DD,DDR1G,eMMC4G),PAL制标准ATV,数字电视DVB-C/T/T2,8位双LVDS,12V屏电压,30PIN2.0插针型屏接口,通用14PIN按键板接口,1路RJ45,3路HDMI输入,2路USB2.0输入,1路MINIAV输入,1路MINIYPBR输入,1路VGA
601P75338V60B0025L | P75-338V6.0-B(36-41V/600mA,D064) | 宽电压输入安卓一体板,50W低压(P55-1219-T1),背光参数36-41V/600MA,1路2pin2.0背光接口,硬件控制电流,芯片MSD6A338SXG-ST(带DD,DDR1G,eMMC4G),PAL/SEACM制标准ATV,数字电视DVB-C/T/T2(高频头不插主板,单独包装出货),8位双LVDS,12V屏电压,30PIN2.0插针型屏接口,通用14PIN按键板接口,1路RJ45网络输入,3路HDMI输入,2路USB2.0输入,1路3RCA型AV输入,1路MINI AV输入,1路VGA+P
601P75338V60B0026L | P75-338V6.0-B（54-60V/350mA,M053） | 宽电压输入安卓一体板,55W低压(P55-1224-T1),背光参数54-60V/350mA,背光插座2路2PIN2.0(+ -)并联,硬件控制电流,芯片MSD6A338SXG-003D(不带DD,DDR 1G,eMMC4G),PAL/SECAM制标准ATV,数字电视DVB-C/T/T2,8位双LVDS,12V屏电压,30PIN2.0插针型屏接口,通用14PIN按键板接口,1路RJ45网络输入,3路HDMI输入,2路USB2.0输入,1路MINIAV输入,1路MINIYPBPR输入,1路VGA+PC AU
601P75338V60B0027L | P75-338V6.0-B(87-93V/480MA,K069,越南,认证管控) | 宽电压输入安卓一体板,75W高压(P75-1250-T1),背光参数87-93V/480MA,1路2PIN2.0,1路3PIN2.0并联双插背光接口,硬件控制电流,芯片 MSD6A338SXG-ST,(带DD,DDR1G,eMMC8G),PAL/SECAM制标准ATV,数字电视DVB-C/T/T2/S2,8位双LVDS,12V屏电压,30PIN2.0插针型屏接口,通用14PIN按键板接口 ,1路RJ45网络输入,3路HDMI输入,2路USB2.0输入,1路3RCA型AV输入,1路MINI AV输入(矮),
601P75338V60B0028L | P75-338V6.0-B(58-73V/560MA,K069,越南,认证管控,500V大电容) | 宽电压输入安卓一体板,75W高压(P75-1236-T1),背光参数58-73V/560MA,1路2PIN2.0,1路3PIN2.0并联双插背光接口,硬件控制电流,芯片 MSD6A338SXG-ST,(带DD,DDR1G,eMMC8G),PAL/SECAM制标准ATV,数字电视DVB-C/T/T2/S2,8位双LVDS,12V屏电压,30PIN2.0插针型屏接口,通用14PIN按键板接口 ,1路RJ45网络输入,3路HDMI输入,2路USB2.0输入,1路3RCA型AV输入,1路MINI AV输入(矮),
601P75338V60B0029L | P75-338V6.0-B(35-41V/500MA,500V大电容,K069,认证管控) | 宽电压输入安卓一体板,50W低压(P55-1219-T1),背光参数35-41V/500MA,1路2PIN2.0,1路3PIN2.0并联双插背光接口,硬件控制电流,芯片 MSD6A338SXG-ST,(带DD,DDR1G,eMMC8G),PAL/SECAM制标准ATV,数字电视DVB-C/T/T2/S2,8位双LVDS,12V屏电压,30PIN2.0插针型屏接口,通用14PIN按键板接口 ,1路RJ45网络输入,3路HDMI输入,2路USB2.0输入,1路3RCA型AV输入,1路MINI AV输入(矮,装
601P75338V60B0030L | P75-338V6.0-B (63-72V/580MA,M043,500V大电容,不带WIFI天线,越南) | 宽电压输入安卓一体板,75W高压(P75-1236-T1),背光参数63-72V/580MA,1路2PIN2.0背光接口,硬件控制电流,芯片 MSD6A338SXG-003D,(不带DD,DDR1G,eMMC4G),PAL制标准ATV,数字电视DVB-C/T/T2/S2,8位双LVDS,12V屏电压,30PIN2.0插针型屏接口,通用14PIN按键板接口 ,1路RJ45网络输入,3路HDMI输入,2路USB2.0输入,1路3RCA型AV输入,1路MINI AV输入(装CN12,矮),1路VGA+PC AU
601P75338V60B0031L | P75-338V6.0-B((48-54V)/640mA,S146) | 宽电压输入安卓一体板,75W低压(P75-1224-T1),背光参数48-54V/640MA,1路2PIN2.0背光接口,硬件控制电流,芯片 MSD6A338SXG-ST,(带DD,DDR1G,eMMC4G,支持CI),PAL制标准ATV,数字电视DVB-C/T/T2,8位双LVDS,12V屏电压,30PIN2.0插针型屏接口,通用14PIN按键板接口,1路RJ45网络输入,3路HDMI输入,1路MINI YPBPR输入,2路USB2.0输入,1路MINI AV输入,1路VGA+PC AUDIO输入,1路
601P75338V60B0032L | P75-338V6.0-B(36-41V)/570mA,S146) | 宽电压输入安卓一体板,55W低压(P55-1219-T1),背光参数(36-41V)/570mA,1路2PIN2.0背光接口,硬件控制电流,芯片 MSD6A338ST-003D(不带DD),(DDR512M,eMMC4G),PAL制标准ATV,数字电视DVB-C/T/T2,8位双LVDS,12V屏电压,30PIN2.0插针型屏接口,通用14PIN按键板接口,1路RJ45网络输入,1路HDMI输入(CN7),1路3RCA型YPBPR输入,2路USB2.0输入,1路3RCA型AV输入,1路VGA+PC AUD
601P75338V62A0001L | P75-338V6.2-A(65-95V,480MA) | 100-240V AC交流输入一体安卓系统板，最大功率65W,最大背光功率45W（电压范围65-95V 默认电流480MA，1*2Pin 2.0mm,1*3Pin 2.0mm并联)MSD6A338SXG-003D(不带DD芯片）DDR1G,EMMC 4G,支持双螺纹头RF输人，支持双10位LVDS+3D功能，12V屏驱动电压，38Pin2.0mm插针型屏接口，支持通用14Pin 2.0mm控制板接口，1路RJ45网口,3路HDMI输入，1路VGA输入，2路RCA型AV L/R输入,3路RCA型Y/CVBS
601P75338V62A0002L | P75-338V6.2-A(45-65V,700MA) | 100-240V AC交流输入一体安卓系统板，最大功率65W,最大背光功率42W（电压范围45-65V 默认电流700MA，1*2Pin 2.0mm,1*3Pin 2.0mm并联)MSD6A338SXG-003D(不带DD芯片）DDR1G,EMMC 4G,支持双螺纹头RF输人，支持双10位LVDS+3D功能，12V屏驱动电压，38Pin2.0mm插针型屏接口，支持通用14Pin 2.0mm控制板接口，1路RJ45网口,3路HDMI输入，1路VGA输入，2路RCA型AV L/R输入,3路RCA型Y/CVBS
601P75338V62A0003L | P75-338V6.2-A(54-69,320MA,J122) | 100-240V AC交流输入一体安卓系统板，最大功率50W,最大背光功率25W（电压范围54-69V 默认电流320MA，1*2Pin 2.0mm)MSD6A338SXG-003D(不带DD芯片）DDR1G,EMMC 8G,支持单IEC头，支持双10位LVDS+3D功能，12V屏驱动电压，38Pin2.0mm插针型屏接口，支持通用14Pin 2.0mm控制板接口，1路RJ45网口,3路HDMI输入，1路VGA输入，2路RCA型AV L/R输入,3路RCA型Y/CVBS共用PB，PR输入和2路USB2.0
601P75338V62A0004L | P75-338V6.2-A(63-80V 560MAJ122) | 100-240V AC交流输入一体安卓系统板，最大功率75W,最大背光功率42W（电压范围63-80V 默认电流560MA，1路2Pin 2.0mm和1路3Pin 2.0mm并联)MSD6A338SXG-003D(不带DD芯片）DDR1G,EMMC 8G,支持单IEC头，支持双10位LVDS+3D功能，12V屏驱动电压，38Pin2.0mm插针型屏接口，支持通用14Pin 2.0mm控制板接口，1路RJ45网口,3路HDMI输入，1路VGA输入，2路RCA型AV L/R输入,3路RCA型Y/CVBS共用P
601P75338V62A0005L | P75-338V6.2(40V/550MA,K061) | 100-240V AC交流输入一体安卓系统板，最大功率65W,背光参数，40V/550MA，2路2pin2.0接口并联，MSD6A338SXG-003D(不带DD芯片）DDR1G,EMMC 4G,支持双螺纹头RF输人，支持双10位LVDS+3D功能，12V屏驱动电压，38Pin2.0mm插针型屏接口，支持通用14Pin 2.0mm控制板接口，1路RJ45网口,3路HDMI输入，1路VGA输入，1路RCA型AV L/R输入,1路RCA型Y/CVBS，共用PB，PR输入，2路USB2.0输入（USB两路，单层
601P75338V62A0006L | P75-338V6.2(78V-82V/500MA,K061) | 100-240V AC交流输入一体安卓系统板，最大功率75W,背光参数，78V-82V/500MA，2路2pin2.0接口并联，MSD6A338SXG-003D(不带DD），DDR1G,EMMC 4G,支持双螺纹头RF输人，支持双10位LVDS+3D功能，12V屏驱动电压，38Pin2.0mm插针型屏接口，支持通用14Pin 2.0mm控制板接口，1路RJ45网口,3路HDMI输入，1路VGA输入，1路RCA型AV L/R输入,1路RCA型Y/CVBS，共用PB，PR输入，2路USB2.0输入（USB两路
601P75338V62A0007L | P75-338V6.2(60V-70V/600MA,C001) | 100-240V AC交流输入一体安卓系统板，最大功率75W,背光参数，60V-70V/600MA，2路2pin2.0接口并联，MSD6A338ST-003D(不带DD芯片）DDR512M,EMMC 4G,支持单螺纹头RF输人(ISDB+NTSC)，12V屏驱动电压，38Pin2.0mm插针型屏接口，支持通用14Pin 2.0mm控制板接口，1路RJ45网口,3路HDMI输入，1路VGA输入，1路RCA型AV+ L/R输入,1路RCA型Y/CVBS共用,PB+PR输入，2路USB2.0输入（2个单层USB
601P75338V62A0008L | P75-338V6.2(63V-69V/350MA,C001) | 100-240V AC交流输入一体安卓系统板，最大功率50W,背光参数，63V-69V/350MA，2路2pin2.0接口并联，MSD6A338ST-003D(不带DD芯片）DDR512M,EMMC 4G,支持单螺纹头RF输人(ISDB+NTSC)，12V屏驱动电压，38Pin2.0mm插针型屏接口，支持通用14Pin 2.0mm控制板接口，1路RJ45网口,3路HDMI输入，1路VGA输入，1路RCA型AV+ L/R输入,1路RCA型Y/CVBS共用,PB+PR输入，2路USB2.0输入（2个单层USB
601P75338V62A0009L | P75-338V6.2-A（66V/600MA,K061） | 100-240V AC交流输入一体安卓系统板，最大功率75W,背光参数，66V/600MA，2路2pin2.0接口并联，MSD6A338SXG-ST(带DD），DDR1G,EMMC 8G,支持双螺纹头RF输人，支持双10位LVDS+3D功能，12V屏驱动电压，38Pin2.0mm插针型屏接口，支持通用14Pin 2.0mm控制板接口，1路RJ45网口,3路HDMI输入，1路VGA输入，1路RCA型AV L/R输入,1路3RCA型Y/CVBS共用，PB,PR输入，2路USB2.0输入（单层）,1路同轴输出,
601P75338V62A0010L | P75-338V6.2(40V/550MA,K061) | 100-240V AC交流输入一体安卓系统板，最大功率65W,背光参数，40V/550MA，2路2pin2.0接口并联，MSD6A338SXG-ST(芯片带DD）DDR1G,EMMC 4G,支持双螺纹头RF输人，支持双10位LVDS+3D功能，12V屏驱动电压，38Pin2.0mm插针型屏接口，支持通用14Pin 2.0mm控制板接口，1路RJ45网口,3路HDMI输入，1路VGA输入，1路RCA型AV L/R输入,1路RCA型Y/CVBS共用，PB,PR输入，2路USB2.0输入（USB两路，单层分开）
601P75338V62A0011L | P75-338V6.2（B067 60-72V/400mA） | 100-240V AC交流输入一体安卓系统板，最大功率65W,最大背光功率42W（电压范围60-72V 默认电流400MA，1*2Pin 2.0mm,1*3Pin 2.0mm并联)MSD6A338SXG-ST(带DD芯片）DDR1G,EMMC 8G,支持双螺纹头RF输人，支持双10位LVDS+3D功能，支持ARC,CEC功能,12V屏驱动电压，38Pin2.0mm插针型屏接口，支持通用14Pin 2.0mm控制板接口，1路RJ45网口,3路HDMI输入，1路VGA输入，2路RCA型AV L/R输入,3路R
601P75338V62A0012L | P75-338V6.2-A(62V~66V/530MA,J110) | 100-240V AC交流输入一体安卓系统板，最大功率75W,最大背光功率45W（电压范围62V~66V 默认电流530MA，2路2pin2.0接口并联)MSD6A338SXG-ST((带DD芯片）DDR1G,EMMC 4G,支持单IEC头，支持双10位LVDS+3D功能，12V屏驱动电压，38Pin2.0mm插针型屏接口，支持通用14Pin 2.0mm控制板接口，1路RJ45网口,3路HDMI 输入，1路VGA输入，2路RCA型AV L/R输入,3路RCA型Y/CVBS共用PB，PR输入和2路USB2
601P75338V62A0013L | P75-338V6.2-A(78V~83.2V/540mA,J110) | 100-240V AC交流输入一体安卓系统板，最大功率75W,最大背光功率45W（电压范围78V~83.2V, 默认电流540MA，2路2pin2.0接口并联)MSD6A338SXG-ST((带DD芯片）DDR1G,EMMC 4G,支持单IEC头，支持双10位LVDS+3D功能，12V屏驱动电压，38Pin2.0mm插针型屏接口，支持通用14Pin 2.0mm控制板接口，1路RJ45网口,3路HDMI 输入，1路VGA输入，2路RCA型AV L/R输入,3路RCA型Y/CVBS共用PB，PR输入和2路U
601P75338V62A0014L | P75-338V6.2-A(76-82V/520MA,M043) | 100-240V AC交流输入一体安卓系统板，最大功率75W,最大背光功率42W（电压范围76-82V 默认电流520MA，2路2Pin 2.0mm并联)MSD6A338SXG-ST(带DD芯片）DDR1G,EMMC 4G,支持单IEC头，支持双10位LVDS+3D功能，12V屏驱动电压，38Pin2.0mm插针型屏接口，支持通用14Pin 2.0mm控制板接口，1路RJ45网口,3路HDMI输入，1路VGA输入，2路RCA型AV L/R输入,3路RCA型Y/CVBS共用PB，PR输入和单层2路USB2.
601P75338V62A0015L | P75-338V6.2-A(36-42V/600MA,M043) | 100-240V AC交流输入一体安卓系统板，最大功率65W,背光参数，36-42V/600MA，2路2pin2.0并联，MSD6A338SXG-ST(芯片带DD）DDR1G,EMMC 8G,支持双螺纹头RF输人，支持双10位LVDS+3D功能，12V屏驱动电压，38Pin2.0mm插针型屏接口，支持通用14Pin 2.0mm控制板接口，1路RJ45网口,3路HDMI输入，1路VGA输入，1路RCA型AV L/R输入,1路RCA型Y/CVBS共用，PB,PR输入，2路USB2.0输入（USB两路，单层分开
601P75338V62A0016L | P75-338V6.2-A(62-68V/640MA,M043) | 100-240V AC交流输入一体安卓系统板，最大功率75W,背光参数，62-68V/640MA，2路2pin2.0接口并联，MSD6A338SXG-ST(芯片带DD）DDR1G,EMMC 8G,支持双螺纹头RF输人，支持双10位LVDS+3D功能，12V屏驱动电压，38Pin2.0mm插针型屏接口，支持通用14Pin 2.0mm控制板接口，1路RJ45网口,3路HDMI输入，1路VGA输入，1路RCA型AV L/R输入,1路RCA型Y/CVBS共用，PB,PR输入，2路USB2.0输入（USB两路，单层
601P75338V62A0017L | P75-338V6.2-A(36-41V/600MA,M043) | 100-240V AC交流输入一体安卓系统板，最大功率65W,背光参数，36-41V/600MA，2路2pin2.0接口并联，MSD6A338SXG-003D(芯片不带DD）DDR1G,EMMC 4G,支持单IEC头输人，支持双10位LVDS+3D功能，12V屏驱动电压，38Pin2.0mm插针型屏接口，支持通用14Pin 2.0mm控制板接口，1路RJ45网口,3路HDMI输入，1路VGA输入，1路RCA型AV L/R输入,1路RCA型Y/CVBS共用，PB,PR输入，2路USB2.0输入（USB两路，
601P75338V62A0018L | P75-338V6.2-A(60-68V/640MA,M043) | 100-240V AC交流输入一体安卓系统板，最大功率75W,背光参数，60-68V/640MA，2路2pin2.0接口并联，MSD6A338SXG-003D(芯片不带DD）DDR1G,EMMC 4G,支持单IEC头输人，支持双10位LVDS+3D功能，12V屏驱动电压，38Pin2.0mm插针型屏接口，支持通用14Pin 2.0mm控制板接口，1路RJ45网口,3路HDMI输入，1路VGA输入，1路RCA型AV L/R输入,1路RCA型Y/CVBS共用，PB,PR输入，2路USB2.0输入（USB两路，
601P75338V62A0019L | P75-338V6.2-A(38V-42V/550MA,K061) | 100-240V AC交流输入一体安卓系统板，最大功率65W,背光参数，40V/550MA，2路2pin2.0接口并联，MSD6A338SXG-003D(不带DD芯片）DDR1G,EMMC 8G,支持双螺纹头RF输人，支持双10位LVDS+3D功能，12V屏驱动电压，38Pin2.0mm插针型屏接口，支持通用14Pin 2.0mm控制板接口，1路RJ45网口,3路HDMI输入，1路VGA输入，1路RCA型AV L/R输入,1路RCA型Y/CVBS共用，PB,PR输入，2路USB2.0输入（USB两路，单层
601P75338V62A0020L | P75-338V6.2-A（104.4-122.4V/350mA,B067） | 100-240V AC交流输入一体安卓系统板，最大功率75W,最大背光功率42W（电压范围104.4-122.4V 默认电流350MA，1*2Pin 2.0mm,1*3Pin 2.0mm并联)MSD6A338SXG-ST(带DD芯片）DDR1G,EMMC 8G,支持双螺纹头RF输人，支持双10位LVDS+3D功能，支持ARC,CEC功能,12V屏驱动电压，38Pin2.0mm插针型屏接口，支持通用14Pin 2.0mm控制板接口，1路RJ45网口,3路HDMI输入，1路VGA输入，2路RCA型AV L/R
601P75338V62A0021L | P75-338V6.2-A(80V/480MA,K061) | 100-240V AC交流输入一体安卓系统板，最大功率75W,背光参数，80V/480MA，2路2pin2.0接口并联，MSD6A338SXG-003D(不带DD芯片）DDR1G,EMMC 4G,支持双螺纹头RF输人，支持双10位LVDS+3D功能，12V屏驱动电压，38Pin2.0mm插针型屏接口，支持通用14Pin 2.0mm控制板接口，1路RJ45网口,3路HDMI输入，1路VGA输入，1路RCA型AV L/R输入,1路RCA型Y/CVBS共用，PB,PR输入，2路USB2.0输入（USB两路，单层
601P75338V62A0022L | P75-338V6.2-A(45V-54V/350MA,K069) | 100-240V AC交流输入一体安卓系统板，最大功率65W,背光参数，45V-54V/350MA，1路2pin2.0，1路3pin2.0接口并联，MSD6A338SXG-003D(芯片不带DD）DDR1G,EMMC 4G,支持IEC头RF输人，支持双10位LVDS+3D功能，12V屏驱动电压，38Pin2.0mm插针型屏接口，支持通用14Pin 2.0mm控制板接口，1路RJ45网口,3路HDMI输入，1路VGA输入，1路RCA型AV L/R输入,1路RCA型Y/CVBS共用，PB,PR输入，1路USB
601P75338V62A0023L | P75-338V6.2-A(118V-130V/350MA,K069) | 100-240V AC交流输入一体安卓系统板，最大功率75W,背光参数，118V-130V/350MA，1路2pin2.0，1路3pin2.0接口并联，MSD6A338SXG-003D(芯片不带DD）DDR1G,EMMC 4G,支持IEC头RF输人，支持双10位LVDS+3D功能，12V屏驱动电压，38Pin2.0mm插针型屏接口，支持通用14Pin 2.0mm控制板接口，1路RJ45网口,3路HDMI输入，1路VGA输入，1路RCA型AV L/R输入,1路RCA型Y/CVBS共用，PB,PR输入，2路U
601P75338V62A0024L | P75-338V6.2(94-110V/350MA，X115) | 100-240V AC交流输入一体安卓系统板，最大功率75W,背光参数，94-110V/350MA，2pin2.0*1与3pin2.0*1接口并联，MSD6A338SXG-003D(不带DD芯片）DDR1G,EMMC 8G, 支持(ISDB-T+NTSC标准ATV，单螺纹头），支持双10位LVDS+3D功能，12V屏驱动电压，38Pin2.0mm插针型屏接口，支持通用14Pin2.0mm控制板接口（客户按键板，PANDA-5键定义），1路RJ45网口,3路HDMI输入，1路VGA输入，1路RCA型AV L
601P75338V62A0025L | P75-338V6.2 65W （39.6V 560mA H048） | 100-240V AC交流输入一体安卓系统板，最大功率65W,背光参数，39.6V/560MA，1路2pin2.0，MSD6A338SXG-ST(芯片带DD）DDR1G,EMMC 8G,支持双螺纹头RF输人，支持双10位LVDS+3D功能，12V屏驱动电压，38Pin2.0mm插针型屏接口，支持通用14Pin 2.0mm控制板接口，1路RJ45网口,3路HDMI输入，1路VGA输入，1路RCA型AV L/R输入,1路RCA型Y/CVBS共用，PB,PR输入，2路USB2.0输入（USB两路，单层分开）,1
601P75338V62A0026L | P75-338V6.2 65W （36V-41V/550mA（灯条2*6） 3PIN2.0(+ NC -) Z072） | 100-240V AC交流输入一体安卓系统板，最大功率65W,背光参数，36V-41V/550mA（灯条2*6） 3PIN2.0(+ NC -)），MSD6A338SXG-ST(芯片带DD）DDR1G,EMMC 4G,单IEC头输人，支持双10位LVDS+3D功能，12V屏驱动电压，38Pin2.0mm插针型屏接口，支持通用14Pin 2.0mm控制板接口，PWM调光，1路RJ45网口,3路HDMI输入，1路VGA输入，1路RCA型AV L/R输入,1路RCA型Y/CVBS共用，PB,PR输入，2路USB
601P75338V62A0027L | P75-338V6.2 65W （83.7V 430mA 1*2PIN*2.0 H048秘鲁） | 100-240V AC交流输入一体安卓系统板，最大功率65W,背光参数，83.7V 430mA 1路2pin2.0，MSD6A338SXG-ST(芯片带DD）DDR1G,EMMC 8G,支持双螺纹头RF输入，支持双10位LVDS+3D功能，12V屏驱动电压，38Pin2.0mm插针型屏接口，支持通用14Pin 2.0mm控制板接口，1路RJ45网口,3路HDMI输入，1路VGA输入，1路RCA型AV L/R输入,1路RCA型Y/CVBS共用，PB,PR输入，2路USB2.0输入（USB两路，单层分开）,1
601P75338V62A0028L | P75-338V6.2-A(48-54.4V/640MA,M043) | 100-240V AC交流输入一体安卓系统板，最大功率65W,背光参数，48-54.4V/640MA，2路2pin2.0并联，MSD6A338SXG-003D(芯片不带DD）DDR1G,EMMC 8G,支持双螺纹头RF输人，支持双10位LVDS+3D功能，12V屏驱动电压，38Pin2.0mm插针型屏接口，支持通用14Pin 2.0mm控制板接口，1路RJ45网口,3路HDMI输入，1路VGA输入，1路RCA型AV L/R输入,1路RCA型Y/CVBS共用，PB,PR输入，2路USB2.0输入（USB两路
601P75338V62A0029L | P75-338V6.2-A(36-42V/600MA,M043) | 100-240V AC交流输入一体安卓系统板，最大功率65W,背光参数，36-42V/600MA，2路2pin2.0并联，MSD6A338SXG-003D(芯片不带DD）DDR1G,EMMC 8G,支持双螺纹头RF输人，支持双10位LVDS+3D功能，12V屏驱动电压，38Pin2.0mm插针型屏接口，支持通用14Pin 2.0mm控制板接口，1路RJ45网口,3路HDMI输入，1路VGA输入，1路RCA型AV L/R输入,1路RCA型Y/CVBS共用，PB,PR输入，2路USB2.0输入（USB两路，单
601P75338V62A0030L | P75-338V6.2-A(69-82V/550MA,M043) | 100-240V AC交流输入一体安卓系统板，最大功率65W,背光参数，69-82V/550MA，2路2pin2.0并联，MSD6A338SXG-003D(芯片不带DD）DDR1G,EMMC 8G,支持双螺纹头RF输人，支持双10位LVDS+3D功能，12V屏驱动电压，38Pin2.0mm插针型屏接口，支持通用14Pin 2.0mm控制板接口，1路RJ45网口,3路HDMI输入，1路VGA输入，1路RCA型AV L/R输入,1路RCA型Y/CVBS共用，PB,PR输入，2路USB2.0输入（USB两路，单
601P75338V62A0031L | P75-338V6.2-A(36-42V/600MA,M043) | 100-240V AC交流输入一体安卓系统板，最大功率65W,背光参数，36-42V/600MA，2路2pin2.0并联，MSD6A338SXG-ST(芯片带DD）DDR1G,EMMC 4G,支持双螺纹头RF输人，支持双10位LVDS+3D功能，12V屏驱动电压，38Pin2.0mm插针型屏接口，支持通用14Pin 2.0mm控制板接口，1路RJ45网口,3路HDMI输入，1路VGA输入，1路RCA型AV L/R输入,1路RCA型Y/CVBS共用，PB,PR输入，2路USB2.0输入（USB两路，单层分开
601P75338V62A0032L | P75-338V6.2-A(72-86V/520MA,M043) | 100-240V AC交流输入一体安卓系统板，最大功率75W,背光参数，72-86V/520MA，2路2pin2.0并联，MSD6A338SXG-ST(芯片带DD）DDR1G,EMMC 8G,支持双螺纹头RF输人，支持双10位LVDS+3D功能，12V屏驱动电压，38Pin2.0mm插针型屏接口，支持通用14Pin 2.0mm控制板接口，1路RJ45网口,3路HDMI输入，1路VGA输入，1路RCA型AV L/R输入,1路RCA型Y/CVBS共用，PB,PR输入，2路USB2.0输入（USB两路，单层分开
601P75338V62A0033L | P75-338V6.2-A(48-54.4V/640MA,M043) | 100-240V AC交流输入一体安卓系统板，最大功率65W,背光参数，48-54.4V/640MA，2路2pin2.0并联，MSD6A338SXG-ST(芯片带DD）DDR1G,EMMC 4G,支持双螺纹头RF输人，支持双10位LVDS+3D功能，12V屏驱动电压，38Pin2.0mm插针型屏接口，支持通用14Pin 2.0mm控制板接口，1路RJ45网口,3路HDMI输入，1路VGA输入，1路RCA型AV L/R输入,1路RCA型Y/CVBS共用，PB,PR输入，2路USB2.0输入（USB两路，单层
601P75338V62A0034L | P75-338V6.2-A(48-54.4V/640MA,M043) | 100-240V AC交流输入一体安卓系统板，最大功率65W,背光参数，48-54.4V/640MA，2路2pin2.0并联，MSD6A338SXG-ST(芯片带DD）DDR1G,EMMC 8G,支持双螺纹头RF输人，支持双10位LVDS+3D功能，12V屏驱动电压，38Pin2.0mm插针型屏接口，支持通用14Pin 2.0mm控制板接口，1路RJ45网口,3路HDMI输入，1路VGA输入，1路RCA型AV L/R输入,1路RCA型Y/CVBS共用，PB,PR输入，2路USB2.0输入（USB两路，单层
601P75338V62A0035L | P75-338V6.2-A(69-82V/550MA,M043) | 100-240V AC交流输入一体安卓系统板，最大功率75W,背光参数，69-82V/550MA，2路2pin2.0并联，MSD6A338SXG-ST(芯片带DD）DDR1G,EMMC 4G,支持双螺纹头RF输人，支持双10位LVDS+3D功能，12V屏驱动电压，38Pin2.0mm插针型屏接口，支持通用14Pin 2.0mm控制板接口，1路RJ45网口,3路HDMI输入，1路VGA输入，1路RCA型AV L/R输入,1路RCA型Y/CVBS共用，PB,PR输入，2路USB2.0输入（USB两路，单层分开
601P75338V62A0036L | P75-338V6.2-A(36-42V/600MA,M043) | 100-240V AC交流输入一体安卓系统板，最大功率65W,背光参数，36-42V/600MA，2路2pin2.0并联，MSD6A338SXG-ST(芯片带DD）DDR1G,EMMC 8G,支持双螺纹头RF输人，支持双10位LVDS+3D功能，12V屏驱动电压，38Pin2.0mm插针型屏接口，支持通用14Pin 2.0mm控制板接口，1路RJ45网口,3路HDMI输入，1路VGA输入，1路RCA型AV L/R输入,1路RCA型Y/CVBS共用，PB,PR输入，2路USB2.0输入（USB两路，单层分开
601P75338V62A0037L | P75-338V6.2(49V/370MA,C001，认证管控) | 100-240V AC交流输入一体安卓系统板，最大功率50W,背光参数，49V/370MA，2路2pin2.0接口并联，MSD6A338SXG-003D(不带DD芯片）DDR1G,EMMC 4G,支持单螺纹头RF输人(ISDB+NTSC)，12V屏驱动电压，38Pin2.0mm插针型屏接口，支持通用14Pin 2.0mm控制板接口，1路RJ45网口,3路HDMI输入，1路VGA输入，1路RCA型AV+ L/R输入,1路RCA型Y/CVBS共用,PB+PR输入，2路USB2.0输入（2个单层USB）,1路同
601P75338V62A0038L | P75-338V6.2-A(69-82V/550MA,M043) | 100-240V AC交流输入一体安卓系统板，最大功率75W,背光参数，69-82V/550MA，2路2pin2.0并联，MSD6A338SXG-ST(芯片带DD）DDR1G,EMMC 8G,支持双螺纹头RF输人，支持双10位LVDS+3D功能，12V屏驱动电压，38Pin2.0mm插针型屏接口，支持通用14Pin 2.0mm控制板接口，1路RJ45网口,3路HDMI输入，1路VGA输入，1路RCA型AV L/R输入,1路RCA型Y/CVBS共用，PB,PR输入，2路USB2.0输入（USB两路，单层分开
601P75338V62A0039L | P75-338V6.2(60V-70V/600MA,C001,认证管控) | 100-240V AC交流输入一体安卓系统板，最大功率75W,背光参数，60V-70V/600MA，2路2pin2.0接口并联，MSD6A338SXG-003D(不带DD芯片）DDR 1G,EMMC 4G,支持单螺纹头RF输人(ISDB+NTSC)，12V屏驱动电压，38Pin2.0mm插针型屏接口，支持通用14Pin 2.0mm控制板接口，1路RJ45网口,3路HDMI输入，1路VGA输入，1路RCA型AV+ L/R输入,1路RCA型Y/CVBS共用,PB+PR输入，2路USB2.0输入（2个单层USB
601P75338V62A0040L | P75-338V6.2(60V/370MA,C001，认证管控) | 100-240V AC交流输入一体安卓系统板，最大功率50W,背光参数，60V/370MA，2路2pin2.0接口并联，MSD6A338ST-003D(不带DD芯片）DDR512M,EMMC 4G,支持单螺纹头RF输人(ISDB+NTSC)，12V屏驱动电压，38Pin2.0mm插针型屏接口，支持通用14Pin 2.0mm控制板接口，1路RJ45网口,3路HDMI输入，1路VGA输入，1路RCA型AV+ L/R输入,1路RCA型Y/CVBS共用,PB+PR输入，2路USB2.0输入（2个单层USB）,1路
601P75338V62A0041L | P75-338V6.2-A(36-42V/600MA,M043) | 南美市场一体板，50W低压(P55-1219-T1),背光输出36-42V/600MA,2路2pin2.0并联双插背光接口,硬件控制电流,MSD6A338SXG-003D(芯片不带DD）DDR 1G,4G EMMC Flash,支持NTSC+ISDB-T双螺纹头RF输入,支持双10位LVDS+3D功能,12V屏驱动电压,38Pin2.0mm插针型屏接口,支持通用14Pin 2.0mm控制板接口,1路RJ45网口,3路HDMI输入,1路VGA输入,1路1RCA型AUDIO L输入,1路1RCA型AUDIO
601P75338V62A0042L | P75-338V6.2-A(54-62/640MA,M043) | 南美市场一体板，75W低压(P75-1224-T1),背光参数,54-62V/640MA,2路2pin2.0并联双插背光接口,硬件控制电流,MSD6A338SXG-003D(芯片不带DD）DDR 1G,4G EMMC Flash,支持NTSC+ISDB-T双螺纹头RF输入,支持双10位LVDS+3D功能,12V屏驱动电压,38Pin2.0mm插针型屏接口,支持通用14Pin 2.0mm控制板接口,1路RJ45网口,3路HDMI输入,1路VGA输入,1路1RCA型AUDIO L输入,1路1RCA型AUDIO
601P75338V62A0043L | P75-338V6.2-A（60.9-71.4V/400mA,B067,物料管控） | 宽电压输入安卓一体板,50W低压(P55-1224-T1),背光输出60.9-71.4V/400MA,1路2pin2.0和1路3PIN2.0并联双插背光接口,硬件控制电流,MSD6A338SXG-ST芯片,带杜比功能,DDR 1G,4G EMMC Flash,支持PAL+DTMB单ICE头,10位双LVDS,12V驱屏电压,38Pin2.0mm插针型屏接口,通用14Pin2.0mm按键板接口,3路HDMI输入,2路USB2.0输入（单层）,1路VGA输入,1路1RCA型同轴输出，1路1RCA型CVBS-O
601P75338V62A0044L | P75-338V6.2-A(48-54.4V/640MA,不带DTV,M043) | 宽电压输入安卓一体板，75W高压(P75-1224-T1),背光参数48-54.4V/640MA,2路2pin2.0并联双插背光接口,硬件控制电流,MSD6A338SXG-003D(芯片不带DD）DDR 1G,4G EMMC Flash,支持单IEC头输人,支持PAL/SECAM制，支持双10位LVDS+3D功能,12V屏驱动电压,38Pin2.0mm插针型屏接口,支持通用14Pin 2.0mm控制板接口,1路RJ45网口,3路HDMI输入,1路VGA输入,1路1RCA型AUDIO L输入,1路1RCA型
601P75338V62A0045L | P75-338V6.2-A(69-82V/550MA,M043) | 宽电压输入安卓一体板，75W高压(P75-1236-T1),背光参数69-82V/550MA,2路2pin2.0双插背光接口并联,硬件控制电流,MSD6A338SXG-003D(芯片不带DD）DDR 1G,4G EMMC Flash,支持单IEC头输人,支持DVB-C/T/T2,支持双10位LVDS+3D功能,12V屏驱动电压,38Pin2.0mm插针型屏接口,支持通用14Pin 2.0mm控制板接口,1路RJ45网口,3路HDMI输入,1路VGA输入,1路1RCA型AUDIO L输入,1路1RCA型AU
601P75338V62A0046L | P75-338V6.2-A(118V/350MA,配摇杆按键,K069) | 宽电压输入安卓一体板，75W高压(P75-1250-T1),背光参数118V/350MA,1路2pin2.0,1路3pin2.0并联双插背光接口,硬件控制电流,MSD6A338SXG-ST(芯片带DD）DDR 1G,4G EMMC Flash,支持NTSC+ISDB-T双螺纹头RF输入,支持双10位LVDS+3D功能,12V屏驱动电压,38Pin2.0mm插针型屏接口,支持通用14Pin 2.0mm控制板接口,1路RJ45网口,3路HDMI输入,1路VGA输入,1路1RCA型AUDIO L输入,1路1RC
601P75338V62A0047L | P75-338V6.2-A(69.6-82V/550MA,M043) | 宽电压输入安卓一体板，75W高压(P75-1236-T1),背光参数69.6-82V/550MA,1路2pin2.0双插背光接口,硬件控制电流,MSD6A338SXG-003D(芯片不带DD）DDR 1G,4G EMMC Flash,支持双螺纹头RF输人，支持双10位LVDS+3D功能,12V屏驱动电压,38Pin2.0mm插针型屏接口,支持通用14Pin 2.0mm控制板接口,1路RJ45网口,3路HDMI输入,1路VGA输入,1路1RCA型AUDIO L输入,1路1RCA型AUDIO R输入,1路3R
601P75338V62A0048L | P75-338V6.2-A(48-54.4V/640MA,M043） | 宽电压输入安卓一体板，75W高压(P75-1224-T1),背光参数48-54.4V/640MA,2路2pin2.0并联双插背光接口,硬件控制电流,MSD6A338SXG-ST(芯片带DD）DDR 1G,4G EMMC Flash,支持NTSC+ISDB-T双螺纹头RF输入,支持双10位LVDS+3D功能,12V屏驱动电压,38Pin2.0mm插针型屏接口,支持通用14Pin 2.0mm控制板接口,1路RJ45网口,3路HDMI输入,1路VGA输入,1路1RCA型AUDIO L输入,1路1RCA型AUDI
601P75338V62A0049L | P75-338V6.2-A(36-42V/600MA,M043） | 宽电压输入安卓一体板，50W低压(P55-1219-T1),背光参数36-42V/600MA,2路2pin2.0并联双插背光接口,硬件控制电流,MSD6A338SXG-ST(芯片带DD）DDR 1G,4G EMMC Flash,支持NTSC+ISDB-T双螺纹头RF输入,支持双10位LVDS+3D功能,12V屏驱动电压,38Pin2.0mm插针型屏接口,支持通用14Pin 2.0mm控制板接口,1路RJ45网口,3路HDMI输入,1路VGA输入,1路1RCA型AUDIO L输入,1路1RCA型AUDIO
601P75338V62A0050L | P75-338V6.2-A（112-136V/330mA,K077,安规管控） | 宽电压输入安卓一体板，75W高压(P75-1250-T1),背光参数112-136V/330MA,1路3pin2.0背光接口,硬件控制电流,MSD6A338SXG-ST(带DD芯片）DDR 1G, 8G EMMC Flash,支持NTSC+DVB-T2双螺纹头RF输入,支持双10位LVDS+3D功能,12V屏驱动电压,38Pin2.0mm插针型屏接口，支持通用14Pin 2.0mm控制板接口,1路RJ45网口,3路HDMI输入,1路VGA输入,1路1RCA型AUDIO L输入,1路1RCA型AUDIO R
601P75338V62A0051L | P75-338V6.2-A(72-77.5V/580mA，J110) | 宽电压输入安卓一体板，75W高压(P75-1236-T1),背光参数72-77.5V/580mA,2路2pin2.0并联双插背光接口,硬件控制电流, MSD6A338SXG-003D(芯片不带 DD）DDR 1G,8G EMMC Flash,支持双螺纹头RF输入，支持双10位LVDS+3D功能,12V屏驱动电压,38Pin2.0mm插针型屏接口,支持通用 14Pin 2.0mm控制板接口,1路RJ45网口,3路HDMI输入,1路VGA输入,1路1RCA型AUDIO L输入,1路1RCA型AUDIO R输入
601P75338V62A0052L | P75-338V6.2-A(70-80V/480mA，X115) | 宽电压输入安卓一体板,75W高压(P75-1236-T1),70-80V/480MA,2pin2.0*1与3pin2.0*1接口并联,硬件控制电流, MSD6A338SXG-003D(芯片不带DD）DDR1G,8G EMMC Flash,支持单螺纹头RF输人,支持双10位LVDS+3D功能,12V屏驱动电压,38Pin2.0mm插针型屏接口，支持通用14Pin2.0mm控制板接口,1路RJ45网口,3路HDMI输入,1路VGA输入,1路1RCA型AUDIO L输入,1路1RCA型AUDIO R输入,1路3
601P75338V62A0053L | P75-338V6.2-A(70-80V/480mA，X115) | 宽电压输入安卓一体板,75W高压(P75-1236-T1),70-80V/480MA,2pin2.0*1与3pin2.0*1接口并联,硬件控制电流,MSD6A338SXG-ST(芯片带DD）DDR1G,8G EMMC Flash,支持双螺纹头RF输人,支持双10位LVDS+3D功能,12V屏驱动电压,38Pin2.0mm插针型屏接口，支持通用14Pin2.0mm控制板接口,1路RJ45网口,3路HDMI输入,1路VGA输入,1路1RCA型AUDIO L输入,1路1RCA型AUDIO R输入,1路3RCA型
601P75338V62A0054L | P75-338V6.2-A(36-42V/600MA,M043,物料管控) | 宽电压输入安卓一体板，50W低压(P55-1219-T1),背光输出36-42V/600MA,2路2pin2.0并联双插背光接口,硬件控制电流,MSD6A338SXG-003D(芯片不带DD）DDR 1G,4G EMMC Flash,支持单IEC头输人,支持PAL/SECAM制，支持双10位LVDS+3D功能,12V屏驱动电压,38Pin2.0mm插针型屏接口,支持通用14Pin 2.0mm控制板接口,1路RJ45网口,3路HDMI输入,1路VGA输入,1路1RCA型AUDIO L输入,1路1RCA型AU
601P75338V62A0055L | P75-338V6.2-A(74-82V/300mA，J110) | 宽电压输入安卓一体板，50W高压(P55-1236-T1),背光参数74-82V/300mA,2路2pin2.0并联双插背光接口,硬件控制电流, MSD6A338SXG-003D(芯片不带 DD）DDR 1G,4G EMMC Flash,支持双螺纹头RF输入，支持双10位LVDS+3D功能,12V屏驱动电压,38Pin2.0mm插针型屏接口,支持通用 14Pin 2.0mm控制板接口,1路RJ45网口,3路HDMI输入,1路VGA输入,1路1RCA型AUDIO L输入,1路1RCA型AUDIO R输入,1
601P75338V62A0056L | P75-338V6.2-A(62V~66V/530mA，J110) | 宽电压输入安卓一体板，75W低压(P75-1224-T1),背光参数62V~66V/530mA,2路2pin2.0并联双插背光接口,硬件控制电流, MSD6A338SXG-003D(芯片不带 DD）DDR 1G,4G EMMC Flash,支持双螺纹头RF输入，支持双10位LVDS+3D功能,12V屏驱动电压,38Pin2.0mm插针型屏接口,支持通用 14Pin 2.0mm控制板接口,1路RJ45网口,3路HDMI输入,1路VGA输入,1路1RCA型AUDIO L输入,1路1RCA型AUDIO R输入,
601P75338V62A0057L | P75-338V6.2-A(62V~66V/530mA，J110) | 宽电压输入安卓一体板，75W低压(P75-1224-T1),背光参数62V~66V/530mA,2路2pin2.0并联双插背光接口,硬件控制电流, MSD6A338SXG-003D(芯片不带 DD）DDR 1G,4G EMMC Flash,支持双螺纹头RF输入，支持双10位LVDS+3D功能,12V屏驱动电压,38Pin2.0mm插针型屏接口,支持通用 14Pin 2.0mm控制板接口,1路RJ45网口,3路HDMI输入,1路VGA输入,1路1RCA型AUDIO L输入,1路1RCA型AUDIO R输入,
601P75338V62A0058L | P75-338V6.2-A(66-75V/300mA*2 Y124认证管控) | 宽电压输入安卓一体板，75W高压(P75-1236-T1),背光参数66-75V/300MA*2,2路3pin2.0并联双插背光接口,硬件控制电流,MSD6A338ST-003D(不带DD芯片）DDR 512M,4G EMMC Flash,支持单IEC头输入，12V屏驱动电压,38Pin2.0mm插针型屏接口,支持通用14Pin 2.0mm控制板接口，1路RJ45网口,3路HDMI输入，1路VGA输入，1路1RCA型AUDIO L输入,1路1RCA型AUDIO R输入,1路3RCA型Y/CVBS共用，PB
601P75338V62A0059L | P75-338V6.2-A(36-43V/560mA Y124认证管控) | 宽电压输入一体板,55W低压(P55-1219-T1),LED输出36-43V/560mA,1路3PIN2.0mm背光接口,硬件控制电流,MSD6A338ST-003D(不带DD芯片）DDR 512M,4G EMMC Flash,支持单IEC头输入，12V屏驱动电压,38Pin2.0mm插针型屏接口,支持通用14Pin 2.0mm控制板接口，1路RJ45网口,3路HDMI输入，1路VGA输入，1路1RCA型AUDIO L输入,1路1RCA型AUDIO R输入,1路3RCA型Y/CVBS共用，PB,PR输入
601P75338V62A0060L | P75-338V6.2-A（112-136V/330mA,K077,安规管控） | 宽电压输入安卓一体板，75W高压(P75-1250-T1),背光参数112-136V/330MA,1路3pin2.0背光接口,硬件控制电流,MSD6A338SXG-003D(不带DD芯片）DDR 1G, 4G EMMC Flash,支持NTSC+ISDB-T双螺纹头RF输入,支持双10位LVDS+3D功能,12V屏驱动电压,38Pin2.0mm插针型屏接口，支持通用14Pin 2.0mm控制板接口,1路RJ45网口,3路HDMI输入,1路VGA输入,1路1RCA型AUDIO L输入,1路1RCA型AUDI
601P75338V62A0061L | P75-338V6.2-A(79V/300MA,C001,认证管控) | 宽电压输入安卓一体板,50W高压(P55-1236-T1),背光参数79V/300mA,2路2pin2.0并联双插背光接口,硬件控制电流,MSD6A338SXG-003D(不带DD芯片）DDR 1G,4G EMMC Flash,支持ISDB-T+NTSC单螺纹头RF输入,12V屏驱动电压,38Pin2.0mm插针型屏接口,支持通用14Pin 2.0mm控制板接口,1路RJ45网口,3路HDMI输入,1路VGA输入,1路1RCA型AUDIO L输入,1路1RCA型AUDIO R输入,1路3RCA型Y/CVB
601P75338V62A0062L | P75-338V6.2-A(74-82V/300mA,J110) | 宽电压输入安卓一体板,50W高压(P55-1236-T1),背光参数74-82V/300mA,2路2pin2.0并联双插背光接口,硬件控制电流, 芯片MSD6A338SXG-ST(芯片带DD）DDR 1G,8G EMMC Flash,支持双螺纹头RF输入,支持双10位LVDS+3D功能,12V屏驱动电压,38Pin2.0mm插针型屏接口,支持通用 14Pin 2.0mm控制板接口,1路RJ45网口,3路HDMI输入,1路VGA输入,1路1RCA型AUDIO L输入,1路1RCA型AUDIO R输入,1路3
601P75338V62A0063L | P75-338V6.2-A(67V-79V/540MA,C001,认证管控) | 宽电压输入安卓一体板,75W高压(P75-1236-T1),背光参数67V-79V/540MA,2路2pin2.0并联双插背光接口,硬件控制电流,MSD6A338SXG-ST(带DD芯片）DDR 1G,4G EMMC Flash,支持DTMB+PAL+SECAM单IEC头,12V屏驱动电压,38Pin2.0mm插针型屏接口,支持通用14Pin 2.0mm控制板接口,1路RJ45网口,3路HDMI输入,1路VGA输入,1路1RCA型AUDIO L输入,1路1RCA型AUDIO R输入,1路3RCA型Y/CV
601P75338V62A0064L | P75-338V6.2-A(79V/560MA,C001,认证管控) | 宽电压输入安卓一体板,75W高压(P75-1236-T1),背光参数79V/560mA,2路2pin2.0并联双插背光接口,硬件控制电流,MSD6A338ST-003D(不带DD芯片）DDR 512M,4G EMMC Flash,支持ISDB-T+NTSC单螺纹头RF输入,12V屏驱动电压,38Pin2.0mm插针型屏接口,支持通用14Pin 2.0mm控制板接口,1路RJ45网口,3路HDMI输入,1路VGA输入,1路1RCA型AUDIO L输入,1路1RCA型AUDIO R输入,1路3RCA型Y/CV
601P75338V62A0065L | P75-338V6.2-A(79V/300MA,C001,认证管控) | 宽电压输入安卓一体板,50W高压(P55-1236-T1),背光参数79V/300mA,2路2pin2.0并联双插背光接口,硬件控制电流,MSD6A338ST-003D(不带DD芯片）DDR 512M,4G EMMC Flash,支持ISDB-T+NTSC单螺纹头RF输入,12V屏驱动电压,38Pin2.0mm插针型屏接口,支持通用14Pin 2.0mm控制板接口,1路RJ45网口,3路HDMI输入,1路VGA输入,1路1RCA型AUDIO L输入,1路1RCA型AUDIO R输入,1路3RCA型Y/CV
601P75338V62A0066L | P75-338V6.2-A(59V-69V/350MA,C001,认证管控) | 宽电压输入安卓一体板,50W低压(P55-1224-T1),背光参数59V-69V/350mA,2路2pin2.0并联双插背光接口,硬件控制电流,MSD6A338SXG-ST(带DD芯片）DDR 1G,4G EMMC Flash,支持DTMB+PAL+SECAM单IEC头,12V屏驱动电压,38Pin2.0mm插针型屏接口,支持通用14Pin 2.0mm控制板接口,1路RJ45网口,3路HDMI输入,1路VGA输入,1路1RCA型AUDIO L输入,1路1RCA型AUDIO R输入,1路3RCA型Y/CV
601P75338V62A0067L | P75-338V6.2-A(87-93V/480MA,K069) | 宽电压输入安卓一体板，75W高压(P75-1236-T1),背光参数87-93V/480MA,1路2pin2.0,1路3pin2.0双插背光接口并联,硬件控制电流,MSD6A338SXG-ST(带DD芯片）DDR1G,EMMC 4G, 支持DVB-T2+NTSC双螺纹头RF输人,支持双10位LVDS+3D功能,12V屏驱动电压,38Pin2.0mm插针型屏接口,支持通用14Pin 2.0mm控制板接口,1路RJ45网口,3路HDMI输入,1路VGA输入,1路1RCA型AUDIO L输入,1路1RCA型AU
601P75338V62A0068L | P75-338V6.2-A(87-93V/480MA,K069,ISDB-T) | 宽电压输入安卓一体板，75W高压(P75-1236-T1),背光参数87-93V/480MA,1路2pin2.0,1路3pin2.0双插背光接口并联,硬件控制电流,MSD6A338SXG-ST(带DD芯片）DDR1G,EMMC 4G, 支持ISDB-T+NTSC双螺纹头RF输人,支持双10位LVDS+3D功能,12V屏驱动电压,38Pin2.0mm插针型屏接口,支持通用14Pin 2.0mm控制板接口,1路RJ45网口,3路HDMI输入,1路VGA输入,1路1RCA型AUDIO L输入,1路1RCA型AU
601P75338V62A0069L | P75-338V6.2-A(119V/350MA,C001,认证管控) | 宽电压输入安卓一体板,75W高压(P75-1250-T1),背光参数119V/350mA,2路2pin2.0并联双插背光接口,硬件控制电流,MSD6A338SXG-003D(不带DD芯片）DDR 1G,4G EMMC Flash,支持ISDB-T+NTSC单螺纹头RF输入,12V屏驱动电压,38Pin2.0mm插针型屏接口,支持通用14Pin 2.0mm控制板接口,1路RJ45网口,3路HDMI输入,1路VGA输入,1路1RCA型AUDIO L输入,1路1RCA型AUDIO R输入,1路3RCA型Y/CV
601P75338V62A0070L | P75-338V6.2-A( 72V-79V/560mA，X117) | 宽电压输入安卓一体板,75W高压(P75-1236-T1),背光参数72V-79V/560mA,1路2pin2.0与1路3pin2.0并联双插背光接口,硬件控制电流, MSD6A338SXG-003D(芯片不带DD）DDR1G,4G EMMC Flash,支持单螺纹头RF输人,支持双10位LVDS+3D功能,12V屏驱动电压,38Pin2.0mm插针型屏接口，支持通用14Pin2.0mm控制板接口,1路RJ45网口,3路HDMI输入,1路VGA输入,1路1RCA型AUDIO L输入,1路1RCA型AUDI
601P75338V62A0071L | P75-338V6.2-A(39V-46V/370MA,C001,认证管控) | 宽电压输入安卓一体板,50W低压(P55-1219-T1),背光参数39V-46V/370mA,2路2pin2.0并联双插背光接口,硬件控制电流,MSD6A338SXG-ST(带DD芯片）DDR 1G,4G EMMC Flash,支持DTMB+PAL+SECAM单IEC头,12V屏驱动电压,38Pin2.0mm插针型屏接口,支持通用14Pin 2.0mm控制板接口,1路RJ45网口,3路HDMI输入,1路VGA输入,1路1RCA型AUDIO L输入,1路1RCA型AUDIO R输入,1路3RCA型Y/CV
601P75338V62A0072L | P75-338V6.2-A(62V~66V/530mA,J110) | 宽电压输入安卓一体板，75W低压(P75-1224-T1),背光参数62V~66V/530mA,2路2pin2.0并联双插背光接口,硬件控制电流,MSD6A338ST-003D(芯片不带DD）,DDR 512M,4G EMMC Flash,支持双螺纹头RF输入，支持双10位LVDS+3D功能,12V屏驱动电压,38Pin2.0mm插针型屏接口,支持通用 14Pin 2.0mm控制板接口,1路RJ45网口,3路HDMI输入,1路VGA输入,1路1RCA型AUDIO L输入,1路1RCA型AUDIO R输入,
601P75338V62A0073L | P75-338V6.2-A(74-82V/300mA,J110) | 宽电压输入安卓一体板，50W高压(P55-1236-T1),背光参数74-82V/300mA,2路2pin2.0并联双插背光接口,硬件控制电流,MSD6A338ST-003D(芯片不带DD）DDR 512M,4G EMMC Flash,支持双螺纹头RF输入,支持双10位LVDS+3D功能,12V屏驱动电压,38Pin2.0mm插针型屏接口,支持通用 14Pin 2.0mm控制板接口,1路RJ45网口,3路HDMI输入,1路VGA输入,1路1RCA型AUDIO L输入,1路1RCA型AUDIO R输入,1路
601P75338V62A0074L | P75-338V6.2-A(74-82V/300mA,J110) | 宽电压输入安卓一体板,50W高压(P55-1236-T1),背光参数74-82V/300mA,2路2pin2.0并联双插背光接口,硬件控制电流, MSD6A338SXG-003D(芯片不带DD）DDR 1G,4G EMMC Flash,支持双螺纹头RF输入,支持双10位LVDS+3D功能,12V屏驱动电压,38Pin2.0mm插针型屏接口,支持通用 14Pin 2.0mm控制板接口,1路RJ45网口,3路HDMI输入,1路VGA输入,1路1RCA型AUDIO L输入,1路1RCA型AUDIO R输入,1路
601P75338V62A0075L | P75-338V6.2-A(105V/360MA,C001,认证管控) | 宽电压输入安卓一体板,75W高压(P75-1250-T1),背光参数105V/360mA,2路2pin2.0并联双插背光接口,硬件控制电流,MSD6A338SXG-003D(不带DD芯片）DDR 1G,4G EMMC Flash,支持ISDB-T+NTSC单螺纹头RF输入,12V屏驱动电压,38Pin2.0mm插针型屏接口,支持通用14Pin 2.0mm控制板接口,1路RJ45网口,3路HDMI输入,1路VGA输入,1路1RCA型AUDIO L输入,1路1RCA型AUDIO R输入,1路3RCA型Y/CV
601P75338V62A0076L | P75-338V6.2-A(60V-70V/600MA,C001,认证管控) | 宽电压输入安卓一体板,75W低压(P75-1224-T1),背光参数60V-70V/600MA，2路2pin2.0并联双插背光接口,硬件控制电流,MSD6A338SXG-ST(带DD芯片）DDR 1G,4G EMMC Flash,支持单IEC头RF输人(PAL+DVB-C/T/T2),12V屏驱动电压,38Pin2.0mm插针型屏接口,支持通用14Pin 2.0mm控制板接口,1路RJ45网口,3路HDMI输入,1路VGA输入,1路1RCA型AUDIO L输入,1路1RCA型AUDIO R输入,1路3RC
601P75338V62A0077L | P75-338V6.2-A(80-90V/500MA,K069,认证管控) | 宽电压输入安卓一体板,75W高压(P75-1236-T1),背光参数80-90V/500MA,1路2pin2.0MM和1路3PIN2.0MM并联双插背光接口,硬件控制电流,MSD6A338SXG-ST(芯片带DD）DDR 1G,4G EMMC Flash,支持双螺纹头RF输人,支持双10位LVDS+3D功能,12V屏驱动电压,38Pin2.0mm插针型屏接口,支持通用14Pin 2.0mm控制板接口,1路RJ45网口,3路HDMI输入,1路VGA输入,1路1RCA型AUDIO L输入,1路1RCA型AUD
601P75338V62A0078L | P75-338V6.2-A(69-81V/550MA,M043,单PAL),认证管控 | 宽电压输入安卓一体板，75W高压(P75-1236-T1),背光参数69-81V/550MA,1路2pin2.0MM双插背光接口,硬件控制电流,MSD6A338SXG-003D(芯片不带DD）DDR 1G,4G EMMC Flash,支持单IEC头输人,支持PAL制,支持双10位LVDS+3D功能,12V屏驱动电压,38Pin2.0mm插针型屏接口,支持通用14Pin 2.0mm控制板接口,1路RJ45网口,3路HDMI输入,1路VGA输入,1路1RCA型AUDIO L输入,1路1RCA型AUDIO R输
601P75338V62A0079L | P75-338V6.2-A(42-46V/600MA,H167) | 宽电压输入安卓一体板，50W低压(P55-1219-T1),背光参数42-46V/600MA，1路2pin2.0背光接口，硬件控制电流,MSD6A338SXG-003D(芯片不带DD）DDR1G,4G EMMC Flash,支持PAL/SECAM+DVB-C/T/T2单IEC头输入,支持双10位LVDS+3D功能,12V屏驱动电压,38Pin2.0mm插针型屏接口,支持通用14Pin 2.0mm控制板接口,1路RJ45网口,3路HDMI输入,1路VGA输入,1路RCA型AUDIO L输入,1路RCA型AU
601P75338V62A0080L | P75-338V6.2-A(63-72V/600MA,K069,中美洲,认证管控) | 宽电压输入安卓一体板,75W高压(P75-1236-T1),背光参数63-72V/600MA,1路2pin2.0MM,1路3PIN2.0MM并联双插背光接口,硬件控制电流,MSD6A338SXG-ST(芯片带DD）DDR 1G,8G EMMC Flash,支持双螺纹头RF输人,支持双10位LVDS+3D功能,12V屏驱动电压,38Pin2.0mm插针型屏接口,支持通用14Pin 2.0mm控制板接口,1路RJ45网口,3路HDMI输入,1路VGA输入,1路1RCA型AUDIO L输入,1路1RCA型AUD
601P75338V62A0081L | P75-338V6.2-A(74-82V/300mA,J110) | 宽电压输入安卓一体板,50W高压(P55-1236-T1),背光参数74-82V/300mA,2路2pin2.0并联双插背光接口,硬件控制电流, MSD6A338SXG-003D(芯片不带DD）DDR 1G,8G EMMC Flash,支持双螺纹头RF输入,支持双10位LVDS+3D功能,12V屏驱动电压,38Pin2.0mm插针型屏接口,支持通用 14Pin 2.0mm控制板接口,1路RJ45网口,3路HDMI输入,1路VGA输入,1路1RCA型AUDIO L输入,1路1RCA型AUDIO R输入,1路
601P75338V62A0082L | P75-338V6.2-A(63-76V/590mA,J110) | 宽电压输入安卓一体板,75W高压(P75-1236-T1),背光参数63-76V/590mA,2路2pin2.0并联双插背光接口,硬件控制电流,MSD6A338SXG-003D(芯片不带DD),DDR 1G,8G EMMC Flash,支持双螺纹头RF输入,支持双10位LVDS+3D功能,12V屏驱动电压,38Pin2.0mm插针型屏接口,支持通用 14Pin 2.0mm控制板接口,1路RJ45网口,3路HDMI输入,1路VGA输入,1路1RCA型AUDIO L输入,1路1RCA型AUDIO R输入,1路
601P75338V62A0083L | P75-338V6.2-A(93V/480MA，K069，认证管控) | 宽电压输入安卓一体板，75W高压(P75-1250-T1),背光参数93/480MA,1路2pin2.0,1路3pin2.0并联双插背光接口,硬件控制电流,MSD6A338SXG-003D(芯片不带DD）DDR 1G,4G EMMC Flash,支持NTSC+ISDB-T双螺纹头RF输入,支持双10位LVDS+3D功能,12V屏驱动电压,38Pin2.0mm插针型屏接口,支持通用14Pin 2.0mm控制板接口,1路RJ45网口,3路HDMI输入,1路VGA输入,1路1RCA型AUDIO L输入,1路1R
601P75338V62A0084L | P75-338V6.2-A(87-93V/480MA,K069,认证管控) | 宽电压输入安卓一体板，75W高压(P75-1250-T1),背光参数87-93V/480MA,1路2pin2.0,1路3pin2.0并联双插背光接口,硬件控制电流,MSD6A338SXG-ST(芯片带DD）DDR 1G,8G EMMC Flash,支持NTSC+ISDB-T双螺纹头RF输入,支持双10位LVDS+3D功能,12V屏驱动电压,38Pin2.0mm插针型屏接口,支持通用14Pin 2.0mm控制板接口,1路RJ45网口,3路HDMI输入,1路VGA输入,1路1RCA型AUDIO L输入,1路1
601P75338V62A0085L | P75-338V6.2-A(63-71V/600MA,M043,南美) | 宽电压输入安卓一体板,75W高压(P75-1236-T1),背光参数63-71V/600MA,1路2pin2.0MM背光接口,硬件控制电流,MSD6A338SXG-003D(芯片不带DD）DDR 1G,4G EMMC Flash,支持双螺纹头RF输人,支持双10位LVDS+3D功能,12V屏驱动电压,38Pin2.0mm插针型屏接口,支持通用14Pin 2.0mm控制板接口,1路RJ45网口,3路HDMI输入,1路VGA输入,1路1RCA型AUDIO L输入,1路1RCA型AUDIO R输入,1路3RCA
601P75338V62A0086L | P75-338V6.2-A( 120V-132V/330mA,X117,认证管控) | 宽电压输入安卓一体板,75W高压(P75-1250-T1),背光参数120V-132V/330mA,1路2pin2.0与1路3pin2.0并联双插背光接口, 硬件控制电流, MSD6A338SXG-003D(芯片不带DD）DDR1G,4G EMMC Flash,支持单螺纹头RF输人,支持双10位LVDS+3D功能,12V屏驱动电压,38Pin2.0mm插针型屏接口，支持通用14Pin2.0mm控制板接口,1路RJ45网口,3路HDMI输入,1路VGA输入,1路1RCA型AUDIO L输入,1路1RCA型A
601P75338V62A0087L | P75-338V6.2-A(62V-66V/530mA,J110) | 宽电压输入安卓一体板,75W低压(P75-1224-T1),背光参数62V-66V/530mA,2路2pin2.0并联双插背光接口,硬件控制电流,MSD6A338SXG-ST(芯片带DD)DDR 1G,8G EMMC Flash,支持双螺纹头RF输入,支持双10位LVDS+3D功能,12V屏驱动电压,38Pin2.0mm插针型屏接口,支持通用 14Pin 2.0mm控制板接口,1路RJ45网口,3路HDMI输入,1路VGA输入,1路1RCA型AUDIO L输入,1路1RCA型AUDIO R输入,1路3RC
601P75338V62A0088L | P75-338V6.2-A( 120V-132V/330mA，X117,认证管控) | 宽电压输入安卓一体板,75W高压(P75-1250-T1),背光参数120V-132V/330mA,1路2pin2.0与1路3pin2.0并联双插背光接口,硬件控制电流, MSD6A338SXG-003D(芯片不带DD）DDR1G,8G EMMC Flash,支持单螺纹头RF输人,支持双10位LVDS+3D功能,12V屏驱动电压,38Pin2.0mm插针型屏接口，支持通用14Pin2.0mm控制板接口,1路RJ45网口,3路HDMI输入,1路VGA输入,1路1RCA型AUDIO L输入,1路1RCA型AU
601P75338V62A0089L | P75-338V6.2-A( 60-70V/500MA,X115,认证管控) | 宽电压输入安卓一体板,75W高压(P75-1224-T1),背光参数60-70V/500MA, 背光插座2PIN2.0+3PIN2.0并联双插背光接口,硬件控制电流,MSD6A338SXG-003D(芯片不带DD）DDR 1G,4G EMMC Flash,支持双螺纹头RF输人,支持双10位LVDS+3D功能,12V屏驱动电压,38Pin2.0mm插针型屏接口,支持通用14Pin2.0mm控制板接口,1路RJ45网口,3路HDMI输入,1路VGA输入,1路1RCA型AUDIO L输入,1路1RCA型AUDI
601P75338V62A0090L | P75-338V6.2-A(33.6V-43.2V/600MA,J133,认证管控) | 宽电压输入安卓一体板,50W低压(P55-1219-T1),背光参数33.6V-43.2V/600MA,2路2pin2.0并联双插背光接口,硬件控制电流,MSD6A338SXG-ST(带DD芯片）DDR 1G,4G EMMC Flash,支持DTMB+PAL+SECAM单IEC头,12V屏驱动电压,38Pin2.0mm插针型屏接口,支持通用14Pin 2.0mm控制板接口,1路RJ45网口,3路HDMI输入,1路VGA输入,1路1RCA型AUDIO L输入,1路1RCA型AUDIO R输入,1路3RCA型
601P75338V62A0091L | P75-338V6.2-A(36-39.6V/600MA ,X117) | 宽电压输入安卓一体板, 50W超低压（P55-1219-T1）,背光参数36-39.6V/600MA,1路2pin2.0与1路3pin2.0并联双插背光接口, 硬件控制电流, MSD6A338SXG-ST(芯片带DD) DDR1G,8G EMMC Flash,支持单螺纹头RF输人,支持双10位LVDS+3D功能,12V屏驱动电压,38Pin2.0mm插针型屏接口,支持通用14Pin2.0mm控制板接口,1路RJ45网口,3路HDMI输入(支持ARC),1路VGA输入,1路1RCA型AUDIO L输入,1路
601P75338V62A0092L | P75-338V6.2-A(69-81V/550MA,M043) | 宽电压输入安卓一体板,75W高压(P75-1236-T1),背光参数69-81V/550MA,1路2pin2.0MM背光接口,硬件控制电流,MSD6A338SXG-003D(芯片不带DD）DDR1G,EMMC 4G,支持双螺纹头RF输人,支持双10位LVDS+3D功能,12V屏驱动电压,38Pin2.0mm插针型屏接口,支持通用14Pin 2.0mm控制板接口,1路RJ45网口,3路HDMI输入,1路VGA输入,1路RCA型AV L/R输入,1路RCA型Y/CVBS共用,PB,PR输入,2路USB2.0输
601P75338V62A0093L | P75-338V6.2-A(89-95V/350MA,C001,认证管控) | 宽电压输入安卓一体板,75W高压(P75-1236-T1),背光参数89-95V/350mA,2路2pin2.0并联双插背光接口,硬件控制电流,MSD6A338SXG-003D(不带DD芯片）DDR 1G,4G EMMC Flash,支持ISDB-T+NTSC单螺纹头RF输入,12V屏驱动电压,38Pin2.0mm插针型屏接口,支持通用14Pin 2.0mm控制板接口,1路RJ45网口,3路HDMI输入,1路VGA输入,1路1RCA型AUDIO L输入,1路1RCA型AUDIO R输入,1路3RCA型Y/
601P75338V62A0094L | P75-338V6.2-A(74-82V/300mA,J110) | 宽电压输入安卓一体板,50W高压(P55-1236-T1),背光参数74-82V/300mA,2路2pin2.0并联双插背光接口,硬件控制电流,MSD6A338ST-003D(不带DD芯片)DDR512M,4G EMMC Flash,支持双螺纹头RF输入,支持双10位LVDS+3D功能,12V屏驱动电压,38Pin2.0mm插针型屏接口,支持通用 14Pin 2.0mm控制板接口,1路RJ45网口,3路HDMI输入,1路VGA输入,1路1RCA型AUDIO L输入,1路1RCA型AUDIO R输入,1路3
601P75338V62A0095L | P75-338V6.2-A(62V-66V/530mA,J110) | 宽电压输入安卓一体板,75W低压(P75-1224-T1),背光参数62V-66V/530mA,2路2pin2.0并联双插背光接口,硬件控制电流,芯片MSD6A338SXG-ST(芯片带DD)DDR 1G,4G EMMC Flash,支持双螺纹头RF输入,支持双10位LVDS+3D功能,12V屏驱动电压,38Pin2.0mm插针型屏接口,支持通用14Pin 2.0mm控制板接口,1路RJ45网口,3路HDMI输入,1路VGA输入,1路1RCA型AUDIO L输入,1路1RCA型AUDIO R输入,1路3R
601P75338V62A0096L | P75-338V6.2-A(62V-66V/530mA,J110) | 宽电压输入安卓一体板,75W低压(P75-1224-T1),背光参数62V-66V/530mA,2路2pin2.0并联双插背光接口,硬件控制电流,MSD6A338SXG-003D(芯片不带DD)DDR 1G,8G EMMC Flash,支持双螺纹头RF输入,支持双10位LVDS+3D功能,12V屏驱动电压,38Pin2.0mm插针型屏接口,支持通用 14Pin 2.0mm控制板接口,1路RJ45网口,3路HDMI输入,1路VGA输入,1路1RCA型AUDIO L输入,1路1RCA型AUDIO R输入,1路
601P75338V62A0097L | P75-338V6.2-A(79V/300MA,C001,认证管控) | 宽电压输入安卓一体板,50W高压(P55-1236-T1),背光参数79V/300mA,2路2pin2.0并联双插背光接口,硬件控制电流,MSD6A338SXG-003D(不带DD芯片）DDR 1G,8G EMMC Flash,支持ISDB-T+NTSC单螺纹头RF输入,12V屏驱动电压,38Pin2.0mm插针型屏接口,支持通用14Pin 2.0mm控制板接口,1路RJ45网口,3路HDMI输入,1路VGA输入,1路1RCA型AUDIO L输入,1路1RCA型AUDIO R输入,1路3RCA型Y/CVB
601P75338V62A0099L | P75-338V6.2-A(74-83.2V/540mA,J110) | 宽电压输入安卓一体板,75W高压(P75-1236-T1),背光参数74-83.2V/540mA,2路2pin2.0并联双插背光接口,硬件控制电流,MSD6A338ST-003D(芯片不带DD)DDR512M,4G EMMC Flash,支持双螺纹头RF输入,支持双10位LVDS+3D功能,12V屏驱动电压,38Pin2.0mm插针型屏接口,支持通用14Pin 2.0mm控制板接口,1路RJ45网口,3路HDMI输入,1路VGA输入,1路1RCA型AUDIO L输入,1路1RCA型AUDIO R输入,1路
601P75338V62A0100L | P75-338V6.2-A(72V-77.5V/580mA,J110) | 宽电压输入安卓一体板,75W高压(P75-1236-T1),背光参数72V-77.5V/580mA,2路2pin2.0并联双插背光接口,硬件控制电流,MSD6A338SXG-003D(芯片不带DD)DDR1G,4G EMMC Flash,支持双螺纹头RF输入,支持双10位LVDS+3D功能,12V屏驱动电压,38Pin2.0mm插针型屏接口,支持通用14Pin 2.0mm控制板接口,1路RJ45网口,3路HDMI输入,1路VGA输入,1路1RCA型AUDIO L输入,1路1RCA型AUDIO R输入,1路
601P75338V62A0101L | P75-338V6.2-A(74V-78.8V/570mA,J110) | 宽电压输入安卓一体板,75W高压(P75-1236-T1),背光参数74V-78.8V/570mA,2路2pin2.0并联双插背光接口,硬件控制电流,MSD6A338SXG-003D(芯片不带DD)DDR1G,4G EMMC Flash,支持双螺纹头RF输入,支持双10位LVDS+3D功能,12V屏驱动电压,38Pin2.0mm插针型屏接口,支持通用14Pin 2.0mm控制板接口,1路RJ45网口,3路HDMI输入,1路VGA输入,1路1RCA型AUDIO L输入,1路1RCA型AUDIO R输入,1路
601P75338V62A0102L | P75-338V6.2-A(90V-106V/360MA,C001,认证管控) | 宽电压输入安卓一体板,75W高压(P75-1250-T1),背光参数90V-106V/360mA,2路2pin2.0并联双插背光接口,硬件控制电流,MSD6A338SXG-ST(带DD芯片）DDR 1G,4G EMMC Flash,支持DTMB+PAL+SECAM单IEC头,12V屏驱动电压,38Pin2.0mm插针型屏接口,支持通用14Pin 2.0mm控制板接口,1路RJ45网口,3路HDMI输入,1路VGA输入,1路1RCA型AUDIO L输入,1路1RCA型AUDIO R输入,1路3RCA型Y/C
601P75338V62A0103L | P75-338V6.2-A(74-82V/300mA,J110) | 宽电压输入安卓一体板,50W高压(P55-1236-T1),背光参数74-82V/300mA,2路2pin2.0并联双插背光接口,硬件控制电流,MSD6A338SXE-SW(芯片带DD)DDR 512M,4G EMMC Flash,支持双螺纹头RF输入,支持双10位LVDS+3D功能,12V屏驱动电压,38Pin2.0mm插针型屏接口,支持通用14Pin 2.0mm控制板接口,1路RJ45网口,3路HDMI输入,1路VGA输入,1路1RCA型AUDIO L输入,1路1RCA型AUDIO R输入,1路3RC
601P75338V62A0104L | P75-338V6.2-A(72-79V/560MA,C001,认证管控) | 宽电压输入安卓一体板,75W高压(P75-1236-T1),背光参数72-79V/560mA,2路2pin2.0并联双插背光接口,硬件控制电流,MSD6A338SXG-003D(不带DD芯片）DDR 1G,4G EMMC Flash,支持ISDB-T+NTSC单螺纹头RF输入,12V屏驱动电压,38Pin2.0mm插针型屏接口,支持通用14Pin 2.0mm控制板接口,1路RJ45网口,3路HDMI输入,1路VGA输入,1路1RCA型AUDIO L输入,1路1RCA型AUDIO R输入,1路3RCA型Y/
601P75338V62A0105L | P75-338V6.2-A（72-77V/450MA,认证管控,X094） | 宽电压输入安卓一体板,75W高压(P75-1236-T1),背光参数72-77V/450MA,1路2pin2.0与1路3pin2.0并联背光接口,硬件控制电流, MSD6A338SXG-ST(芯片带DD）DDR 1G,4G EMMC Flash,支持单螺纹头RF输人,支持双10位LVDS+3D功能,12V屏驱动电压,38Pin2.0mm插针型屏接口,支持通用 14Pin 2.0mm控制板接口,1路RJ45网口,3路HDMI输入,1路VGA输入,1路1RCA型AUDIO L输入,1路1RCA型AUDIO R
601P75338V62A0106L | P75-338V6.2-A(36-43/500MA,K069,单PAL认证管控) | 宽电压输入安卓一体板，65W低压(P55-1219-T1),背光参数36-43/500MA,1路2pin2.0MM,1路3PIN2.0MM并联双插背光接口,硬件控制电流,MSD6A338SXG-003D(芯片不带DD）DDR 1G,4G EMMC Flash,支持单IEC头输人,支持PAL制,支持双10位LVDS+3D功能,12V屏驱动电压,38Pin2.0mm插针型屏接口,支持通用14Pin 2.0mm控制板接口,1路RJ45网口,3路HDMI输入,1路VGA输入,1路1RCA型AUDIO L输入,1路
601P75338V62A0107L | P75-338V6.2-A(36V-39.6V/600MA,M064) | 宽电压输入安卓一体板，50W低压(P55-1219-T1),背光参数36-42V/480MA,2路2pin2.0MM并联背光接口,硬件控制电流,MSD6A338SXG-003D(不带DD芯片）DDR1G,EMMC 4G,支持单IEC头RF输人(DVB-C/T/T2)，12V屏驱动电压，38Pin2.0mm插针型屏接口，支持通用14Pin 2.0mm控制板接口，1路RJ45网口,3路HDMI输入，1路VGA输入，1路RCA型AV+ L/R输入,1路RCA型Y/CVBS共用,PB+PR输入，2路USB2.0输
601P75338V62A0108L | P75-338V6.2-A(63-72V/580MA,M043,南美) | 宽电压输入安卓一体板,75W高压(P75-1236-T1),背光参数63-72V/580MA,1路2pin2.0MM背光接口,硬件控制电流,MSD6A338SXG-003D(芯片不带DD）DDR 1G,4G EMMC Flash,支持双螺纹头RF输人,支持双10位LVDS+3D功能,12V屏驱动电压,38Pin2.0mm插针型屏接口,支持通用14Pin 2.0mm控制板接口,1路RJ45网口,3路HDMI输入,1路VGA输入,1路1RCA型AUDIO L输入,1路1RCA型AUDIO R输入,1路3RCA
601P75338V62A0109L | P75-338V6.2-A(74V-78.8V/570mA,J110) | 宽电压输入安卓一体板,75W高压(P75-1236-T1),背光参数74V-78.8V/570mA,2路2pin2.0并联双插背光接口,硬件控制电流,MSD6A338SXG-003D(芯片不带DD)DDR1G,4G EMMC Flash,支持双螺纹头RF输入,支持双10位LVDS+3D功能,12V屏驱动电压,38Pin2.0mm插针型屏接口,支持通用14Pin 2.0mm控制板接口,1路RJ45网口,3路HDMI输入,1路VGA输入,1路1RCA型AUDIO L输入,1路1RCA型AUDIO R输入,1路
601P75338V62A0110L | P75-338V6.2-A(72V-78.9V/570mA,U007) | 宽电压输入安卓一体板,75W高压(P75-1236-T1),背光参数72V-78.9V/570mA,2路2pin2.0并联背光接口,硬件控制电流,MSD6A338SXG-003D(芯片不带DD）DDR1G,EMMC 4G,支持单IEC头RF输人，支持双10位LVDS+3D功能，12V屏驱动电压，38Pin2.0mm插针型屏接口，支持通用14Pin 2.0mm控制板接口，1路RJ45网口,3路HDMI输入，1路VGA输入，1路RCA型AV L/R输入,1路RCA型Y/CVBS共用，PB,PR输入，2路USB
601P75338V62A0111L | P75-338V6.2-A(72V-78.9V/570mA,U007) | 宽电压输入安卓一体板,75W高压(P75-1236-T1),背光参数72V-78.9V/570mA,2路2pin2.0并联背光接口,硬件控制电流,MSD6A338SXG-003D(芯片不带DD）DDR1G,EMMC 4G,支持单IEC头RF输人，支持双10位LVDS+3D功能，12V屏驱动电压，38Pin2.0mm插针型屏接口，支持通用14Pin 2.0mm控制板接口，1路RJ45网口,3路HDMI输入，1路VGA输入，1路RCA型AV L/R输入,1路RCA型Y/CVBS共用，PB,PR输入，2路USB
601P75338V62A0112L | P75-338V6.2-A(44.8-54.4V/680mA,500V大电解电容,Z083) | 宽电压输入（印度市场）三合一一体板,75W低压（P75-1224-T1）,背光输出44.8-55.4V/680mA(默认电流680mA),硬件控制电流,2路2PIN2.0mm背光并联接口,MSD6A338ST-003D (不带DD),DDR 512M,4G EMMC Flash,支持PAL标准的ATV,单IEC头输入,支持双10位LVDS+3D功能,12V屏驱动电压,38Pin2.0mm插针型屏接口,支持通用14Pin 2.0mm控制板接口,1路RJ45网口,3路HDMI输入,1路VGA输入,1路1RCA
601P75338V62A0113L | P75-338V6.2-A(63-72V/600mA,500V大电解电容,Z083) | 宽电压输入（印度市场）三合一一体板,75W高压（P75-1236-T1）,背光输出63-72V/600mA(默认电流600mA),硬件控制电流,1路2PIN2.0mm背光接口,MSD6A338ST-003D,(不带DD),DDR 512M,4G EMMC Flash,支持PAL标准的ATV,单IEC头输入,支持双10位LVDS+3D功能,12V屏驱动电压,38Pin2.0mm插针型屏接口,支持通用14Pin 2.0mm控制板接口,1路RJ45网口,3路HDMI输入,1路VGA输入,1路1RCA型AUDIO
601P75338V63A0001L | P75-338V6.3-A(65-95V,480MA) | 100-240V AC交流输入一体安卓系统板，最大功率65W,最大背光功率45W（电压范围65-95V 默认电流480MA，1*2Pin 2.0mm,1*3Pin 2.0mm并联)MSD6A338SXG-ST(带DD芯片）DDR1G,EMMC 4G,支持单螺纹头RF输人，支持双10位LVDS+3D功能，12V屏驱动电压，38Pin2.0mm插针型屏接口，支持通用14Pin 2.0mm控制板接口，1路RJ45网口,3路HDMI输入，1路VGA输入和PC audio，2路RCA型AV L/R输入,3路RCA型
601P75338V63A0002L | P75-338V6.3-A(42-49V/520MA,K069) | 印度市场一体板,50W低压(P55-1219-T1),背光输出42-49V/520mA,1路2PIN2.0mm+3Pin2.0mm并联双插背光接口,硬件控制电流, MSD6A338SXG-ST芯片,杜比功能,DDR 1G,8G EMMC Flash,支持PAL/SECAM标准ATV单IEC头,双10位LVDS+3D功能,12V驱动电压,38Pin2.0mm插针型屏接口,通用14Pin2.0mm按键板接口,1路RJ45网口,3路HDMI输入(HDMI1支持ARC),1路VGA输入,1路3RCA型AV输入,1
601P75338V63A0003L | P75-338V6.3-A(34.8-39.6V,540MA,X106,安规管控) | 宽电压输入安卓一体板，50W低压(P55-1219-T1),背光参数34.8-39.6V/540MA,1路3pin2.0+1路2pin2.0并联背光接口,硬件控制电流,MSD6A338SXG-ST(带DD芯片）DDR 1G, 4G EMMC Flash,支持NTSC+ATSC单螺纹头RF输入,支持双10位LVDS+3D功能,12V屏驱动电压,38Pin2.0mm插针型屏接口，支持通用14Pin 2.0mm控制板接口,1路RJ45网口,3路HDMI输入,1路VGA输入,1路PCaudio输入，1路1RCA型
601P75338V63A0004L | P75-338V6.3-A(55-65V,640MA,X106,安规管控) | 宽电压输入安卓一体板，75W低压（P75-1224-T1）,背光参数55-65V/640MA,1路3pin2.0+1路2pin2.0并联背光接口,硬件控制电流,MSD6A338SXG-ST(带DD芯片）DDR 1G, 4G EMMC Flash,支持NTSC+ATSC单螺纹头RF输入,支持双10位LVDS+3D功能,12V屏驱动电压,38Pin2.0mm插针型屏接口，支持通用14Pin 2.0mm控制板接口,1路RJ45网口,3路HDMI输入,1路VGA输入,1路PCaudio输入，1路1RCA型AUDI
601P75338V63A0005L | P75-338V6.3-A(69.6-81.6V/550MA,M043) | 宽电压输入安卓一体板,75W高压(P75-1236-T1),背光输出69.6-81.6V/550MA,1路2PIN2.0mm背光接口,硬件控制电流,MSD6A338SXG-ST芯片,杜比功能,DDR 1G,4G EMMC Flash,支持NTSC标准ATV,ATSC标准DTV,单螺纹头RF输人,双10位LVDS+3D功能,12V驱动电压,38Pin2.0mm插针型屏接口,通用14Pin2.0mm按键板接口,1路RJ45网口,3路HDMI输入,1路VGA输入,1路PC AUDIO输入,1路3RCA型AV输入
601P75338V63A0006L | P75-338V6.3-A(116-136V/330MA,M043) | 宽电压输入安卓一体板,75W超高压(P75-1250-T1),背光输出116-136V/330MA,1路2PIN2.0mm背光接口,硬件控制电流,MSD6A338SXG-ST芯片,杜比功能,DDR 1G,4G EMMC Flash,支持NTSC标准ATV,ATSC标准DTV,单螺纹头RF输人,双10位LVDS+3D功能,12V驱动电压,38Pin2.0mm插针型屏接口,通用14Pin2.0mm按键板接口,1路RJ45网口,3路HDMI输入,1路VGA输入,1路PC AUDIO输入,1路3RCA型AV输入,
601P75338V63A0007L | P75-338V6.3-A(36-42V/600MA,M043) | 宽电压输入安卓一体板,50W低压(P55-1219-T1),背光输出36-42V/600MA,1路2PIN2.0mm背光接口,硬件控制电流,MSD6A338SXG-ST芯片,杜比功能,DDR 1G,4G EMMC Flash,支持NTSC标准ATV,ATSC标准DTV,单螺纹头RF输人,双10位LVDS+3D功能,12V驱动电压,38Pin2.0mm插针型屏接口,通用14Pin2.0mm按键板接口,1路RJ45网口,3路HDMI输入,1路VGA输入,1路PC AUDIO输入,1路3RCA型AV输入,1路3
601P75338V63A0008L | P75-338V6.3-A(36-43V/500MA,ATSC,K069) | 墨西哥市场一体板,50W低压(P55-1219-T1),背光输出36-43V/500mA,1路2PIN2.0mm+3Pin2.0mm并联双插背光接口,硬件控制电流, MSD6A338SXG-ST(带DD芯片）DDR1G,EMMC 4G,支持单螺纹头RF输人,支持双10位LVDS+3D功能,12V屏驱动电压,38Pin2.0mm插针型屏接口,支持通用14Pin 2.0mm控制板接口,1路RJ45网口,3路HDMI输入,1路VGA输入和PC audio,1路3RCA型AV L/R输入,1路3RCA型Y/CVB
601P75338V63A0009L | P75-338V6.3-A(36-43V/500mA,K069认证管控) | 印度市场一体板,50W低压(P55-1219-T1),背光输出36-43V/500mA,1路2PIN2.0mm+3Pin2.0mm并联双插背光接口,硬件控制电流, MSD6A338SXG-ST芯片,杜比功能,DDR 1G,4G EMMC Flash,支持PAL/SECAM标准ATV单IEC头,双10位LVDS+3D功能,12V驱动电压,38Pin2.0mm插针型屏接口,通用14Pin2.0mm按键板接口,1路RJ45网口,3路HDMI输入(HDMI1支持ARC),1路VGA输入,1路3RCA型AV输入,1
601P75338V65A0001L | P75-338V6.5(72-81.6V/550mA) | 100-240V AC交流输入一体安卓系统板，最大功率75W，背光参数：72-81.6V/550mA,2路2pin2.0并联MSD6A338SXG-003D(芯片不带DD）DDR1G,EMMC 4G,12V屏驱动电压，支持双8位LVDS，30Pin2.0mm插针型屏接口，支持通用14Pin 2.0mm控制板接口，1路RJ45网口,3路HDMI输入，1路AV IN输入（RCA），1路Mini型YPBPR输入，1路同轴输出，1路VGA+PC Audio，2路USB2.0输入（两路USB，双层），1路TF卡，支
601P753393V60A001L | P75-3393V6.0-A勿审核 | P75-3393 V6.0-A
601P753393V60A002L | P75-3393V6.0-A（75W低压，56-68V/640mA,K070） | 100--240V AC交流输入一体板.最大输入功率75W.低压.LED背光输出56-68V/640mA.2个2PIN 2.0mm并联插座（Pin1正 Pin2负).DC调光接口.MSD3393LU 普通芯片(支持杜比）.支持NTSC标准ATV.ATSC标准DTV.支持8位双LVDS.12V屏驱动电压.30PIN 2.0MM插针型屏接口.支持通用14PIN 2.0MM插针型控制板接口.1路USB2.0接口.3路HDMI接口（HDMI2@MHL）.1路VGA+PC AUDIO输入接口.1路RCA型YPBPR
601P753393V60A003L | P75-3393V6.0-A（65W高压，67.2-81.6V/350mA,R034） | 100--240V AC交流输入一体板.最大输入功率65W高压.LED背光输出67.2-81.6V/350mA.2个2PIN 2.0mm并联插座（Pin1正 Pin2负).DC调光接口.MSD3393LU 普通芯片(支持杜比）.支持NTSC标准ATV.ATSC标准DTV.支持8位双LVDS.12V屏驱动电压.30PIN 2.0MM插针型屏接口.支持通用14PIN 2.0MM插针型控制板接口.1路USB2.0接口.3路HDMI接口（HDMI2@MHL）.1路VGA+PC AUDIO输入接口.1路RCA型YP
601P753463GUV6000L | P75-3463GUV6.0-A（50V-62V/350mA,J110） | 100-240V AC交流输入一体板,低压 65W，LED输出 54V-62V/350mA,2路2PIN2.0mm接口，MSD3463GU-Z1芯片，不带DD功能，支持图文丽音；支持DVB-T2+NTSC(双高频头）；30Pin 2.0mm插针型屏接口。通用14Pin 2.0mm控制板接口。3路HDMI输入,2路USB2.0,1路VGA+PC Mini Audio输入, 1路 Ypbpr (RCA)型输入, 1路AV IN(RCA形）,Y与CVBS复用, 1路同轴输出，1路AV OUT（Mini）, 1路
601P753463GUV6003L | P75-3463GUV6.0-A（74V-82V/300mA,J110） | 100-240V AC交流输入一体板,高压 65W，LED输出 74V-82V/300mA,2路2PIN2.0mm接口，MSD3463GU-Z1芯片，不带DD功能，支持图文丽音；支持DVB-T2+NTSC(双高频头）；30Pin 2.0mm插针型屏接口。通用14Pin 2.0mm控制板接口。3路HDMI输入,2路USB2.0,1路VGA+PC Mini Audio输入, 1路 Ypbpr (RCA)型输入, 1路AV IN(RCA形）,Y与CVBS复用, 1路同轴输出，1路AV OUT（Mini）,1路耳
601P753463GUV6A01L | P75-3463GUV6.0-A(65-75V/320MA,K066) | 100-240V AC交流输入一体板, 65W高压公版，背光输出 65-75V/320mA,1路3PIN 2.0（+ --）1路2pin2.0(+ -)背光接口。MSD3463GU芯片,支持图文件丽音，DD功能；支持PAL /SECAM/NTSC标准的ATV；支持DVB-C/T/T2标准的DTV（双高频头）30Pin 2.0mm插针型屏接口。通用14Pin 2.0mm控制板接口。3路HDMI输入（HDMI1 HDMI2 HDMI3 ),2路USB2.0接口,1路VGA+PC Mini Audio输入,1路
601P753463GUV6A03L | P75-3463GUV6.0-A（75W低压) | 100-240V AC交流输入一体板,低压 75W，LED输出 48-55V 360mA*2(电流跳帽可选),2路2PIN2.0mm接口并联，MSD3463GU-Z1芯片，不带DD功能，支持图文丽音；支持DVB-T2+PAL(单高频头）；主板单晶振；30Pin 2.0mm插针型屏接口。通用14Pin 2.0mm控制板接口。3路HDMI输入,2路USB2.0,1路VGA+PC Mini Audio输入, 1路 Ypbpr (RCA)型输入, 1路AV IN(RCA形）,Y与CVBS复用, 1路同轴输出，1路
601P753463GUV6A04L | P75-3463GUV6.0-A（45V-53V/650mA,J110） | 100-240V AC交流输入一体板,低压 75W，LED输出 45V-53V/650mA,2路2PIN2.0mm接口，MSD3463GU-Z1芯片，不带DD功能，支持图文丽音；支持DVB-T2+NTSC(双高频头）；30Pin 2.0mm插针型屏接口。通用14Pin 2.0mm控制板接口。3路HDMI输入,2路USB2.0,1路VGA+PC Mini Audio输入, 1路 Ypbpr (RCA)型输入, 1路AV IN(RCA形）,Y与CVBS复用, 1路同轴输出，1路AV OUT（Mini）,1路耳
601P753463GUV6A05L | P75-3463GUV6.0-A(70V/600MA,K061) | 100-240V AC交流输入一体板, 75W高压，背光输出 70V/600mA,2路2pin2.0mm背光接口。MSD3463GU-SW芯片,支持图文件丽音，DD功能；支持PAL /SECAM/NTSC标准的ATV；支持DVB-C/T/T2标准的DTV（双高频头）30Pin 2.0mm插针型屏接口。通用14Pin 2.0mm控制板接口。3路HDMI输入（HDMI1 HDMI2 HDMI3 ),2路USB2.0接口,1路VGA+PC Mini Audio输入,1路Ypbpr（RCA) 型输入, 1路 AV
601P753463GUV6A07L | P75-3463GUV6.0-A（62V-66V/530mA,J110） | 100-240V AC交流输入一体板,低压 75W,LED输出 62V-66V/530MA,2路2PIN2.0mm接口,MSD3463GU-SW芯片,带DD功能,支持图文丽音.支持DVB-T2+NTSC(双高频头）.30Pin 2.0mm插针型屏接口.通用14Pin 2.0mm控制板接口.3路HDMI输入,2路USB2.0,1路VGA+PC Mini Audio输入, 1路 Ypbpr/CVBS (3RCA型)输入, Y与CVBS复用, 1路Ypbpr /CVBS AUDIO IN(2个1RCA型）, 1
601P753463GUV6A08L | P75-3463GUV6.0-A(36V-52.8V/600MA) | 100-240V AC交流输入一体板,75W低压,背光输出36-52.8V/600mA,2路2pin2.0mm背光接口.MSD3463GU-Z1芯片,支持图文件丽音,不带DD功能.支持PAL/SECAM/NTSC标准的ATV.支持DVB-C/T/T2标准的DTV（单IEC高频头,单晶振）.30Pin 2.0mm插针型屏接口.通用14Pin 2.0mm控制板接口.3路HDMI输入（HDMI1 HDMI2 HDMI3 ),2路USB2.0接口,1路VGA+PC Mini Audio输入,1路Ypbpr（RCA
601P753463GUV6A09L | P75-3463GUV6.0-A （75W低压一体板） | 100-240V AC交流输入一体板低压 75W，LED输出 55-65V 600mA,2路2PIN2.0mm接口并联，MSD3463GU-SW芯片，带DD功能，支持图文丽音；支持DVB-T2+PAL(单高频头）；主板单晶振；30Pin 2.0mm插针型屏接口。通用14Pin 2.0mm控制板接口。3路HDMI输入,2路USB2.0,1路VGA+PC Mini Audio输入, 1路 Ypbpr (RCA)型输入, 1路AV IN(RCA形）,Y与CVBS复用, 1路同轴输出，1路CVBSOUT, 1路耳
601P753463GUV6A11L | P75-3463GUV6.0-A（30V-34V/550MA,M043) | 100-240V AC交流输入一体板,65W低压公版,背光输出 30-34V/550MA.1路2pin2.0(+ -)背光接口. MSD3463GU-SW芯片,支持图文件丽音,DD功能.支持PAL/SECAM/NTSC标准的ATV.支持DVB-C/T/T2标准的DTV（双高频头）30Pin 2.0mm插针型屏接口.通用14Pin 2.0mm控制板接口.3路HDMI输入（HDMI1 HDMI2 HDMI3 ),2路USB2.0接口,1路VGA+PC Mini Audio输入,1路Ypbpr（RCA) 型输入
601P753463GUV6A12L | P75-3463GUV6.0-A(60-72V/400mA,B067) | 100-240V AC交流输入一体板, 65W高压公版,背光输出 60-72V/400mA,1路3PIN 2.0（+ --）1路2pin2.0(+ -)背光接口.MSD3463GU-SW芯片,支持图文件丽音,DD功能.支持PAL /SECAM/NTSC标准的ATV.支持DVB-T/T2标准的DTV（双高频头）,主板采用双晶振,支持ARC&CEC功能.30Pin 2.0mm插针型屏接口.通用14Pin 2.0mm控制板接口.3路HDMI输入（HDMI1 HDMI2 HDMI3 ),2路USB2.0接口,1路
601P753463GUV6A13L | P75-3463GUV6.0-A（36V-41V/600MA,M043) | 100-240V AC交流输入一体板,65W低压公版,背光输出 36V-41V/600MA.1路2pin2.0(+ -)背光接口. MSD3463GU-SW芯片,支持图文件丽音,DD功能.支持PAL/SECAM/NTSC标准的ATV.支持DVB-C/T/T2标准的DTV（双高频头）30Pin 2.0mm插针型屏接口.通用14Pin 2.0mm控制板接口.3路HDMI输入（HDMI1 HDMI2 HDMI3 ),2路USB2.0接口,1路VGA+PC Mini Audio输入,1路Ypbpr（RCA) 型输
601P753463GUV6A14L | P75-3463GUV6.0-A（60-72V/330mA,J110） | 100-240V AC交流输入一体板,高压65W,LED输出60-72V/330mA,2路2PIN2.0mm接口,MSD3463GU-Z1芯片,不带DD功能,支持图文丽音.支持DVB-C/T/T2+NTSC(单螺纹高频头）. 主板单晶振. 30Pin 2.0mm插针型屏接口.通用14Pin 2.0mm控制板接口.3路HDMI输入,2路USB2.0,1路VGA+PC Mini Audio输入, 1路 Ypbpr/CVBS (3RCA型)输入, Y与CVBS复用, 1路Ypbpr /CVBS AUDIO IN
601P753463GUV6A15L | P75-3463GUV6.0-A（62V-66V/530mA,J110） | 100-240V AC交流输入一体板,低压 75W,LED输出 62V-66V/530MA,2路2PIN2.0mm接口,MSD3463GU-Z1芯片,不带DD功能,支持图文丽音.支持DVB-C/T/T2+NTSC(单螺纹高频头）. 主板单晶振. 30Pin 2.0mm插针型屏接口.通用14Pin 2.0mm控制板接口.3路HDMI输入,2路USB2.0,1路VGA+PC Mini Audio输入, 1路 Ypbpr/CVBS (3RCA型)输入, Y与CVBS复用, 1路Ypbpr /CVBS AUDIO
601P753463GUV6A16L | P75-3463GUV6.0-A（74-82V/300mA，J110） | 100-240V AC交流输入一体板,高压65W,LED输出74-82V/300mA,2路2PIN2.0mm接口,MSD3463GU-Z1芯片,不带DD功能,支持图文丽音.支持DVB-C/T/T2+NTSC(单螺纹高频头）. 主板单晶振. 30Pin 2.0mm插针型屏接口.通用14Pin 2.0mm控制板接口.3路HDMI输入,2路USB2.0,1路VGA+PC Mini Audio输入, 1路 Ypbpr/CVBS (3RCA型)输入, Y与CVBS复用, 1路Ypbpr /CVBS AUDIO IN
601P753463GUV6A17L | P75-3463GUV6.0-A(60-72V/330mA,J110) | 宽电压输入一体板,50W高压（EFD25 P60-1236-T1）,背光参数60-72V/330mA,2路2pin2.0并联双插背光接口,硬件控制电流,MSD3463GU-Z1芯片,不带DD功能,支持图文丽音,支持DVB-T2+NTSC(双高频头）,30Pin 2.0mm插针型屏接口,通用14Pin 2.0mm控制板接口,3路HDMI输入,2路USB2.0,1路VGA+PC Mini Audio输入,1路 Ypbpr (RCA)型输入,1路AV IN(RCA形）,Y与CVBS复用,1路同轴输出,1路AV
601P753463V60A001L | P75-3463GSXV6.0(71V/330mA公版) | 100-240V AC交流输入一体板,低压 65W，LED输出 72V/330mA,2路2PIN立式 2.0mm背光接口。MSD3463GSA 芯片,支持图文件丽音，DD+功能；支持PAL /SECAM/NTSC标准的ATV；DVB-C/T/T2/S/S2标准的DTV；30Pin 2.0mm插针型屏接口。通用14Pin 2.0mm控制板接口。3路HDMI输入,2路USB2.0,1路VGA+PC Mini Audio输入,1路SCART, 1路Mini Ypbpr 型输入, 1路Mini AV 型输入, 1
601P753463V60A004L | P75-3463GSXV6.0(65V-75V/480mA, k061) | 100-240V AC交流输入一体板,低压 75W, LED输出 70V/480mA, 2路2PIN立式2.0mm背光接口。MSD3463GSA芯片,支持图文件丽音，DD功能；支持PAL /SECAM/NTSC 标准的ATV；支持DVB-C/T/T2/S/S2标准的DTV； 30Pin 2.0mm插针型屏接口。通用14Pin 2.0mm控制板接口。3路HDMI输入,2路USB2.0接口,1路VGA+PC Mini Audio输入, 1路Mini Ypbpr 型输入, 1路AV IN(RCA 形）, 1路同
601P753463V60A005L | P75-3463GSXV6.0(60V/360mA, k061) | 100-240V AC交流输入一体板,低压 65W, LED输出 60V/360mA, 2路2PIN立式2.0mm背光接口。MSD3463GSA,支持图文件丽音，DD功能；支持PAL/SECAM标准的ATV；支持支持DVB-C/T/T2标准的DTV； 30Pin 2.0mm插针型屏接口。通用14Pin 2.0mm控制板接口。3路HDMI输入,2路USB2.0接口,1路VGA+PC Mini Audio输入, 1路Mini Ypbpr 型输入, 1路AV IN(RCA 形）, 1路同轴输出, 1路CVBSO
601P753463V60A006L | P75-3463GUV6.0-A（54V-63V/640MA,M043) | 100-240V AC交流输入一体板,低压 75W，LED输出 54V-63V/640MA,2路2PIN2.0mm接口，MSD3463GU芯片，带DD功能，支持图文丽音；支持DVB-T2+NTSC(双高频头）；30Pin 2.0mm插针型屏接口。通用14Pin 2.0mm控制板接口。3路HDMI输入,2路USB2.0,1路VGA+PC Mini Audio输入, 1路 Ypbpr (RCA)型输入, 1路AV IN(RCA形）,Y与CVBS复用, 1路同轴输出，1路CVBSOUT, 1路耳机输出,2*8W
601P753463V60A007L | P75-3463GSXV6.0-A(65W高压，65-75V/350mA） | 100-240V AC交流输入一体板,高压 65W, LED输出 65-75V/350mA, 2路2PIN立式2.0mm背光接口。MSD3463GSA芯片,支持图文件丽音，DD功能；支持PAL /SECAM/NTSC 标准的ATV；支持DVB-C/T/T2标准的DTV； 30Pin 2.0mm插针型屏接口，通用14Pin 2.0mm控制板接口。3路HDMI输入,1路USB2.0,1路VGA+PC Mini Audio输入, 1路Mini Ypbpr 型输入,1路SCART接口, 1路Mini AV 型输入
601P753463V60A008L | P75-3463GSXV6.0-A(65W高压，65-75V/350mA) | 100-240V AC交流输入一体板,高压 65W, LED输出 65-75V/350mA, 2路2PIN立式2.0mm背光接口。MSD3463GSA芯片,支持图文件丽音，DD功能；支持PAL /SECAM/NTSC 标准的ATV；支持DVB-C/T/T2标准的DTV； 30Pin 2.0mm插针型屏接口。通用14Pin 2.0mm控制板接口。3路HDMI输入,1路USB2.0,1路VGA+PC Mini Audio输入, 1路Mini Ypbpr 型输入,1路SCART, 1路Mini AV 型输入接口
601P753463V60A009L | P75-3463GSXV6.0(108-128V, 350mA) | 100-240V AC交流输入一体板,高压 75W, LED输出 108-128V/350mA, 2路2PIN立式2.0mm背光串联接口。MSD3463GSA芯片,支持图文件丽音，DD功能；支持PAL /SECAM/NTSC 标准的ATV；支持DVB-C/T/T2标准的DTV； 30Pin 2.0mm插针型屏接口。通用14Pin 2.0mm控制板接口。3路HDMI输入,1路USB2.0,1路VGA+PC Mini Audio输入, 1路Mini Ypbpr 型输入,1路SCART, 1路Mini AV 型
601P753463V60A010L | P75-3463GUV6.0-A(67.2V-71.4V/300MA,K061) | 100-240V AC交流输入一体板, 65W高压，背光输出 67.2-71.4V/300mA,1路2pin2.0mm背光接口。MSD3463GU芯片,支持图文件丽音，DD功能；支持PAL /SECAM/NTSC标准的ATV；支持DVB-C/T/T2标准的DTV（双高频头）30Pin 2.0mm插针型屏接口。通用14Pin 2.0mm控制板接口。3路HDMI输入（HDMI1 HDMI2 HDMI3 ),2路USB2.0接口,1路VGA+PC Mini Audio输入,1路Ypbpr（RCA) 型输入, 1
601P753463V60A011L | P75-3463GSXV6.0-A(58-62V/330mA,K061) | 100-240V AC交流输入一体板,低压 65W, LED输出 58V-62V/330mA, 1路2PIN立式2.0mm背光接口,MSD3463GS芯片-SW,支持图文件丽音，DD+功能；支持PAL /SECAM/NTSC 标准的ATV；支持支持DVB-C/T/T2标准的DTV； 30Pin 2.0mm插针型屏接口。通用14Pin 2.0mm控制板接口。3路HDMI输入,2路USB2.0接口,1路VGA+PC Mini Audio输入, 1路Mini Ypbpr 型输入, 1路AV IN(RCA 形）,
601P753463V60A012L | P75-3463GSXV6.0-A(60V-70V/330MA,K061) | 100-240V AC交流输入一体板,高压 65W, LED输出 60V-70V/330mA, 1路2PIN2.0mm(+-)，1路3PIN2.0mm(+--)背光接口。MSD3463GSA-SW芯片,支持图文丽音，DD+功能；支持PAL/SECAM/NTSC 标准的ATV；支持DVB-C/T/T2标准的DTV； 30Pin 2.0mm插针型屏接口。通用14Pin 2.0mm控制板接口。3路HDMI输入,2路USB2.0,1路VGA+PC Mini Audio输入, 1路Mini Ypbpr 型输入,1路
601P753463V60A013L | P75-3463GSXV6.0（高压，66-75V/600mA） | 100-240V AC交流输入一体板,高压 75W, LED输出 66-75V/600mA, 2路2PIN立式2.0mm背光并联接口。MSD3463GSA芯片,支持图文件丽音，DD功能；支持PAL /SECAM标准的ATV；支持DVB-C/T/T2标准的DTV； 30Pin 2.0mm插针型屏接口。通用14Pin 2.0mm控制板接口。3路HDMI输入,1路USB2.0,1路VGA+PC Mini Audio输入, 1路Mini Ypbpr 型输入,1路SCART, 1路Mini AV 型输入接口, 1路
601P753463V60A014L | P75-3463GSXV6.0（75W高压，108-128V, 350mA；X101） | 100-240V AC交流输入一体板,高压 75W, LED输出 108-128V/350mA, 2路2PIN立式2.0mm背光串联接口。MSD3463GSA芯片,支持图文件丽音，DD功能；支持PAL /SECAM/NTSC 标准的ATV；支持DVB-C/T/T2标准的DTV； 30Pin 2.0mm插针型屏接口。通用14Pin 2.0mm控制板接口。3路HDMI输入,1路USB2.0,1路VGA+PC Mini Audio输入, 1路Mini Ypbpr 型输入,1路SCART, 1路Mini AV 型
601P753463V60A015L | P75-3463GSXV6.0-A(80V-84V/500MA,K061) | 100-240V AC交流输入一体板,高压75W, LED输出 80V-84V/500mA,2路2PIN2.0mm背光接口。MSD3463GSA-Z1芯片，不带DD；支持图文丽音，支持PAL /SECAM/NTSC 标准的ATV；支持DVB-C/T/T2标准的DTV； 30Pin 2.0mm插针型屏接口。通用14Pin 2.0mm控制板接口。3路HDMI输入,2路USB2.0接口,1路VGA+PC Mini Audio输入, 1路 Ypbpr 型输入（MINI型）, 1路AV IN(MINI 形）, 1路
601P753463V60A016L | P75-3463GSXV6.0-A(68V-72V/600MA,K061) | 100-240V AC交流输入一体板,高压75W, LED输出 68V-72V/600mA,2路2PIN2.0mm背光接口。MSD3463GSA-Z1芯片，不带DD；支持图文丽音，支持PAL /SECAM/NTSC 标准的ATV；支持DVB-C/T/T2标准的DTV； 30Pin 2.0mm插针型屏接口。通用14Pin 2.0mm控制板接口。3路HDMI输入,2路USB2.0接口,1路VGA+PC Mini Audio输入, 1路 Ypbpr 型输入（MINI型）, 1路AV IN(MINI 形）, 1路
601P753463V60A017L | P75-3463GSXV6.0-A(68V-72V/300mA,K061) | 100-240V AC交流输入一体板,高压65W, LED输出 68V-72V/300mA, 1路2PIN2.0mm背光接口。MSD3463GSA-Z1芯片，不带DD；支持图文丽音，支持PAL /SECAM/NTSC 标准的ATV；支持DVB-C/T/T2标准的DTV； 30Pin 2.0mm插针型屏接口。通用14Pin 2.0mm控制板接口。3路HDMI输入,2路USB2.0接口,1路VGA+PC Mini Audio输入, 1路 Ypbpr 型输入（MINI型）, 1路AV IN(MINI 形）, 1
601P753463V60A018L | P75-3463GSXV6.0（75W高压，108-115V/280mA） | 100-240V AC交流输入一体板,高压 75W, LED输出108-115V/280mA, 1路2PIN立式2.0mm背光接口。MSD3463GSA芯片,支持图文丽音，DD功能；支持PAL /SECAM/NTSC 标准的ATV；支持DVB-C/T/T2/S2标准的DTV； 30Pin 2.0mm插针型屏接口。通用14Pin 2.0mm控制板接口。3路HDMI输入,1路USB2.0,1路VGA+PC Mini Audio输入, 1路Mini Ypbpr 型输入,1路SCART, 1路Mini AV 型输
601P753463V60A019L | P75-3463GSXV6.0(65W高压，63V-71.4V/350mA) | 100-240V AC交流输入一体板,高压 65W, LED输出63V-71.4V/350mA, 1路2PIN立式2.0mm背光接口。MSD3463GSA芯片,支持图文丽音，DD功能；支持PAL /SECAM/NTSC 标准的ATV；支持DVB-C/T/T2/S2标准的DTV；30Pin 2.0mm插针型屏接口，通用14Pin 2.0mm控制板接口。3路HDMI输入,1路USB2.0,1路VGA+PC Mini Audio输入, 1路Mini Ypbpr 型输入,1路SCART接口, 1路Mini AV
601P753463V60A020L | P75-3463GSXV6.0-A(68V-72V/300MA,K061,伊朗) | 100-240V AC交流输入一体板,高压65W, LED输出 68V-72V/300mA, 1路2PIN2.0mm背光接口。MSD3463GSA芯片，带DD；支持图文丽音，支持PAL /SECAM/NTSC 标准的ATV；支持DVB-C/T/T2标准的DTV； 30Pin 2.0mm插针型屏接口。通用14Pin 2.0mm控制板接口。3路HDMI输入,2路USB2.0接口,1路VGA+PC Mini Audio输入, 1路 Ypbpr 型输入（MINI型）, 1路AV IN(MINI 形）, 1路同轴输
601P753463V60A021L | P75-3463GSXV6.0-A(68V-72V/600MA,K061,伊朗) | 100-240V AC交流输入一体板,高压75W, LED输出 68V-72V/600mA, 2路2PIN2.0mm背光接口。MSD3463GSA芯片，带DD；支持图文丽音，支持PAL /SECAM/NTSC 标准的ATV；支持DVB-C/T/T2标准的DTV； 30Pin 2.0mm插针型屏接口。通用14Pin 2.0mm控制板接口。3路HDMI输入,2路USB2.0接口,1路VGA+PC Mini Audio输入, 1路 Ypbpr 型输入（MINI型）, 1路AV IN(MINI 形）, 1路同轴输
601P753463V60A022L | P75-3463GSXV6.0(96-108.8V, 300mA；X101) | 100-240V AC交流输入一体板,高压 75W, LED输出 96-108.8V/300mA, 2路2PIN立式2.0mm背光并联接口。MSD3463GSA芯片,支持图文件丽音，DD功能；支持PAL /SECAM/NTSC 标准的ATV；支持DVB-C/T/T2标准的DTV； 30Pin 2.0mm插针型屏接口。通用14Pin 2.0mm控制板接口。3路HDMI输入,1路USB2.0,1路VGA+PC Mini Audio输入, 1路Mini Ypbpr 型输入,1路SCART, 1路Mini AV
601P753463V60A023L | P75-3463GUV6.0-A（65W低压，42V-49.5V/320mA，C002） | 100-240V AC交流输入一体板,低压65W.LED输出42V-49.5V/320mA.2路2PIN2.0mm接口.MSD3463GU-Z1芯片.不带DD功能.支持图文丽音.支持DVB-T+DVB-T2(单IEC头）.30Pin 2.0mm插针型屏接口.通用14Pin 2.0mm控制板接口.3路HDMI输入.2路USB2.0.1路VGA+PC Mini Audio输入. 1路 Ypbpr (RCA)型输入.1路AV IN(RCA形）.Y与CVBS复用.1路同轴输出，1路AV OUT（Mini）.1路耳
601P753463V60A024L | P75-3463GUV6.0-A（65W低压，34.8V-39.6V/520mA，c002） | 100-240V AC交流输入一体板.低压65W.LED输出34.8V-39.6V/520mA.2路2PIN2.0mm接口.MSD3463GU-Z1芯片.不带DD功能.支持图文丽音.支持DVB-T+DVB-T2(单IEC头）.30Pin 2.0mm插针型屏接口.通用14Pin 2.0mm控制板接口。3路HDMI输入,2路USB2.0,1路VGA+PC Mini Audio输入. 1路 Ypbpr (RCA)型输入. 1路AV IN(RCA形）.Y与CVBS复用,1路同轴输出，1路AV OUT（Mini）,
601P753463V60A026L | P75-3463GUV6.0-A（69.6-81.6V/550MA,M043) | 100-240V AC交流输入一体板,高压 75W，LED输出 69.6-81.6V/550MA,2路2PIN2.0mm接口，MSD3463GU芯片，带DD功能，支持图文丽音；支持DVB-T2+NTSC(双高频头）；30Pin 2.0mm插针型屏接口。通用14Pin 2.0mm控制板接口。3路HDMI输入,2路USB2.0,1路VGA+PC Mini Audio输入, 1路 Ypbpr (RCA)型输入, 1路AV IN(RCA形）,Y与CVBS复用, 1路同轴输出，1路CVBSOUT, 1路耳机输出,2
601P753463V60A027L | P75-3463GSXV6.0-A(36-43V/560mA Y124认证管控) | 宽电压输入一体板,55W低压(P60-1219-T1),LED输出36-43V/560mA,1路3PIN2.0mm背光接口,MSD3463GSA-Z1芯片,支持图文件丽音,不带DD功能,支持PAL /SECAM/NTSC标准的ATV,支持DVB-C/T/T2/S2标准的DTV,30Pin 2.0mm插针型屏接口,通用14Pin 2.0mm控制板接口,3路HDMI输入,带MHL,1路USB2.0接口,1路VGA+PC Mini Audio输入,1路 Ypbpr 型输入(RCA型),1路AV IN(RCA 形
601P753463V60A028L | P75-3463GSXV6.0-A(66V-75V/300mA*2 Y124认证管控) | 宽电压输入一体板,75W高压(P75-1236-T2),LED输出66V-75V/300mA*2,2路3PIN2.0mm背光接口并联,MSD3463GSA-Z1芯片,支持图文件丽音,不带DD功能,支持PAL/SECAM/NTSC标准的ATV,支持DVB-C/T/T2/S2标准的DTV,30Pin 2.0mm插针型屏接口,通用14Pin 2.0mm控制板接口,3路HDMI输入,带MHL,1路USB2.0接口,1路VGA+PC Mini Audio输入,1路 Ypbpr 型输入(RCA型),1路AV IN(R
601P753463V60A029L | P75-3463GUV6.0-A(72V-77.5V/580mA,J110) | 宽电压输入一体板,75W高压(P75-1236-T2),背光参数72V-77.5V/580mA,2路2pin2.0并联双插背光接口,硬件控制电流,MSD3463GU-Z1芯片,不带DD功能,支持图文丽音,FLASH 4M,支持DVB-T2+NTSC(双螺纹高频头),30Pin 2.0mm插针型屏接口,通用14Pin 2.0mm控制板接口,3路HDMI输入,2路USB2.0,1路VGA+PC Mini Audio输入,1路 Ypbpr(RCA)型输入,1路AV IN(RCA形),Y与CVBS复用,1路同轴输
601P753463V60A030L | P75-3463GUV6.0-A(74V-78.8V/570mA,J110) | 宽电压输入一体板,75W高压(P75-1236-T2),背光参数74V-78.8V/570mA,2路2pin2.0并联双插背光接口,硬件控制电流,MSD3463GU-Z1芯片,不带DD功能,支持图文丽音,支持DVB-T2+NTSC(双螺纹高频头),30Pin 2.0mm插针型屏接口,通用14Pin 2.0mm控制板接口,3路HDMI输入,2路USB2.0,1路VGA+PC Mini Audio输入,1路 Ypbpr(RCA)型输入,1路AV IN(RCA形),Y与CVBS复用,1路同轴输出,1路AV OU
601P753463V60B001L | P75-3463GSXV6.0-B(68-72V/600MA,T2+S2，K061) | 100-240V AC交流输入一体板,高压75W, LED输出 68V-72V/600mA, 2路2PIN2.0mm背光接口。MSD3463GSA-Z1芯片，不带DD；支持图文丽音，支持PAL /SECAM/NTSC 标准的ATV；支持DVB-C/T/T2/S2标准的DTV； 30Pin 2.0mm插针型屏接口。通用14Pin 2.0mm控制板接口。3路HDMI输入,2路USB2.0接口,1路VGA+PC Mini Audio输入, 1路 Ypbpr 型输入（MINI型）, 1路AV IN(RCA 形）,
601P753463V60B002L | P75-3463GSXV6.0-B(B067-Medion 104~123V / 350mA ) | 100-240V AC交流输入一体板,75W高压, LED输出 104~123V / 350mA, 1路PH2.0_3PIN背光接口。MSD3463GSA-SW芯片，带DD；支持图文丽音，支持PAL /SECAM 标准的ATV；支持DVB-C/T/T2/S2标准的DTV； 30Pin 2.0mm插针型屏接口。通用14Pin 2.0mm控制板接口。3路HDMI输入（HDMI3*MHL）,1路USB2.0接口,1路VGA+PC Mini Audio输入, 1路 Ypbpr 型输入（MINI型）, 1路AV I
601P753463V60B003L | P75-3463GSXV6.0-B(B067-Medion 75~85V/520mA) | 100-240V AC交流输入一体板,75W, LED输出 75~85V / 520mA, 2路PH2.0_3PIN并联背光接口。MSD3463GSA-SW芯片，带DD；支持图文丽音，支持PAL /SECAM 标准的ATV；支持DVB-C/T/T2/S2标准的DTV； 30Pin 2.0mm插针型屏接口。通用14Pin 2.0mm控制板接口。3路HDMI输入（HDMI3*MHL）,1路USB2.0接口,1路VGA+PC Mini Audio输入, 1路 Ypbpr 型输入（MINI型）, 1路AV IN(
601P753463V60B004L | P75-3463GSXV6.0-B(B067-Medion 60.9-71.4V / 400mA ) | 100-240V AC交流输入一体板,65W高压, LED输出 60.9-71.4V / 400mA , 1路PH2.0_3PIN背光接口。MSD3463GSA-SW芯片，带DD；支持图文丽音，支持PAL /SECAM 标准的ATV；支持DVB-C/T/T2/S2标准的DTV； 30Pin 2.0mm插针型屏接口。通用14Pin 2.0mm控制板接口。3路HDMI输入（HDMI3*MHL）,1路USB2.0接口,1路VGA+PC Mini Audio输入, 1路 Ypbpr 型输入（MINI型）, 1路A
601P753463V60B005L | P75-3463GSXV6.0-B(45V-54V/350MA,K069) | 100-240V AC交流输入一体板,低压 65W, LED输出 45V-54V/350mA, 1路2PIN立式2.0mm,1路3PIN2.0MM立式接口。MSD3463GSA-Z1芯片,支持图文件丽音，不带DD功能；支持PAL /SECAM/NTSC 标准的ATV；支持DVB-C/T/T2/S/S2标准的DTV，30Pin 2.0mm插针型屏接口。通用14Pin 2.0mm控制板接口。3路HDMI输入(MHL),2路USB2.0接口,1路VGA+PC Mini Audio输入, 1路Mini Ypbpr
601P753463V60B006L | P75-3463GSXV6.0-B(96V-115V/350MA,K069) | 100-240V AC交流输入一体板,高压 75W, LED输出 96V-115V/350MA, 1路2PIN立式2.0mm,1路3PIN2.0MM立式接口。MSD3463GSA-Z1芯片,支持图文件丽音，不带DD功能，支持PAL /SECAM/NTSC 标准的ATV，支持DVB-C/T/T2/S/S2标准的DTV，30Pin 2.0mm插针型屏接口。通用14Pin 2.0mm控制板接口。3路HDMI输入(MHL),2路USB2.0接口,1路VGA+PC Mini Audio输入, 1路Mini Ypbp
601P753463V60B007L | P75-3463GSXV6.0-B(118V-130V/350MA,K069) | 100-240V AC交流输入一体板,高压 75W, LED输出 118V-130V/350mA, 1路2PIN立式2.0mm,1路3PIN2.0MM立式接口。MSD3463GSA-Z1芯片,支持图文件丽音，不带DD功能，支持PAL /SECAM/NTSC 标准的ATV，支持DVB-C/T/T2/S/S2标准的DTV，30Pin 2.0mm插针型屏接口。通用14Pin 2.0mm控制板接口。3路HDMI输入(MHL),2路USB2.0接口,1路VGA+PC Mini Audio输入, 1路Mini Ypb
601P753463V60B008L | P75-3463GSXV6.0-B（45V-54V/350MA,带DD，K069) | 100-240V AC交流输入一体板,低压 65W, LED输出 45V-54V/350mA, 1路2PIN立式2.0mm,1路3PIN2.0MM立式接口。MSD3463GSA-SW芯片,支持图文件丽音，带DD功能，支持PAL /SECAM/NTSC 标准的ATV，支持DVB-C/T/T2/S/S2标准的DTV，30Pin 2.0mm插针型屏接口。通用14Pin 2.0mm控制板接口。3路HDMI输入（MHL）,2路USB2.0接口,1路VGA+PC Mini Audio输入, 1路Mini Ypbpr
601P753463V60B009L | P75-3463GSXV6.0-B(95V-115V/350MA,带DD，K069) | 100-240V AC交流输入一体板,高压 75W, LED输出 95V-115V/350mA, 1路2PIN立式2.0mm,1路3PIN2.0MM立式接口。MSD3463GSA-SW芯片,支持图文件丽音，带DD功能，支持PAL /SECAM/NTSC 标准的ATV，支持DVB-C/T/T2/S/S2标准的DTV，30Pin 2.0mm插针型屏接口。通用14Pin 2.0mm控制板接口。3路HDMI输入（MHL）,2路USB2.0接口,1路VGA+PC Mini Audio输入, 1路Mini Ypbpr
601P753463V60B010L | P75-3463GSXV6.0-B(115V-130V/350MA,带DD，K069) | 100-240V AC交流输入一体板,高压 75W, LED输出 115V-130V/350mA, 1路2PIN立式2.0mm,1路3PIN2.0MM立式接口。MSD3463GSA-SW芯片,支持图文件丽音，带DD功能，支持PAL /SECAM/NTSC 标准的ATV，支持DVB-C/T/T2/S/S2标准的DTV，30Pin 2.0mm插针型屏接口。通用14Pin 2.0mm控制板接口。3路HDMI输入（MHL）,2路USB2.0接口,1路VGA+PC Mini Audio输入, 1路Mini Ypbp
601P753463V60B011L | P75-3463GSXV6.0-B(68V-72V/600MA,K061) | 100-240V AC交流输入一体板,高压75W, LED输出 68V-72V/600mA, 2路2PIN2.0mm背光接口。MSD3463GSA芯片，带DD,支持图文丽音，支持PAL /SECAM/NTSC 标准的ATV,支持DVB-C/T/T2标准的DTV, 30Pin 2.0mm插针型屏接口。通用14Pin 2.0mm控制板接口。3路HDMI输入,2路USB2.0接口,1路VGA+PC Mini Audio输入, 1路 Ypbpr 型输入（MINI型）, 1路AV IN(MINI 形）, 1路同轴输
601P753463V60B012L | P75-3463GSXV6.0-B（68V-72V/300MA,K061) | 100-240V AC交流输入一体板,高压65W, LED输出 68V-72V/300mA, 2路2PIN2.0mm背光接口。MSD3463GSA芯片，带DD,支持图文丽音，支持PAL /SECAM/NTSC 标准的ATV,支持DVB-C/T/T2标准的DTV, 30Pin 2.0mm插针型屏接口。通用14Pin 2.0mm控制板接口。3路HDMI输入,2路USB2.0接口,1路VGA+PC Mini Audio输入, 1路 Ypbpr 型输入（MINI型）, 1路AV IN(MINI 形）, 1路同轴输
601P753463V60B013L | P75-3463GSXV6.0-B（75W低压，57.6-61.2V /330mA*2，X101） | 100-240V AC交流输入一体板,75W低压, LED输出 57.6-61.2V /330mA*2, 2路2PIN立式2.0背光接口（并联）。MSD3463GSA-SW芯片，带DD；支持图文丽音，支持PAL /SECAM 标准的ATV；支持DVB-C/T/T2标准的DTV； 30Pin 2.0mm插针型屏接口。通用14Pin 2.0mm控制板接口。3路HDMI输入,不需要MHL功能，,1路USB2.0接口,1路VGA+PC Mini Audio输入, 1路 Ypbpr 型输入（MINI型）, 1路AV
601P753463V60B014L | P75-3463GSXV6.0-B(118V-130V/350MA,K069，yilang) | 100-240V AC交流输入一体板,高压75W, LED输出 118V-130V/350mA, 1路2PIN立式2.0mm,1路3PIN2.0MM立式接口。MSD3463GSA-SW芯片,支持图文件丽音，带DD,支持PAL /SECAM/NTSC 标准的ATV,支持DVB-C/T/T2标准的DTV，30Pin 2.0mm插针型屏接口。14PIN 2.0mm控制接口（配五向遥感按键），3路HDMI输入(MHL),2路USB2.0接口,1路VGA+PC Mini Audio输入, 1路Ypbpr 型输入(R
601P753463V60B015L | P75-3463GSXV6.0-B(45V-54V/350MA,K069，yilang) | 100-240V AC交流输入一体板,低压 65W, LED输出 45V-54V/350mA, 1路2PIN立式2.0mm,1路3PIN2.0MM立式接口。MSD3463GSA-SW芯片,支持图文件丽音，带DD,支持PAL /SECAM/NTSC 标准的ATV,支持DVB-C/T/T2标准的DTV，30Pin 2.0mm插针型屏接口。14PIN 2.0mm控制接口（配五向遥感按键）。3路HDMI输入(MHL),2路USB2.0接口,1路VGA+PC Mini Audio输入, 1路Ypbpr 型输入(RC
601P753463V60B016L | P75-3463GSXV6.0-B(72-82V/350mA~D064,高频头分拆) | 100-240V AC交流输入一体板，65W高压，LED输出72-82V/350mA，1路PH2.0背光接口，MSD3463GSA-Z1芯片，支持图文丽音，支持PAL/SECAM 标准的ATV，支持DVB-C/T/T2/S2标准的DTV，30Pin 2.0mm插针型屏接口,通用14Pin 2.0mm控制板接口，3路HDMI输入，2路USB2.0接口，1路VGA+PC Mini Audio输入，1路 Ypbpr型输入（MINI型），1路AV IN(MINI形），1路CI,1路SCART，1路同轴输出，1路耳
601P753463V60B017L | P75-3463GSXV6.0-B（65W高压，67.2-79.2V /350mA，T075） | 100-240V AC交流输入一体板,65W 高压, LED输出 67.2-79.2V /350mA, 2路2PIN立式2.0背光接口。MSD3463GSA-SW芯片，带DD，支持图文丽音，支持PAL /SECAM 标准的ATV，支持DVB-C/T/T2标准的DTV， 30Pin 2.0mm插针型屏接口。通用14Pin 2.0mm控制板接口。3路HDMI输入,不需要MHL功能，1路USB2.0接口,1路VGA+PC Mini Audio输入, 1路 Ypbpr 型输入（MINI型）, 1路AV IN(MI
601P753463V60B018L | P75-3463GSXV6.0-B（65W高压，67.2-79.2V /350mA，T075） | 100-240V AC交流输入一体板,65W 高压, LED输出 67.2-79.2V /350mA, 2路2PIN立式2.0背光接口。MSD3463GSA-SW芯片，带DD,支持图文丽音，支持PAL /SECAM 标准的ATV,支持DVB-C/T/T2标准的DTV,30Pin 2.0mm插针型屏接口。通用14Pin 2.0mm控制板接口。3路HDMI输入,不需要MHL功能，1路USB2.0接口,1路VGA+PC Mini Audio输入, 1路 Ypbpr 型输入（MINI型）, 1路AV IN(MIN
601P753463V60B019L | P75-3463GSXV6.0-B（75W低压，56-66V /600MA，C001） | 100-240V AC交流输入一体板,75W低压,LED输出56-66V/600MA, 2路2PIN立式2.0背光接口（并联）。MSD3463GSA-SW芯片，带DD；支持图文丽音，支持PAL /SECAM 标准的ATV；支持DVB-C/T/T2标准的DTV； 30Pin 2.0mm插针型屏接口。通用14Pin 2.0mm控制板接口。3路HDMI输入,不需要MHL功能,1路USB2.0接口,1路VGA+PC Mini Audio输入, 1路 Ypbpr 型输入（RCA型）, 1路AV IN(RCA形）,1
601P753463V60B020L | P75-3463GSXV6.0-B（65W低压，57.6-64.8V /400mA，J110） | 100-240V AC交流输入一体板，65W低压， LED输出57.6-64.8V /400mA， 2路2PIN立式2.0背光接口（并联）。MSD3463GSA-SW芯片，带DD；支持图文丽音，支持PAL /SECAM 标准的ATV；支持DVB-C/T/T2标准的DTV； 30Pin 2.0mm插针型屏接口。通用14Pin 2.0mm控制板接口。3路HDMI输入，不需要MHL功能，1路USB2.0接口，1路VGA+PC Mini Audio输入， 1路 Ypbpr 型输入（MINI型），1路AV IN(M
601P753463V60B021L | P75-3463GSXV6.0-B（65W低压，54-61.2V /330mA，X101） | 100-240V AC交流输入一体板,65W低压, LED输出 54-61.2V /330mA, 1路2PIN2.0mm背光接口。MSD3463GSA-SW芯片，带DD，支持图文丽音，支持PAL /SECAM 标准的ATV，支持DVB-C/T/T2标准的DTV， 30Pin 2.0mm插针型屏接口。通用14Pin 2.0mm控制板接口。3路HDMI输入,不需要MHL功能，,1路USB2.0接口,1路VGA+PC Mini Audio输入, 1路 Ypbpr 型输入（MINI型）, 1路AV IN(MINI
601P753463V60B022L | P75-3463GSXV6.0-B（35V-55V,LED:≤35W） | 100-240V AC交流输入一体板,75W低压,LED输出 35V-55V/400mA,LED:≤35W,1路PH2.0_3PIN+PH2.0_2PIN背光接口,MSD3463GSA-Z1芯片,不带带DD,支持图文丽音,支持PAL /SECAM 标准的ATV,支持DVB-C/T/T2/S2标准的DTV,30Pin 2.0mm插针型屏接口,通用14Pin 2.0mm控制板接口,3路HDMI输入（不带MHL）,2路USB2.0接口,1路VGA+PC Mini Audio输入,1路 Ypbpr 型输入（MIN
601P753463V60B023L | P75-3463GSXV6.0-B（75W低压，50.4-64.8V /600mA，Q010） | 100-240V AC交流输入一体板，75W低压， LED输出50.4-64.8V /600mA，1路2PIN 2.0MM的背光座子。MSD3463GSA-SW芯片，带DD；支持图文丽音，支持PAL /SECAM 标准的ATV；支持DVB-C/T/T2标准的DTV； 30Pin 2.0mm插针型屏接口。通用14Pin 2.0mm控制板接口。3路HDMI输入，不需要MHL功能，1路USB2.0接口，1路VGA+PC Mini Audio输入， 1路 Ypbpr 型输入（MINI型），1路AV IN(MINI
601P753463V60B024L | P75-3463GSXV6.0-B（65W高压，72-78V /320MA，D076） | 100-240V AC交流输入一体板,65W高压,LED输出72-78V /320MA, 2路2PIN立式2.0背光接口（并联）。MSD3463GSA-SW芯片，带DD；支持图文丽音，支持PAL /SECAM 标准的ATV；支持DVB-C/T/T2标准的DTV； 30Pin 2.0mm插针型屏接口。通用14Pin 2.0mm控制板接口。3路HDMI输入,不需要MHL功能,1路USB2.0接口,1路VGA+PC Mini Audio输入, 1路 Ypbpr 型输入（RCA型）, 1路AV IN(RCA形）,
601P753463V60B025L | P75-3463GSXV6.0-b(65W低压，57.6-64.8V/400mA J110) | 100-240V AC交流输入一体板，65W低压， LED输出57.6-64.8V /400mA， 2路2PIN立式2.0背光接口（并联）。MSD3463GSA-SW芯片，带DD,支持图文丽音，支持PAL /SECAM 标准的ATV,支持DVB-C/T/T2标准的DTV, 30Pin 2.0mm插针型屏接口。通用14Pin 2.0mm控制板接口。3路HDMI输入，不需要MHL功能，1路USB2.0接口，1路VGA+PC Mini Audio输入， 1路 Ypbpr 型输入（MINI型），1路AV IN(M
601P753463V60B026L | P75-3463GSXV6.0-B（75W低压，50.4-64.8V /600mA，Q010） | 100-240V AC交流输入一体板，75W低压， LED输出50.4-64.8V /600mA，1路2PIN 2.0MM的背光座子。MSD3463GSA-SW芯片，带DD；支持图文丽音，支持PAL /SECAM 标准的ATV；支持DVB-C/T/T2标准的DTV； 30Pin 2.0mm插针型屏接口。通用14Pin 2.0mm控制板接口。3路HDMI输入，不需要MHL功能，1路USB2.0接口，1路VGA+PC Mini Audio输入， 1路 Ypbpr 型输入（MINI型），1路AV IN(MINI
601P753463V60B027L | P75-3463GSXV6.0-B(74-82V/300mA,J110) | 100-240V AC交流输入一体板，65W高压,LED输出74-82V/300mA， 2路2PIN立式2.0mm背光并联接口。MSD3463GSA-SW芯片，带DD,支持图文丽音，支持PAL /SECAM 标准的ATV,支持DVB-C/T/T2标准的DTV,30Pin 2.0mm插针型屏接口。通用14Pin 2.0mm控制板接口。3路HDMI输入，不需要MHL功能，1路USB2.0接口，1路VGA+PC Mini Audio输入， 1路 Ypbpr 型输入（MINI型），1路3RCA型AV IN，1路C
601P753463V60B028L | P75-3463GSXV6.0-B（65W低压，57.6-64.8V /350mA，Q010） | 100-240V AC交流输入一体板，65W低压， LED输出57.6-64.8V /350mA，1路2PIN 2.0MM+1路3PIN 2.0MM的背光座子并联。MSD3463GSA-SW芯片，带DD；支持图文丽音，支持PAL /SECAM 标准的ATV；支持DVB-C/T/T2标准的DTV； 30Pin 2.0mm插针型屏接口。通用14Pin 2.0mm控制板接口。3路HDMI输入，不需要MHL功能，1路USB2.0接口，1路VGA+PC Mini Audio输入， 1路 Ypbpr 型输入（MINI
601P753463V60B029L | P75-3463GSXV6.0-B（62V-66V/530mA,J110） | 100-240V AC交流输入一体板，低压 75W,LED输出 62V-66V/530MA， 2路2PIN立式2.0背光接口（并联）。MSD3463GSA-Z1芯片，不带DD，支持图文丽音，支持PAL/SECAM 标准的ATV,支持DVB-C/T/T2标准的DTV, 30Pin 2.0mm插针型屏接口。通用14Pin 2.0mm控制板接口。3路HDMI输入,不需要MHL功能,1路USB2.0接口,1路VGA+PC Mini Audio输入, 1路 Ypbpr 型输入（RCA型）, 1路AV IN(RCA形
601P753463V60B030L | P75-3463GSXV6.0-B（62V-66V/530mA,J110,CE认证要求） | 100-240V AC交流输入一体板，低压 75W,LED输出 62V-66V/530MA， 2路2PIN立式2.0背光接口（并联）。3463GSA-SW,带DD，支持图文丽音，支持PAL/SECAM 标准的ATV,支持DVB-C/T/T2标准的DTV, 30Pin 2.0mm插针型屏接口。通用14Pin 2.0mm控制板接口。3路HDMI输入,不需要MHL功能,1路USB2.0接口,1路VGA+PC Mini Audio输入, 1路 Ypbpr 型输入（mini型）, 1路AV IN(RCA形）,1路C
601P753463V60B031L | P75-3463GSXV6.0-B（75W高压，67.2-84V /530mA，Z072） | 100-240V AC交流输入一体板，75W高压， LED输出67.2-84V /530mA，1路2PIN 2.0MM的背光座子。MSD3463GSA-SW芯片，带DD, 支持图文丽音，支持PAL /SECAM 标准的ATV, 支持DVB-C/T/T2标准的DTV， 30Pin 2.0mm插针型屏接口。通用14Pin 2.0mm控制板接口。3路HDMI输入，不需要MHL功能，1路USB2.0接口，1路VGA+PC Mini Audio输入， 1路 Ypbpr 型输入（MINI型），1路AV IN(MINI
601P753463V60B032L | P75-3463GSXV6.0-B（75W高压，67.2-84V /530mA，Z072） | 100-240V AC交流输入一体板，75W高压， LED输出67.2-84V /530mA，1路2PIN 2.0MM的背光座子。MSD3463GSA-SW芯片，带DD, 支持图文丽音，支持PAL /SECAM 标准的ATV，支持DVB-C/T/T2标准的DTV， 30Pin 2.0mm插针型屏接口。通用14Pin 2.0mm控制板接口。3路HDMI输入，不需要MHL功能，1路USB2.0接口，1路VGA+PC Mini Audio输入， 1路 Ypbpr 型输入（MINI型），1路AV IN(MINI形
601P753463V60B033L | P75-3463GSXV6.0-B(80V-96V/280mA,K069)（物料管控） | 100-240V AC交流输入一体板,高压 65W, LED输出 80V-96V/280mA, 1路2PIN立式2.0mm,1路3PIN2.0MM立式接口。MSD3463GSA-Z1芯片,支持图文件丽音，不带DD功能，支持PAL /SECAM/NTSC 标准的ATV，支持DVB-C/T/T2/S/S2标准的DTV，30Pin 2.0mm插针型屏接口。通用14Pin 2.0mm控制板接口。3路HDMI输入,2路USB2.0接口,1路VGA+PC Mini Audio输入, 1路Mini Ypbpr 型输入,
601P753463V60B034L | P75-3463GSXV6.0-B（65W低压，57.6-64.8V /350mA，Q010,认证管控） | 100-240V AC交流输入一体板，65W低压， LED输出57.6-64.8V /350mA，1路2PIN 2.0MM+1路3PIN 2.0MM的背光座子并联。MSD3463GSA-SW芯片，带DD，支持图文丽音，支持PAL /SECAM 标准的ATV，支持DVB-C/T/T2标准的DTV， 30Pin 2.0mm插针型屏接口。通用14Pin 2.0mm控制板接口。3路HDMI输入，不需要MHL功能，1路USB2.0接口，1路VGA+PC Mini Audio输入， 1路 Ypbpr 型输入（MINI
601P753463V60B035L | P75-3463GSXV6.0-B（72-81.6V/550mA,X101,内置DVD,认证管控） | 宽电压输入一体板,75W高压(P75-1236-T1),背光输出72-81.6V/550mA, 2路2Pin2.0mm并联双插背光接口,硬件控制电流,MSD3463GSA-SW芯片,杜比功能, 支持图文丽音,支持PAL /SECAM 标准的ATV,支持DVB-C/T/T2单IEC头, 30Pin 2.0mm插针型屏接口,通用14Pin 2.0mm按键板接口,3路HDMI输入,不需要MHL功能,1路USB2.0输入,1路VGA+PC Mini Audio输入,1路 Mini型Ypbpr 输入,1路Mini型
601P753463V60B036L | P75-3463GSXV6.0-B（72-81.6V /550mA,X101,认证管控） | 宽电压输入一体板,75W高压(P75-1236-T1),背光输出72-81.6V/550mA, 2路2Pin2.0mm并联双插背光接口,硬件控制电流,MSD3463GSA-SW芯片,杜比功能, 支持图文丽音,支持PAL /SECAM 标准的ATV,支持DVB-C/T/T2单IEC头,30Pin 2.0mm插针型屏接口,通用14Pin 2.0mm按键板接,3路HDMI输入,不需要MHL功能,1路USB2.0输入,1路VGA+PC Mini Audio输入,1路 Mini型Ypbpr 输入,1路Mini型AV
601P753463V60B037L | P75-3463GSXV6.0-B（39V-47V/370MA,C001,认证管控） | 宽电压输入一体板,55W低压(P55-1219-T1),背光输出39V-47V/370mA,2路2Pin2.0mm并联双插背光接口,硬件控制电流,MSD3463GSA-SW芯片,带DD,支持图文丽音,支持PAL/SECAM标准的ATV,支持DVB-C/T/T2标准的DTV,30Pin 2.0mm插针型屏接口,通用14Pin 2.0mm控制板接口,3路HDMI输入,不需要MHL功能,支持ARC功能,1路USB2.0输入,1路VGA+PC Audio输入,1路3RCA型Ypbpr 输入,1路3RCA型AV输入
601P753463V60B038L | P75-3463GSXV6.0-B(80-106V/420mA,A049,认证管控) | 宽电压输入一体板,75W高压(P75-1250-T1),LED输出 80V-106V/420MA,2路2PIN2.0mm背光接口串联,硬件控制电流,MSD3463GSA-SW芯片,支持图文件丽音,带DD功能，支持DVB-S/S2标准的DTV,39Pin 2.0mm插针型屏接口.通用14Pin 2.0mm控制板接口。3路HDMI输入, 不需要MHL功能, 1路USB2.0接口,1路VGA+PC Mini Audio输入, 1路 Ypbpr 型输入（MINI型）, 1路AV IN(MINI形）, 1路同轴输出
601P753463V60B039L | P75-3463GSXV6.0-B（36-40.8V/600mA,X101,内置DVD,认证管控） | 宽电压输入一体板,55W低压(P55-1219-T1),背光输出36-40.8V/600mA, 2路2Pin2.0mm并联双插背光接口,硬件控制电流,MSD3463GSA-SW芯片,杜比功能, 支持图文丽音,支持PAL /SECAM 标准的ATV,支持DVB-C/T/T2单IEC头, 30Pin 2.0mm插针型屏接口,通用14Pin 2.0mm按键板接口,3路HDMI输入,不需要MHL功能,1路USB2.0输入,1路VGA+PC Mini Audio输入,1路 Mini型Ypbpr 输入,1路Mini型
601P753463V60B040L | P75-3463GSXV6.0-B(45V-54V/350MA,K069,伊拉克) | 宽电压输入一体板,55W低压(P55-1224-T1),背光输出45V-54V/350mA,1路2Pin2.0mm,1路3Pin2.0mm并联双插背光接口,硬件控制电流,MSD3463GSA-Z1芯片,支持图文件丽音,不带DD,支持PAL /SECAM/NTSC 标准的ATV,支持DVB-C/T/T2标准的DTV,30Pin 2.0mm插针型屏接口,14PIN 2.0mm控制接口（配五向遥感按键）,3路HDMI输入(MHL),2路USB2.0接口,1路VGA+PC Mini Audio输入, 1路3RCA
601P753463V60B041L | P75-3463GSXV6.0-B（36-40V/580mA,D068,内置DVD,认证管控） | 宽电压输入一体板,55W低压(P55-1219-T1),背光输出36-40V/580mA, 1路2PIN 2.0mm立式背光接口,硬件控制电流,MSD3463GSA-SW芯片,杜比功能, 支持图文丽音,支持PAL /SECAM 标准的ATV,支持DVB-C/T/T2单IEC头, 30Pin 2.0mm插针型屏接口,通用14Pin 2.0mm按键板接口,3路HDMI输入,不需要MHL功能,1路USB2.0输入,1路VGA+PC Mini Audio输入,1路 Mini型Ypbpr 输入,1路Mini型AV输
601P753463V60B042L | P75-3463GSXV6.0-B（36-40V/580mA,D068,认证管控） | 宽电压输入一体板,55W低压(P55-1219-T1),背光输出36-40V/580mA, 1路2PIN 2.0mm立式背光接口,硬件控制电流,MSD3463GSA-SW芯片,杜比功能, 支持图文丽音,支持PAL /SECAM 标准的ATV,支持DVB-C/T/T2单IEC头, 30Pin 2.0mm插针型屏接口,通用14Pin 2.0mm按键板接口,3路HDMI输入,不需要MHL功能,1路USB2.0输入,1路VGA+PC Mini Audio输入,1路 Mini型Ypbpr 输入,1路Mini型AV输
601P753463V60B043L | P75-3463GSXV6.0-B(65-70V/650mA,T2+S2,Z032) | 宽电压输入一体板,高压75W(P75-1236-T1),LED输出65V-70V/650mA,2路2PIN2.0mm并联背光接口,硬件调电流,MSD3463GSA-Z1芯片，不带DD,支持图文丽音,支持PAL /SECAM/NTSC 标准的ATV,支持DVB-C/T/T2/S2标准的DTV,30Pin 2.0mm插针型屏接口,通用14Pin 2.0mm控制板接口,3路HDMI输入,2路USB2.0接口,1路VGA+PC Mini Audio输入,1路 Ypbpr 型输入(MINI型),1路AV IN(RC
601P753463V60B044L | P75-3463GSXV6.0-B(95V/300mA,A049,认证管控) | 宽电压输入一体板,75W高压(P75-1236-T1),LED输出95V/300MA,1路3PIN2.0mm背光接口,硬件控制电流,MSD3463GSA-SW芯片,支持图文件丽音,带DD功能，支持DVB-S/S2标准的DTV,39Pin 2.0mm插针型屏接口.通用14Pin 2.0mm控制板接口。3路HDMI输入, 不需要MHL功能, 1路USB2.0接口,1路VGA+PC Mini Audio输入, 1路 Ypbpr 型输入（MINI型）, 1路AV IN(MINI形）, 1路同轴输出,1路SCART
601P753463V60B045L | P75-3463GSXV6.0-B（70V-80V/300MA,C001,认证管控） | 宽电压输入一体板,55W高压(P55-1236-T1),背光输出70V-80V/300mA,2路2Pin2.0mm并联双插背光接口,硬件控制电流,MSD3463GSA-SW芯片,带DD,支持图文丽音,支持PAL/SECAM标准的ATV,支持DVB-C/T/T2标准的DTV,30Pin 2.0mm插针型屏接口,通用14Pin 2.0mm控制板接口,3路HDMI输入,不需要MHL功能,支持ARC功能,1路USB2.0输入,1路VGA+PC Audio输入,1路3RCA型Ypbpr输入,1路3RCA型AV输入,
601P753463V60B046L | P75-3463GSXV6.0-B（70V-80V/300MA,C001,认证管控） | 宽电压输入一体板,55W高压(P55-1236-T1),背光输出70V-80V/300mA,2路2Pin2.0mm并联双插背光接口,硬件控制电流,MSD3463GSA-SW芯片,带DD,支持图文丽音,支持PAL/SECAM标准的ATV,支持DVB-C/T/T2/S2标准的DTV,30Pin 2.0mm插针型屏接口,通用14Pin 2.0mm控制板接口,3路HDMI输入,不需要MHL功能,支持ARC功能,1路USB2.0输入,1路VGA+PC Audio输入,1路MINI型Ypbpr输入,1路3RCA型AV
601P753463V60B047L | P75-3463GSXV6.0-B（39V-47V/370MA,C001,认证管控） | 宽电压输入一体板,55W低压(P55-1219-T1),背光输出39V-47V/370mA,2路2Pin2.0mm并联双插背光接口,硬件控制电流,MSD3463GSA-SW芯片,带DD,支持图文丽音,支持PAL/SECAM标准的ATV,支持DVB-C/T/T2/S2标准的DTV,30Pin 2.0mm插针型屏接口,通用14Pin 2.0mm控制板接口,3路HDMI输入,不需要MHL功能,支持ARC功能,1路USB2.0输入,1路VGA+PC Audio输入,1路MINI型Ypbpr输入,1路3RCA型AV
601P753463V60B048L | P75-3463GSXV6.0-B(84-98V/450mA,K077) | 宽电压输入一体板,75W高压(P75-1250-T1),84-98V/450mA,1路3Pin2.0mm背光接口,硬件控制电流,MSD3463GSA-SW芯片,支持图文件丽音,DD/DD+功能,PAL/SECAM标准ATV,DVB-C/T/T2标准的DTV,单高频头,30Pin 2.0mm(空第6PIN)插针型屏接口,通用14pin控制板接口(配五向摇杆按键),3路HDMI输入（带MHL）,2路USB(单路双层),1路3RCA型YPBPR输入,1路3RCA型 AVIN,1路VGA+MINI PC Audi
601P753463V60B049L | P75-3463GSXV6.0-B(33.6-43.2V/500mA,K077) | 宽电压输入一体板,55W低压(P55-1219-T1),33.6-43.2V/500mA,1路3Pin2.0mm背光接口,硬件控制电流,MSD3463GSA-SW芯片,支持图文件丽音,DD/DD+功能,PAL/SECAM标准ATV,DVB-C/T/T2标准的DTV,单高频头,30Pin 2.0mm(空第6PIN)插针型屏接口,通用14pin控制板接口(配五向摇杆按键),3路HDMI输入（带MHL）,2路USB(单路双层),1路3RCA型YPBPR输入,1路3RCA型 AVIN,1路VGA+MINI PC
601P753463V60C001L | P75-3463GSXV6.0-C(B067-Medion 104~123V/350mA) | 100-240V AC交流输入一体板,75W高压, LED输出 104~123V / 350mA, 1路PH2.0_3PIN背光接口。MSD3463GSA-SW芯片，带DD；支持图文丽音，支持PAL /SECAM 标准的ATV；支持DVB-C/T/T2/S2标准的DTV； 30Pin 2.0mm插针型屏接口。通用14Pin 2.0mm控制板接口。3路HDMI输入（HDMI3*MHL）,1路USB2.0接口,1路VGA+PC Mini Audio输入, 1路 Ypbpr 型输入（MINI型）, 1路AV I
601P753463V60C002L | P75-3463GSXV6.0-C(B067-Medion 75~85V/520mA) | 100-240V AC交流输入一体板,75W, LED输出 75~85V / 520mA, 2路PH2.0_3PIN并联背光接口。MSD3463GSA-SW芯片，带DD；支持图文丽音，支持PAL /SECAM 标准的ATV；支持DVB-C/T/T2/S2标准的DTV； 30Pin 2.0mm插针型屏接口。通用14Pin 2.0mm控制板接口。3路HDMI输入（HDMI3*MHL）,1路USB2.0接口,1路VGA+PC Mini Audio输入, 1路 Ypbpr 型输入（MINI型）, 1路AV IN(
601P753463V60C003L | P75-3463GSXV6.0-C（36V-45/480MA，L090） | 100-240V AC交流输入一体板， LED输出36－45V 480mA, 2*2pin 2.0(+,-)并联接口,支持DC调光。MSD3463GSA-Z1芯片,支持图文件丽音，不带DD功能，支持SECAM标准的ATV；支持DVB-T2标准的DTV，30Pin 2.0mm插针型屏接口。通用14Pin 2.0mm控制板接口。3路HDMI输入,2路USB2.0接口,1路VGA+PC Mini Audio输入, 1路Mini Ypbpr 型输入, 1路Mini AV IN, 1路同轴输出,1路Scart, C
601P753463V60C004L | P75-3463GSXV6.0-C（48V-57/720MA，L090） | 100-240V AC交流输入一体板， LED输出48－57V 720mA, 2*2pin 2.0(+,-)并联接口,支持DC调光。MSD3463GSA-Z1芯片,支持图文件丽音，不带DD功能，支持SECAM标准的ATV；支持DVB-T2标准的DTV，30Pin 2.0mm插针型屏接口。通用14Pin 2.0mm控制板接口。3路HDMI输入,2路USB2.0接口,1路VGA+PC Mini Audio输入, 1路Mini Ypbpr 型输入, 1路Mini AV IN, 1路同轴输出,1路Scart, C
601P753463V60C005L | P75-3463GSXV6.0-C(B067-Medion 60~72V/350mA) | 100-240V AC交流输入一体板,65W高压, LED输出 60-72V / 350mA, 1路PH2.0_3PIN背光接口。MSD3463GSA-SW芯片,带DD；支持图文丽音,支持PAL /SECAM 标准的ATV,支持DVB-C/T/T2/S2标准的DTV, 30Pin 2.0mm插针型屏接口。通用14Pin 2.0mm控制板接口。3路HDMI输入（HDMI3*MHL）,1路USB2.0接口,1路VGA+PC Mini Audio输入,1路 Ypbpr 型输入（MINI型）,1路AV IN(MI
601P753463V61A001L | P75-3463GSXV6.1(58-62V/360mA, k061) | 100-240V AC交流输入一体板,低压 65W, LED输出 58V-62V/360mA, 2路2PIN2.0mm立式背光接口并联。MSD3463GSA,支持图文件丽音，DD功能；支持PAL/SECAM标准的ATV；支持支持DVB-C/T/T2标准的DTV； 30Pin 2.0mm插针型屏接口。通用14Pin 2.0mm控制板接口。3路HDMI输入,2路USB2.0接口,1路VGA+PC Mini Audio输入, 1路Mini Ypbpr 型输入, 1路AV IN(RCA 形）, 1路同轴输出, 1
601P753463V61A002L | P75-3463GSXV6.1(58-62V/330MA,K061) | 100-240V AC交流输入一体板,65W, LED输出 58V-62V/330mA。 1路2PIN2.0mm立式背光接口并联。MSD3463GSA-SW。支持图文件丽音，DD功能；支持PAL/SECAM标准的ATV；支持支持DVB-C/T/T2标准的DTV； 30Pin 2.0mm插针型屏接口。通用14Pin 2.0mm控制板接口。3路HDMI输入。2路USB2.0接口。1路VGA+PC Mini Audio输入。 1路Mini Ypbpr 型输入。 1路AV IN(RCA 形）。 1路同轴输出。 1
601P753463V61B001L | P75-3463GSXV6.1-B(45-54V/350mA,K069) | 100-240V AC交流输入一体板,65W, LED输出 45V-54V/350mA。 1路2PIN2.0mm+1路3PIN2.0mm立式背光接口。MSD3463GSA-SW。支持图文件丽音，DD功能；支持PAL/SECAM标准的ATV；支持支持DVB-T/T2/S2标准的DTV； 30Pin 2.0mm插针型屏接口。五向摇杆按键接口。3路HDMI输入（不带MHL）。2路USB2.0接口。1路VGA+PC Mini Audio输入。 1路Mini Ypbpr 型输入。 1路AV IN(RCA 形）。 1
601P753463V61B002L | P75-3463GSXV6.1-B(96V-115V/350MA,K069) | 100-240V AC交流输入一体板,75W, LED输出 96V-115V/350mA。 1路2PIN2.0mm+1路3PIN2.0mm立式背光接口。MSD3463GSA-SW。支持图文件丽音，DD功能，支持PAL/SECAM标准的ATV，支持支持DVB-T/T2/S2标准的DTV， 30Pin 2.0mm插针型屏接口。五向摇杆按键接口。3路HDMI输入，2路USB2.0接口。1路VGA+PC Mini Audio输入。 1路Mini Ypbpr 型输入。 1路AV IN(RCA 形）。 1路同轴输出。
601P75348V60A0001L | P75-348V6.0-A(116V/350MA,M029,物料管控) | 印度市场安卓一体板,75W高压(P75-1250-T1),背光参数116V/350MA,1路2pin2.0与1路3pin2.0并联背光接口,硬件控制电流,MSD6A348AT-003D(无DD,无RMVB,带DRA，内置512M RAM), DDR 1G,EMMC 8G flash,29Pin2.0mm盒子型屏接口（12V-Panel VCC）,配客户14Pin 2.0mm按键,PAL制单IEC头,1路3RCA型YPBPR/CVBS +RCA R/L声音输入,1路VGA输入,1路mini(黄色)AVOUT
601P75348V60A0002L | P75-348V6.0-A(65V/400MA,M029,物料管控) | 印度市场安卓一体板,65W高压(P75-1236-T1A),背光参数65V/400MA,1路2pin2.0与1路3pin2.0并联背光接口,硬件控制电流,MSD6A348AT-003D(无DD,无RMVB,带DRA，内置512M RAM),DDR 1G,EMMC 8G flash,29Pin2.0mm盒子型屏接口（12V-Panel VCC）,配客户14Pin 2.0mm按键,PAL制单IEC头,1路3RCA型YPBPR/CVBS +RCA R/L声音输入,1路VGA输入,1路mini(黄色)AVOUT输
601P75348V60A0003L | P75-348V6.0-A(116V/350MA,M029,物料管控) | 印度市场安卓一体板,75W高压(P75-1250-T1),背光参数116V/350MA,1路2pin2.0与1路3pin2.0并联背光接口,硬件控制电流,MSD6A348AT-8-003D(无DD,无RMVB,带DRA，内置512M RAM，高安), DDR 1G,EMMC 8G flash,29Pin2.0mm盒子型屏接口（12V-Panel VCC）,配客户14Pin 2.0mm按键,PAL制单IEC头,1路3RCA型YPBPR/CVBS +RCA R/L声音输入,1路VGA输入,1路mini(黄色)
601P753553V60A001L | P75-3553V6.0-A(75W高压EMC安规认证,80V500mA T074) | 100--240V AC交流输入一体板,整机最大输入功率75W(高压),背光最大输出功率45W,电压为65-90V.背光电流500mA, 2pin 2.0mm＋3pin2.0mm并联背光插座,DC调光.MSD3553ZUC-006M，带DD,一国TTS,支持NTSC标准的ATV,支持ATSC标准的DTV,最高支持8位双LVDS,12V屏驱动电压,30Pin 2.0mm插针型屏接口,支持清华同方的控制板接口.1路USB2.0输入接口. 1路VGA+1路MINI PC AUDIO IN . 3路HDMI(HD
601P753553V60A002L | P75-3553V6.0-A(75W高压EMC安规认证 公板80V/500mA) | 100--240V AC交流输入一体板,整机最大输入功率75W(高压),背光最大输出功率45W,电压为65-90V.背光电流500mA, 2pin 2.0mm＋3pin2.0mm并联背光插座,DC调光.MSD3553ZUC-006M，带DD,一国TTS,支持NTSC标准的ATV,支持ATSC标准的DTV,最高支持8位双LVDS,12V屏驱动电压,30Pin 2.0mm插针型屏接口,支持通用14PIN 2.0MM插针型控制板接口.1路USB2.0输入接口. 1路VGA+1路MINI PC AUDIO IN
601P753553V60A003L | P75-3553V6.0-A(75W低压54-60V,750mA,T074，物料管控) | 100--240V AC交流输入一体板,整机最大输入功率75W(低压),背光最大输出功率45W,电压为54-60V.背光电流750mA, 3pin 2.0mm＋3pin2.0mm并联背光插座,DC调光.MSD3553ZUC-006M，带DD,一国TTS,支持NTSC标准的ATV,支持ATSC标准的DTV,最高支持8位双LVDS,12V屏驱动电压,30Pin 2.0mm插针型屏接口,支持清华同方的控制板接口.1路USB2.0输入接口. 1路VGA+1路MINI PC AUDIO IN . 3路HDMI(HD
601P753553V60A004L | P75-3553V6.0-A(67.2-81.6V/350mA, R034,韩国) | 100--240V AC交流输入一体板,整机最大输入功率75W(P75-1236),背光最大输出功率45W,电压为67.2-81.6V,背光电流350mA,2*2PIN2.0mm并联背光插座,DC调光,MSD3553ZUC-006M，带DD,一国TTS,支持NTSC标准的ATV,支持ATSC标准的DTV,最高支持8位双LVDS,12V屏驱动电压,30Pin 2.0mm插针型屏接口,支持通用14PIN 2.0MM插针型控制板接口,1路USB2.0输入接口,1路VGA+1路MINI PC AUDIO IN,3
601P753553V60A005L | P75-3553V6.0-A(56-68V/640mA, R034,韩国) | 100--240V AC交流输入一体板,整机最大输入功率75W(P75-1224),背光最大输出功率45W,电压为56-68V,背光电流640mA, 2*2PIN2.0mm并联背光插座,DC调光,MSD3553ZUC-006M，带DD,一国TTS,支持NTSC标准的ATV,支持ATSC标准的DTV,最高支持8位双LVDS,12V屏驱动电压,30Pin 2.0mm插针型屏接口,支持通用14PIN 2.0MM插针型控制板接口,1路USB2.0输入接口,1路VGA+1路MINI PC AUDIO IN ,3路H
601P753553V60A006L | P75-3553V6.0-A(33.6-42.3V/600mA, R034,韩国) | 宽电压输入一体板,55W低压(P55-1219-T1),背光输出33.6-42.3V/600mA,硬件控制电流,2*2PIN2.0mm并联背光插座,DC调光,MSD3553ZUC-006M,支持DD,支持NTSC标准的ATV,支持ATSC标准的DTV,最高支持8位双LVDS,12V屏驱动电压,30Pin 2.0mm插针型屏接口,支持通用14PIN 2.0MM插针型控制板接口,1路USB2.0输入接口,1路VGA+1路MINI PC AUDIO IN,3路HDMI(支持MHL),1路RCA型AV in(CV
601P753563SV62A00L | P75-3563SV6.2-A(全功能) | 宽电压输入一体板,最大输出功率75W,背光最大输出功率45W,支持3Pin2.0mm串或并联/2Pin2.0mm串或并联,硬件控制电流,MSD3563LSQ-SW芯片,支持图文件丽音,DD/DD+功能,PAL/SECAM标准ATV,DVB-C/T/T2/S/S2标准的DTV,34Pin 2.0mm(空第6PIN)插针型屏接口,通用14pin控制板接口,3路HDMI输入（ARC,MHL,CEC）,2路USB，1路YPBPR,1路MINI YPBPR,1路MINI AVIN,1路SCART IN,1路RCA形
601P753563SV62A01L | P75-3563SV6.2-A(75W高压,65V-95V/480mA) | 宽电压输入一体板,75W高压(P75-1236-T1),背光最大输出功率45W,电压为65-95V,（老化参数为95V/480mA）,1路2Pin2.0mm,1路3Pin2.0mm并联双插背光接口,硬件控制电流,MSD3563LSQ-SW芯片,支持图文件丽音,DD/DD+功能,PAL/SECAM标准ATV,DVB-C/T/T2/S/S2标准的DTV,1G Norflash,34Pin 2.0mm(空第6PIN)插针型屏接口,通用14pin控制板接口,3路HDMI输入（ARC,MHL,CEC）,2路USB，
601P753563V600001L | P75-3563V6.0(124V/330mA C065) | 100-240V AC交流输入一体板,高压 75W，LED输出 124V/330mA,1路3PIN2.0立式 2.0mm背光接口。MSD3563GSQ 芯片,支持图文件丽音，DD功能；支持PAL /SECAM/NTSC标准的ATV；DVB-C/T/T2/S2标准的DTV；30Pin 2.0mm插针型屏接口。通用14Pin 2.0mm控制板接口。3路HDMI输入,2路USB2.0,1路VGA+PC Mini Audio输入,1路SCART, 1路Mini Ypbpr 型输入, 1路Mini AV 型输入,
601P753563V600002L | P75-3563V6.0(36V-45.6V/580mA C065) | 100-240V AC交流输入一体板，65W低压，LED输出：36V-45.6V/580mA ,1路3PIN2.0立式背光接口。MSD3563GSQ 芯片,支持图文件丽音，DD功能；支持PAL /SECAM/NTSC标准的ATV；DVB-C/T/T2/S2标准的DTV；30Pin 2.0mm插针型屏接口。通用14Pin 2.0mm控制板接口。3路HDMI输入,2路USB2.0,1路VGA+PC Mini Audio输入,1路SCART, 1路Mini Ypbpr 型输入, 1路Mini AV 型输入, 1
601P75358TV90A001L | P75-358TV9.0-A(95-130V/700mAmax/45Wmax,M029,物料管控) | 印度市场安卓一体板,75W高压（P75-1250-T1A),背光输出95-130V/700mAmax/45Wmax（具体按照技术确认书背光参数),软件控制电流,1路2PIN2.0mm与1路3PIN2.0mm并联背光接口,MSD6A358ATGT-8-003D,1G DDR3 不带DD 带TCON 高安,EMMC 8G Flash,N10标准插座,配6Pin 2.0mm按键,PAL标准ATV ,单IEC头,1路3RCA型CVBS +RCA R/L声音输入,1路VGA+PC AUDIO输入,1路RJ45网口输
601P75358TV90A002L | P75-358TV9.0-A(67-93V/480MA,物料管控,K069) | 埃及市场安卓一体板,75W高压（P75-1236-T1A),背光输出67-93V/700mAmax/45Wmax（具体按照技术确认书背光参数),软件控制电流,1路2PIN2.0mm与1路3PIN2.0mm并联背光接口，MSD6A358ATGT-8-003D,1G DDR3 不带DD 带TCON 高安,EMMC 4G Flash,6PIN2.0MM 按键座子，客户按键，N10标准插座,,PAL标准ATV ,单IEC头,1路RCA型AV输入,1路VGA输入,1路RJ45网口输入,3路HDMI(支持ARC)输入
601P75358TV90A003L | P75-358TV9.0-A(67-93V/700mAmax/45Wmax,认证管控,M043) | 印度市场安卓一体板,75W高压（P75-1236-T1A),背光输出67-93V/700mAmax/45Wmax（具体按照技术确认书背光参数),500V大电解，软件控制电流,1路2PIN2.0mm，MSD6A358ATGT-8-003D,1G DDR3 不带DD 带N10_TCON 高安,EMMC 4G Flash,6PIN2.0MM 按键座子,N10标准插座,PAL标准ATV ,单IEC头,2路RCA型AV输入,1路VGA+PC AUDIO输入,1路RJ45网口输入,3路HDMI(支持ARC)输入,2路
601P75358TV90A004L | P75-358TV9.0-A(67-93V/700mAmax/45Wmax,B067,印度,物料认证管控) | 宽电压输入安卓四合一一体板,75W高压（P75-1236-T1A),背光输出67-93V/700mAmax/45Wmax（具体按照技术确认书背光参数),500V大电解，软件控制电流,1路2PIN2.0mm+1路3PIN2.0mm带卡扣并联背光接口,MSD6A358ATGT-8-003D,不带杜比,内置1G DDR,EMMC 8G FLASH,内置 TCON,1路耳机输出,1路VGA+1路PCaudio输入,1路3RCA型AVOUT,1路3RCA型AV输入,3路HDMI输入（ARC,CEC）,1路RJ45网
601P75358TV90A005L | P75-358TV9.0-A(67-93V/700mAmax/45Wmax,B067,印度,物料认证管控) | 宽电压输入安卓四合一一体板,75W高压（P75-1236-T1A),背光输出67-93V/700mAmax/45Wmax（具体按照技术确认书背光参数),500V大电解，软件控制电流,1路2PIN2.0mm+1路3PIN2.0mm带卡扣并联背光接口,MSD6A358ATGT-8-003D,不带杜比,内置1G DDR,EMMC 8G FLASH,内置 TCON,1路耳机输出,1路VGA+1路PCaudio输入,1路3RCA型AVOUT,1路3RCA型AV输入,3路HDMI输入（ARC,CEC）,1路RJ45网
601P75358TV90A006L | P75-358TV9.0-A(67-93V/480MA,物料管控,K069) | 埃及市场安卓一体板,75W高压（P75-1236-T1A),背光输出67-93V/700mAmax/45Wmax（具体按照技术确认书背光参数),软件控制电流,1路2PIN2.0mm与1路3PIN2.0mm并联背光接口，MSD6A358ATGT-8-003D,1G DDR3 不带DD 带TCON 高安,EMMC 4G Flash,6PIN2.0MM 按键座子，客户按键，F90标准插座,,PAL标准ATV ,单IEC头,1路RCA型AV输入,1路VGA输入,1路RJ45网口输入,3路HDMI(支持ARC)输入
601P75358V60A0001L | P75-358V6.0-A(80V/560MA,M029,物料管控) | 印度市场一体板,75W高压(P75-1236-T1),背光输出64V-80V/560MA,1路2PIN 2.0mm/1路3PIN 2.0mm并联背光接口,软件控制电流,MSD6A358ATG-8-003D(不带T-CON不带DD,高安),DDR 1G,EMMC 8G Flash,29PIN插针型LVDS座子,配公版14Pin 2.0mm按键,PAL制单IEC头,1路3RCA型CVBS +RCA R/L声音输入,1路MINI型YPBPR输入(绿色),1路VGA输入,1路mini(黄色)AVOUT输出,1路R
601P75358V60A0002L | P75-358V6.0-A(72V-79V/560MA,C001,埃及,认证管控) | 宽电压输入一体板,75W高压(P75-1236-T1),背光输出72V-79V/560MA,1路2PIN 2.0mm背光接口,软件控制电流，MSD6A358ATG-8-003D(不带T-CON不带DD,高安),DDR 1G,EMMC 8G Flash, 29PIN插针型LVDS座子,配公版14Pin 2.0mm按键,无高频头不带TV功能，1路3RCA型CVBS +RCA R/L声音输入,1路VGA输入,1路RJ45网口输入,3路HDMI(支持ARC)输入,1路MINI YPBR,2路USB2.0输入（双层
601P75358V60A0003L | P75-358V6.0-A(72V-79V/560MA,C001,埃及,) | 宽电压输入一体板,75W高压(P75-1236-T1),背光输出72V-79V/560MA,1路2PIN 2.0mm背光接口,软件控制电流，MSD6A358ATG-8-003D(不带T-CON不带DD,高安),DDR 1G,EMMC 8G Flash, 29PIN插针型LVDS座子,配公版14Pin 2.0mm按键,支持ATV单IEC头，1路3RCA型CVBS +RCA R/L声音输入,1路VGA输入,1路RJ45网口输入,3路HDMI(支持ARC)输入,1路MINI YPBR,2路USB2.0输入（双层
601P75358V60A0004L | P75-358V6.0-A(66-95V/700mAmax/45Wmax,M046,认证管控) | 印度市场一体板,75W高压(P75-1236-T1),背光输出66-95V/700mAmax/45Wmax(具体按照技术确认书背光参数),软件控制电流，2路2PIN2.0mm并联背光接口,MSD6A358ATG-8-003D(不带T-CON不带DD,高安),DDR 1G,EMMC 8G Flash, 29PIN插针型LVDS座子,配公版14Pin 2.0mm按键,PAL制单IEC头,1路3RCA型AV in,1路MINI型YPBPR输入(绿色),1路VGA输入,1路mini(黄色)AVOUT输出,1路RJ
601P75358V60A0005L | P75-358V6.0-A（66-95V/700mAmax/45Wmax,500V大电解电容，C001,认证管控） | 电压输入（印度市场）三合一一体板,75W高压（P75-1236-T1）,背光输出66-95V/700mAmax/45Wmax（具体按照技术确认书背光参数）,软件控制电流),1路2PIN2.0mm背光接口,MSD6A358ATG-8-003D(不带T-CON不带DD,高安),DDR 1G,EMMC 8G Flash, 29PIN插针型LVDS座子,配公版14Pin 2.0mm按键,PAL/SECAM/NTSC标准ATV ,单IEC头,1路3RCA型CVBS +RCA R/L声音输入,1路VGA输入,1路RJ
601P75358V60A0006L | P75-358V6.0-A（66-95V/700mAmax/25Wmax,500V大电解电容,C001,认证管控） | 宽电压输入（印度市场）三合一一体板,55W高压（P55-1236-T1）,背光输出66-95V/700mAmax/25Wmax（具体按照技术确认书背光参数）,软件控制电流,1路2PIN2.0mm背光接口,MSD6A358ATG-8-003D(不带T-CON不带DD,高安),DDR 1G,EMMC 8G Flash, 29PIN插针型LVDS座子,配公版14Pin 2.0mm按键,PAL/SECAM/NTSC标准ATV ,单IEC头,1路3RCA型CVBS +RCA R/L声音输入,1路VGA输入,1路RJ
601P75358V60A0007L | P75-358V6.0-A（66-95V/700mAmax/25Wmax,500V大电解电容,C001,认证管控） | 宽电压输入（印度市场）三合一一体板,55W高压（P55-1236-T1）,背光输出66-95V/700mAmax/25Wmax（具体按照技术确认书背光参数）,软件控制电流,1路2PIN2.0mm背光接口,MSD6A358ATG-8-003D(不带T-CON不带DD,高安),DDR 1G,EMMC 4G Flash, 29PIN插针型LVDS座子,配公版14Pin 2.0mm按键,PAL/SECAM/NTSC标准ATV ,单IEC头,1路3RCA型CVBS +RCA R/L声音输入,1路VGA输入,1路RJ
601P75358V60A0008L | P75-358V6.0-A（95-130V/700mAmax/45Wmax,450V大电解电容,C001,认证管控） | 宽电压输入三合一一体板75W高压(P75-1250-T1A),背光输出95-130V/700mAmax/45Wmax（具体按照技术确认书背光参数）,软件控制电流,1路2PIN2.0mm背光接口,MSD6A358ATG-8-003D(不带T-CON不带DD,高安),DDR 1G,EMMC 8G Flash, 29PIN插针型LVDS座子,配公版14Pin 2.0mm按键,PAL/SECAM/NTSC标准ATV ,单IEC头,1路3RCA型CVBS +RCA R/L声音输入,1路VGA输入,1路RJ45网口输
601P75358V60A0009L | P75-358V6.0-A（66-95V/700mAmax/25Wmax,C001,认证管控） | 宽电压输入三合一一体板,55W高压（P55-1236-T1）,背光输出66-95V/700mAmax/25Wmax（具体按照技术确认书背光参数）,软件控制电流,1路2PIN2.0mm背光接口,MSD6A358ATG-8-003D(不带T-CON不带DD,高安),DDR 1G,EMMC 8G Flash, 29PIN插针型LVDS座子,配公版14Pin 2.0mm按键,PAL/SECAM/NTSC标准ATV ,单IEC头,1路3RCA型CVBS +RCA R/L声音输入,1路VGA输入,1路RJ45网口输入
601P75358V60A0010L | P75-358V6.0-A（66-95V/700mAmax/45Wmax,500V大电解电容，C001,认证管控） | 宽电压输入（印度市场）三合一一体板,75W高压（P75-1236-T1）,背光输出66-95V/700mAmax/45Wmax（具体按照技术确认书背光参数）,软件控制电流,1路2PIN2.0mm背光接口, MSD6A358ATG-8-00DV(带DD,高安),DDR 1G,EMMC 8G Flash, 29PIN插针型LVDS座子,配公版14Pin 2.0mm按键,PAL/SECAM/NTSC标准ATV ,单IEC头,1路3RCA型CVBS +RCA R/L声音输入,1路VGA输入,1路RJ45网口输入,
601P75358V60A0011L | P75-358V6.0-A（66-95V/700mAmax/45Wmax,500V大电解电容，C001,认证管控） | 电压输入（印度市场）三合一一体板,75W高压（P75-1236-T1）,背光输出66-95V/700mAmax/45Wmax（具体按照技术确认书背光参数）,软件控制电流),1路2PIN2.0mm背光接口,MSD6A358ATG-8-003D(不带T-CON不带DD,高安),DDR 1G,EMMC 4G Flash, 29PIN插针型LVDS座子,配公版14Pin 2.0mm按键,PAL/SECAM/NTSC标准ATV ,单IEC头,1路3RCA型CVBS +RCA R/L声音输入,1路VGA输入,1路RJ
601P75358V60A0012L | P75-358V6.0-A（66-95V/700mAmax/45Wmax,M043,认证管控) | 宽电压输入（亚太市场）三合一一体板,75W高压（P75-1236-T1）,背光输出66-95V/700mAmax/45Wmax（具体按照技术确认书背光参数）,软件控制电流,1路2PIN2.0MM,1路3PIN2.0MM并联,MSD6A358ATG-8-003D(不带T-CON不带DD,高安),DDR 1G,EMMC 8G Flash, 29PIN插针型LVDS座子,配公版14Pin 2.0mm按键,PAL/SECAM/NTSC标准ATV ,单IEC头,1路3RCA型AV输入,1路MINI型AV输入,1路M
601P75358V60A0013L | P75-358V6.0-A(45-65V/700mAmax/45Wmax,M046,认证管控) | 印度市场一体板,75W低压(P75-1224-T1A),背光输出45-65V/700mAmax/45Wmax(具体按照技术确认书背光参数),软件控制电流,2路2PIN2.0mm并联背光接口,MSD6A358ATG-8-003D(不带T-CON,不带DD,高安),DDR 1G,EMMC 8G Flash, 29PIN插针型LVDS座子,配公版14Pin 2.0mm按键,PAL制单IEC头,1路3RCA型AV in,1路MINI型YPBPR输入(绿色),1路VGA输入,1路mini(黄色)AVOUT输出,1路
601P75358V60A0014L | P75-358V6.0-A（45-65V/700mAmax/45Wmax,500V大电解电容，Z083） | 宽电压输入（印度市场）三合一一体板,75W低压(P75-1224-T1A),背光输出45-65V/700mAmax/45Wmax(具体按照技术确认书背光参数),软件控制电流,2路2PIN2.0mm并联背光接口,MSD6A358ATG-8-003D,(不带DD),DDR 1G,EMMC 8G Flash, 29PIN插针型LVDS座子,配公版14Pin 2.0mm按键,PAL标准ATV,单IEC头,1路3RCA型AV输入,1路VGA输入,1路RJ45网口输入,3路HDMI(支持ARC)输入,1路MINI型Y
601P75358V60A0015L | P75-358V6.0-A（66-95V/700mAmax/45Wmax,500V大电解电容，Z083） | 宽电压输入（印度市场）三合一一体板,75W高压(P75-1236-T1),背光输出66-95V/700mAmax/45Wmax(具体按照技术确认书背光参数),软件控制电流,2路2PIN2.0mm并联背光接口,MSD6A358ATG-8-003D,(不带DD),DDR 1G,EMMC 8G Flash, 29PIN插针型LVDS座子,配公版14Pin 2.0mm按键,PAL标准ATV,单IEC头,1路3RCA型AV输入,1路VGA输入,1路RJ45网口输入,3路HDMI(支持ARC)输入,1路MINI型YP
601P75358V60A0016L | P75-358V6.0-A(66-95/700mAmax/45Wmax,C001,土耳其,认证管控) | 宽电压输入一体板,75W高压(P75-1236-T1),背光输出66-95/700mAmax/45Wmax(具体按照技术确认书背光输出),1路2PIN2.0mm背光接口,软件控制电流,MSD6A358ATG-8-003D(不带T-CON不带DD,高安),DDR1G,EMMC8GFlash,29PIN插针型LVDS座子,配公版14Pin2.0mm按键,无高频头不带TV功能,1路3RCA型CVBS +RCA R/L声音输入,1路VGA输入,1路RJ45网口输入,3路HDMI(支持ARC)输入,1路MINI Y
601P75358V60A0017L | P75-358V6.0-A(66-95/700mAmax/45Wmax,O015,埃及,认证管控) | 宽电压输入一体板,75W高压(P75-1236-T1),背光输出66-95/700mAmax/45Wmax(具体按照技术确认书背光输出),软件控制电流,2路2PIN 2.0mm并联背光接口,MSD6A358ATG-8-003D(不带T-CON不带DD,高安),DDR 1G,EMMC 8G Flash, 29PIN插针型LVDS座子,配公版14Pin 2.0mm按键,无高频头不带TV功能，1路3RCA型AV in,1路mini(黄色) AV IN输入,1路mini(黄色) AV UOT,1路MINI YPB
601P75358V60A0018L | P75-358V6.0-A(66-95/700mAmax/45Wmax,X115,埃及,认证管控) | 宽电压输入一体板,75W高压(P75-1236-T1),背光输出66-95/700mAmax/45Wmax(具体按照技术确认书背光输出),软件控制电流, 2pin+3pin 2.0mm并联背光接口,MSD6A358ATG-8-003D(不带T-CON不带DD,高安),DDR 1G,EMMC 8G Flash, 29PIN插针型LVDS座子,配公版14Pin 2.0mm按键,无高频头不带TV功能，1路3RCA型AV in,1路mini(黄色) AV IN输入,1路mini(黄色) AV UOT,1路MINI
601P75358V60B0001L | P75-358V6.0-B(66-95V/700mAmax/25Wmax,C001,CE认证管控,无TV功能) | 宽电压输入三合一一体板55W高压（P55-1236-T1）,背光输出66-95V/700mAmax/25Wmax（具体按照技术确认书背光参数）软件控制电流, CE认证管控,1路2PIN2.0背光接口, MSD6A358ATG-8-003D(不带T-CON不带DD,高安),DDR 1G,EMMC 8G Flash, 29PIN插针型LVDS座子,配公版14Pin 2.0mm按键,无高频头不带TV功能，1路3RCA型CVBS +RCA R/L声音输入,1路VGA输入,1路RJ45网口输入,3路HDMI(支持A
601P75358V60B0002L | P75-358V6.0-B（66-95V/700mAmax/45Wmax,C001,CE认证管控,无TV功能） | 宽电压输入三合一一体板75W高压(P75-1236-T1),背光输出66-95V/700mAmax/45Wmax（具体按照技术确认书背光参数）软件控制电流, CE认证管控,1路2PIN2.0背光接口, MSD6A358ATG-8-003D(不带T-CON不带DD,高安),DDR 1G,EMMC 8G Flash, 29PIN插针型LVDS座子,配公版14Pin 2.0mm按键,无高频头不带TV功能，1路3RCA型CVBS +RCA R/L声音输入,1路VGA输入,1路RJ45网口输入,3路HDMI(支持A
601P75358V62B0001L | P75-358V6.2-B(58-87V/700mAmax/45Wmax,D043) | 宽电压输入一体板,75W高压(EQ26P075-012033TA),背光输出58-87V/700mAmax/45Wmax(具体按照技术确认书背光参数测试老化),软件控制电流,2路2pin2.0并联背光接口,MSD6A358AT-8-003D(高安,内置512M DDR,带DTMB,DVB-C,不带DD,不支持CI),EMMC 4G flash,29Pin2.0mm插针型屏接口,12V驱屏电压,2路3RCA型AV输入,1路同轴输出,1路VGA+PC AUDIO输入,1路LINE OUT输出,2路HDMI输入
601P75358V62B0002L | P75-358V6.2-B(35-57V/700mAmax/38Wmax,广告机,D043) | 宽电压输入一体板,75W低压(EQ26P075-012021TA),背光输出35-57V/700mAmax/38Wmax(具体按照技术确认书背光参数测试老化),软件控制电流,2路2pin2.0并联背光接口，长寿命电解电容，MSD6A358ATG-8-003D(1G DDR3 支持DTMB,DVB-C 不带DD,高安,不支持CI),EMMC 8G flash,29Pin2.0mm插针型屏接口,12V驱屏电压,1路RJ45网口输入,2路USB2.0(单层)输入,1路TF卡输入,支持内置wifi功能(1T1R)
601P75358V62B0003L | P75-358V6.2-B(58-87V/700mAmax/45Wmax,D043) | 宽电压输入一体板,75W高压(EQ26P075-012033TA),背光输出58-87V/700mAmax/45Wmax(具体按照技术确认书背光参数测试老化),软件控制电流,2路2pin2.0并联背光接口,MSD6A358AT-8-003D(高安,内置512M DDR,带DTMB,DVB-C,不带DD,不支持CI),EMMC 4G flash,29Pin2.0mm插针型屏接口,12V驱屏电压,2路3RCA型AV输入,1路同轴输出,1路VGA+PC AUDIO输入,1路LINE OUT输出,2路HDMI输入
601P75358V62B0004L | P75-358V6.2-B(35-57V/700mAmax/38Wmax,D043) | 宽电压输入一体板,75W低压(EQ26P075-012021TA),背光输出35-57V/700mAmax/38Wmax(具体按照技术确认书背光参数测试老化),软件控制电流,2路2pin2.0并联背光接口,MSD6A358AT-8-003D(高安,内置512M DDR,带DTMB,DVB-C,不带DD,不支持CI),EMMC 4G flash,29Pin2.0mm插针型屏接口,12V驱屏电压,2路3RCA型AV输入,1路同轴输出,1路VGA+PC AUDIO输入,1路LINE OUT输出,2路HDMI输入
601P75358V62B0005L | P75-358V6.2-B(58-87V/700mAmax/45Wmax,WIFI板载,D043) | 宽电压输入一体板,75W高压(EQ26P075-012033TA),背光输出58-87V/700mAmax/45Wmax(具体按照技术确认书背光参数测试老化),软件控制电流,2路2pin2.0并联背光接口,MSD6A358AT-8-003D(高安,内置512M DDR,带DTMB,DVB-C,不带DD,不支持CI),EMMC 4G flash,29Pin2.0mm插针型屏接口,12V驱屏电压,2路3RCA型AV输入,1路同轴输出,1路VGA+PC AUDIO输入,1路LINE OUT输出,2路HDMI输入
601P75358V62B0006L | P75-358V6.2-B(57-87V/700mAmax/25W/O011,印度) | 宽电压输入一体板,55W高压(EQ24P055-012033TA),背光输出57-87V/700mAmax/25Wmax(具体按照技术确认书背光参数测试老化),软件控制电流,2路2pin2.0并联背光接口,MSD6A358ATG-8-003D(高安,内置1G DDR,不带DD),EMMC 8G flash,29Pin2.0mm插针型屏接口,12V驱屏电压,2路3RCA型AV输入,1路同轴输出,1路VGA+PC AUDIO输入,1路LINE OUT输出,2路HDMI输入,1路RJ45网口输入,2路USB2.
601P75358V62B0007L | P75-358V6.2-B(35-57V/700mAmax/38Wmax,WiFi COB,H175) | 宽电压输入一体板,75W低压(EQ26P075-012021TA),背光输出35-57V/700mAmax/38Wmax(具体按照技术确认书背光参数测试老化),软件控制电流,2路2pin2.0并联背光接口,MSD6A358AT-8-003D(高安,内置512M DDR,带DTMB,DVB-C,不带DD,不支持CI),EMMC 4G flash,29Pin2.0mm插针型屏接口,12V驱屏电压,2路3RCA型AV输入,1路同轴输出,1路VGA+PC AUDIO输入,1路LINE OUT输出,2路HDMI输入
601P75358V62B0008L | P75-358V6.2-B(88-136V/700mAmax/45Wmax,Z071) | 宽电压输入一体板,75W高压(EQ26P075-012048TA),背光输出88-136V/700mAmax/45Wmax(具体按照技术确认书背光参数测试老化),软件控制电流,1路2pin2.0背光接口,MSD6A358AT-8-003D,内置512M DDR,不带DD,EMMC 4G flash,29Pin2.0mm插针型屏接口,12V驱屏电压,2路3RCA型AV输入,1路同轴输出,1路VGA+PC AUDIO输入,1路LINE OUT输出,2路HDMI输入,1路RJ45网口输入,2路USB2.0(单层
601P75358V62B0009L | P75-358V6.2-B(35-57V/700mAmax/38Wmax,S164,印度规格电源) | 宽电压输入一体板,75W低压(EQ26P075-012021TA),背光输出35-57V/700mAmax/38Wmax(具体按照技术确认书背光参数测试老化),软件控制电流,2路2pin2.0并联背光接口,MSD6A358ATG-8-003D(高安,内置1G DDR,不带DD),EMMC 8G flash,29Pin2.0mm插针型屏接口,12V驱屏电压,2路3RCA型AV输入,1路同轴输出,1路VGA+PC AUDIO输入,1路LINE OUT输出,2路HDMI输入,1路RJ45网口输入,2路USB2.
601P75358V63A0001L | P75-358V6.3-A(35-57V/700mAmax/45Wmax,L102,物料管控,订单100%老化) | 宽电压输入一体板,75W低压(EQ26P075-012021TA),背光输出35-57V/700mAmax/45Wmax(具体按照技术确认书背光参数测试老化),软件控制电流,1路2pin2.0 + 1路3Pin2.0 并联背光接口（带卡扣）,MSD6A358ATG-8-003D,内置DDR 1G,8G EMMC ,29Pin2.0mm插针型屏接口,12V驱屏电压,1路RCA型AV输入,1路RCA型YPBPR输入,1路耳机输出,1路VGA+PC AUDIO输入,1路RCA LINE OUT输出,2路HDMI
601P75358V63A0002L | P75-358V6.3-A(58-87V/700mAmax/45Wmax,L102,物料/认证管控,订单100%老化) | 宽电压输入一体板,75W高压(EQ26P075-012033TA),背光输出58-87V/700mAmax/45Wmax(具体按照技术确认书背光参数测试老化),软件控制电流,1路2pin2.0 + 1路3Pin2.0 并联背光接口（带卡扣）,MSD6A358ATG-8-003D,内置DDR 1G,8G EMMC ,29Pin2.0mm插针型屏接口,12V驱屏电压,1路RCA型AV输入,1路RCA型YPBPR输入,1路耳机输出,1路VGA+PC AUDIO输入,1路RCA LINE OUT输出,2路HDMI
601P75358V65A0000L | P75-358V6.5-A(全功能) | 宽电压输入一体板,最大输出功率75W,背光最大输出功率45W,支持3Pin2.0mm并联背光接口,软件控制电流,主芯片 MSD6A358AT-8-003D 不外带 DDR,内部512MB DDR3,4GB eMMC,标准 29Pin2.0mm LVDS 屏接口,12V 驱屏电压,1 路耳机输出,2 路 3RCA 型 AV 输入（YPBPR 与 AV2 二选一）,2 路 HDMI 输入,1 路 RJ45 网口输入,2路USB2.0(单层)输入,1路同轴输出,1T1R Wifi COB（ATBM6022),通
601P75358V65A0001L | P75-358V6.5-A(30-95V/700mAmax/45Wmax/1T1R WiFi COB) | 宽电压输入三合一板 75W（EQ26P075-012110TA）,背光输出 30-95V/700mAmax/45Wmax,（具体按照技术确认书背光参数）,软件控制电流,2 路 2PIN2.0mm 并联背光接口,主芯片 MSD6A358AT-8-003D 不带 DD,512MB DDR3,4GB eMMC,标准 29Pin2.0mm LVDS 屏接口,12V 驱屏电压,1 路耳机输出,2 路 3RCA 型 AV 输入,2 路 HDMI 输入,1 路 RJ45 网口输入,2路USB2.0(单层)输入,1路同轴
601P75358V65A0002L | P75-358V6.5-A (30-95V/700mAmax/45Wmax/1T1R WiFi Module) | 宽电压输入三合一板75W（EQ26P075-012110TA）,背光输出30-95V/700mAmax/45Wmax,（具体按照技术确认书背光参数）,软件控制电流,2路2PIN2.0mm并联背光接口,主芯片MSD6A358AT-8-003D不带DD,512MB DDR3,4GB eMMC,标准29Pin2.0mm LVDS屏接口,12V驱屏电压,1路耳机输出,2路3RCA型AV输入,2路HDMI输入,1路RJ45网口输入,2路USB2.0(单层)输入,1路同轴输出,1T1R Wifi Module,通用1
601P753663STV81A1L | P75-3663STV8.1-A(66-93V/480mA) | 宽电压输入一体板, 75W高压（P75-1236-T1A），最大背光功率45W,软件控制电流,背光电流700mAmax,背光电压66-93V（公板老化参数：66-93V/480mA,具体订单参数参照技术确认书参数老化),背光插座7pin2.0MM/卧式带卡扣,内部2路串联(1-,NC,1+,NC,2-,NC,2+),同时兼容1路2PIN2.0MM(方便老化测试),主芯片MSD3663LSAT-SW(带DD,内置TCON),PAL/SECAM制式标准ATV,数字电视DVB-T/T2/S2,2*68PIN F
601P753663STV82A1L | P75-3663STV8.2-A(58-94V/700mAmax/45Wmax,K069） | 宽电压输入一体板,75W高压（EQ26P075-012033TA ）,背光输出58-94V/700mAmax/45Wmax（具体按照技术确认书背光参数）,软件控制电流，背光插座7pin2.0MM/卧式带卡扣,内部2路串联(1-,NC,1+,NC,2-,NC,2+),同时兼容1路2PIN2.0MM(方便老化测试),主芯片MSD3663LSA-0039(带DD,带DBX),PAL/SECAM制式标准ATV,数字电视DVB-T/T2/S2,51Pin LVDS FFC屏接口,板载摇杆按键,带遥控头指示灯,2路单
601P753663STV82A2L | P75-3663STV8.2-A(58-94V/700mAmax/45Wmax,K069） | 宽电压输入一体板,75W高压（EQ26P075-012033TA ）,背光输出58-94V/700mAmax/45Wmax（具体按照技术确认书背光参数）,软件控制电流，背光插座7pin2.0MM/卧式带卡扣,内部2路串联(1-,NC,1+,NC,2-,NC,2+),同时兼容1路2PIN2.0MM(方便老化测试),主芯片MSD3663LSA-SW(带DD),PAL/SECAM制式标准ATV,数字电视DVB-T/T2/,51PIN LVDS FFC屏接口,板载摇杆按键,带遥控头指示灯,2路单层USB2.0输入
601P753663STV82A3L | P75-3663STV8.2-A(58-94V/700mAmax/45Wmax） | 宽电压输入一体板,75W高压（EQ26P075-012033TA ）,背光输出58-87V/700mAmax/45Wmax（具体按照技术确认书背光参数）,软件控制电流，背光插座7pin2.0MM/卧式带卡扣,内部2路串联(1-,NC,1+,NC,2-,NC,2+),同时兼容1路2PIN2.0MM(方便老化测试),主芯片MSD3663LSAT-SW(带DD,内置TCON),PAL/SECAM制式标准ATV,数字电视DVB-T/T2/S2,2*68PIN FFC屏接品,板载摇杆按键,带遥控头指示灯,2路单层U
601P753663STV82A4L | P75-3663STV8.2-A(58-94V/700mAmax/45Wmax） | 宽电压输入一体板,75W高压（EQ26P075-012033TA ）,背光输出58-94V/700mAmax/45Wmax（具体按照技术确认书背光参数）,软件控制电流,背光插座7pin2.0MM/卧式带卡扣,内部2路串联(1-,NC,1+,NC,2-,NC,2+),主芯片MSD3663LSA-0039(带DD,支持DBX功能),PAL/SECAM制式标准ATV,数字电视DVB-T/T2/,51PIN LVDS FFC屏接口,板载单按键,带遥控头指示灯,2路单层USB2.0输入,2路HDMI输入(ARC),
601P753663STV91A1L | P75-3663STV9.1-A(66-94V/480mA,高压公板) | 宽电压输入一体板, 75W高压（P75-1236-T1A），背光最大输出功率45W,软件控制电流,背光电流700mAmax,电压为66-94V,（公板老化参数：66-94V/480mA, 其他按照技术确认书背光参数老化）,1路2PIN 2.0mm与1路3PIN2.0mm并联背光接口,主芯片MSD3663LSA-SW(带DD),PAL/SECAM制式标准ATV,数字电视DVB-T/T2/S2,2*68PIN FFC屏接品,支持通用14PIN 2.0mm控制板接口,2路USB2.0输入,3路HDMI1.4输入
601P753663STV91A2L | P75-3663STV9.1-A(66-94V/700mAmax/45Wmax,M043,塞尔维亚) | 宽电压输入一体板, 75W高压（P75-1236-T1A）,背光输出66-94V/700mAmax/45Wmax（具体按照技术确认书背光参数）,软件控制电流，1路2PIN2.0mm背光接口,主芯片MSD3663LSA-SW(带DD),PAL/SECAM制式标准ATV,数字电视DVB-T/T2/S2,2*68PIN FFC屏接口,支持通用14PIN 2.0mm控制板接口,2路USB2.0输入,3路HDMI1.4输入,1路VGA+PC Audio输入,1路MINI YPBPR输入,1路CI输入,1路3RCA型
601P753663STV91A3L | P75-3663STV9.1-A(66-94V/700mAmax/45Wmax,M043,俄罗斯,高频头分离) | 宽电压输入一体板, 75W高压（P75-1236-T1A）,背光输出66-94V/700mAmax/45Wmax（具体按照技术确认书背光参数）,软件控制电流，1路2PIN2.0mm背光接口,主芯片MSD3663LSA-SW(带DD),PAL/SECAM制式标准ATV,数字电视DVB-T/T2/S2,2*68PIN FFC屏接口,支持通用14PIN 2.0mm控制板接口,2路USB2.0输入,3路HDMI1.4输入,1路VGA+PC Audio输入,1路MINI YPBPR输入,1路CI输入,1路3RCA型
601P753663STV91A4L | P75-3663STV9.1-A(66-94V/700mAmax/45Wmax,M043,塞尔维亚配F90屏) | 宽电压输入一体板, 75W高压（P75-1236-T1A）,背光输出66-94V/700mAmax/45Wmax（具体按照技术确认书背光参数）,软件控制电流，1路2PIN2.0mm背光接口,主芯片MSD3663LSA-SW(带DD),PAL/SECAM制式标准ATV,数字电视DVB-T/T2/S2,2*68PIN FFC屏接口,支持通用14PIN 2.0mm控制板接口,2路USB2.0输入,3路HDMI1.4输入,1路VGA+PC Audio输入,1路MINI YPBPR输入,1路CI输入,1路3RCA型
601P753663STV91A5L | P75-3663STV9.1-A(66-94V/700mAmax/45Wmax,M043,认证管控,荷兰F90屏) | 宽电压输入一体板, 75W高压（P75-1236-T1A）,背光输出66-94V/700mAmax/45Wmax（具体按照技术确认书背光参数）,软件控制电流，1路2PIN2.0mm背光接口,主芯片MSD3663LSA-SW(带DD),PAL/SECAM制式标准ATV,数字电视DVB-T/T2/S2,2*68PIN FFC屏接口,支持通用14PIN 2.0mm控制板接口,2路USB2.0输入,3路HDMI1.4输入,1路VGA+PC Audio输入,1路MINI YPBPR输入,1路CI输入,1路3RCA型
601P753663STV9A01L | P75-3663STV9.0-A(66-94V/480mA,高压公板) | 宽电压输入一体板, 75W高压（P75-1236-T1A），背光最大输出功率45W,软件控制电流,背光电流700mAmax,电压为66-94V,（公板老化参数：66-94V/480mA, 其他按照技术确认书背光参数老化）,1路2PIN 2.0mm与1路3PIN2.0mm并联背光接口,主芯片MSD3663LSAT-SW(带DD,内置TCON),PAL/SECAM制式标准ATV,数字电视DVB-T/T2/S2,2*68PIN FFC屏接品,支持通用14PIN 2.0mm控制板接口,2路USB2.0输入,3路H
601P753663STV9A02L | P75-3663STV9.0-A(87-93/700mAmax/45Wmax,K069) | 宽电压输入一体板, 75W高压（P75-1236-T1A),背光最大输出功率45W,软件控制电流,背光电流700mAmax,电压为66-94V,（公板老化参数：66-94V/480mA, 其他按照技术确认书背光参数老化）,1路2PIN 2.0mm与1路3PIN2.0mm并联背光接口,主芯片MSD3663LSAT-Z1(不带DD,内置TCON),PAL/SECAM制式标准ATV,数字电视DVB-T/T2,单IEC头,2*68PIN FFC屏接口,支持通用14PIN 2.0mm控制板接口(配五键摇杆按键),2
601P753663STV9A03L | P75-3663STV9.0-A(66-94V/700mAmax/45Wmax,N10,单IEC头,埃及,K069) | 宽电压输入一体板, 75W高压（P75-1236-T1A），背光输出66-94V/700mAmax/45Wmax（ 具体按照技术确认书背光参数）,软件控制电流,1路3PIN2.0mm背光接口,主芯片MSD3663LSAT-Z1(不带DD,内置TCON),PAL/SECAM制式标准ATV,数字电视DVB-T/T2,单IEC头，2*68PIN FFC屏接口,支持通用14PIN 2.0mm控制板接口(配五键摇杆按键),2路USB2.0输入,3路HDMI1.4输入,1路VGA+PC Audio输入,1路3RCA型
601P753663STV9A04L | P75-3663STV9.0-A(66-94V/700mAmax/45Wmax,F90,单IEC头,埃及,K069) | 宽电压输入一体板, 75W高压（P75-1236-T1A），背光输出66-94V/700mAmax/45Wmax（ 具体按照技术确认书背光参数）,软件控制电流,1路3PIN2.0mm背光接口,主芯片MSD3663LSAT-Z1(不带DD,内置TCON),PAL/SECAM制式标准ATV,数字电视DVB-T/T2,单IEC头，2*68PIN FFC屏接口,支持通用14PIN 2.0mm控制板接口(配五键按键),2路USB2.0输入,3路HDMI1.4输入,1路VGA+PC Audio输入,1路3RCA型 A
601P753663SV60A01L | P75-3663SV6.0-A（75W高压，65-95V /480mA） | 宽电压输入一体板,75W高压(P75-1236-T1),背光最大输出功率45W,电压为65-95V,（老化参数为95V/480mA）,2Pin2.0mm,3Pin2.0mm并联双插背光接口,硬件控制电流,MSD3663LSA-SW芯片,支持图文件丽音,DD/DD+功能,PAL/SECAM标准ATV,DVB-C/T/T2/S/S2标准的DTV,34Pin 2.0mm(空第6PIN)插针型屏接口,通用14pin控制板接口,3路HDMI输入（ARC,MHL,CEC）,2路USB，1路MINI YPBPR,1路M
601P753663SV60A02L | P75-3663SV6.0-A(54V-61.2V/330mA,X101,认证管控) | 宽电压输入一体板,55W低压(P55-1224-T1),背光最大输出功率25W,54V-61.2V/330mA,2路2Pin2.0mm并联双插背光接口,硬件控制电流,MSD3663LSA-SW芯片,支持图文件丽音,DD/DD+功能,PAL/SECAM标准ATV,DVB-C/T/T2标准的DTV,34Pin 2.0mm(空第6PIN)插针型屏接口,通用14pin控制板接口,3路HDMI输入(不带MHL),1路USB,1路MINI YPBPR,1路MINI AVIN,1路SCART IN,1路VGA+MINI
601P753663SV60A03L | P75-3663SV6.0-A(54V-61.2V/330mA,X101,内置DVD,认证管控) | 宽电压输入一体板,55W低压(P55-1224-T1),背光最大输出功率25W,54V-61.2V/330mA,2路2Pin2.0mm并联双插背光接口,硬件控制电流,MSD3663LSA-SW芯片,支持图文件丽音,DD/DD+功能,PAL/SECAM标准ATV,DVB-C/T/T2标准的DTV,34Pin 2.0mm(空第6PIN)插针型屏接口,通用14pin控制板接口,3路HDMI输入(不带MHL),1路USB，1路MINI YPBPR,1路MINI AVIN,1路SCART IN,1路VGA+MINI
601P753663SV60A04L | P75-3663SV6.0-A(36-44V/500MA,K069,认证管控） | 宽电压输入亚太市场一体板,50W低压(P55-1219-T1),背光输出36-44V/500MA,2Pin2.0mm,3Pin2.0mm并联双插背光接口,硬件控制电流,MSD3663LSA-Z1芯片（芯片不带DD）,支持图文丽音,PAL/SECAM标准ATV,DVB-C/T/T2/S/S2标准的DTV,34Pin 2.0mm(空第6PIN)插针型屏接口,通用14pin控制板接口,3路HDMI输入,1路VGA+MINI PC Audio输入接口,2路USB，1路MINI YPBPR输入,1路RCA型 AVI
601P753663SV60A05L | P75-3663SV6.0-A(39-48V/550mA,K077) | 宽电压输入一体板,55W低压(P55-1219-T1),39-48V/550mA,1路3Pin2.0mm背光接口,硬件控制电流,MSD3663LSA-SW芯片,支持图文件丽音,DD/DD+功能,PAL/SECAM标准ATV,DVB-C/T/T2/S/S2标准的DTV,双高频头,34Pin 2.0mm(空第6PIN)插针型屏接口,通用14pin控制板接口,3路HDMI输入,2路USB(单路双层),1路MINI YPBPR,1路3RCA型 AVIN,1路VGA+MINI PC Audio输入接口,支持CI功能
601P753663SV60A06L | P75-3663SV6.0-A(96-115V/350MA,K069） | 宽电压输入亚太市场一体板,75W高压(P75-1250-T1),背光输出96-115V/350MA,1路2Pin2.0mm,1路3Pin2.0mm并联双插背光接口,硬件控制电流,MSD3663LSA-Z1芯片（芯片不带DD）,支持图文丽音,PAL/SECAM标准ATV,DVB-C/T/T2/S/S2标准的DTV,34Pin 2.0mm(空第6PIN)插针型屏接口,通用14pin控制板接口,3路HDMI输入,1路VGA+MINI PC Audio输入接口,2路USB输入，1路MINI YPBPR输入,1路3
601P753663SV60A07L | P75-3663SV6.0-A(96-115V/350MA,K069,认证管控） | 宽电压输入亚太市场一体板,75W高压(P75-1250-T1),背光输出96-115V/350MA,1路2Pin2.0mm,1路3Pin2.0mm并联双插背光接口,硬件控制电流,MSD3663LSA-SW芯片（芯片带DD）,支持图文丽音,PAL/SECAM标准ATV,DVB-C/T/T2/S/S2标准的DTV,34Pin 2.0mm(空第6PIN)插针型屏接口,通用14pin控制板接口,3路HDMI输入,1路VGA+MINI PC Audio输入接口,2路USB输入,1路MINI YPBPR输入,1路3R
601P753663SV60A08L | P75-3663SV6.0-A(36-44V/500MA,K069,认证管控） | 宽电压输入亚太市场一体板,55W低压(P55-1219-T1),背光输出36-44V/500MA,2Pin2.0mm,3Pin2.0mm并联双插背光接口,硬件控制电流,MSD3663LSA-SW芯片（芯片带DD）,支持图文件丽音,PAL/SECAM标准ATV,DVB-C/T/T2/S/S2标准的DTV,34Pin 2.0mm(空第6PIN)插针型屏接口,通用14pin控制板接口,3路HDMI输入,1路VGA+MINI PC Audio输入接口,2路USB,1路MINI YPBPR输入,1路RCA型 AVI
601P753663SV60A09L | P75-3663SV6.0-A(58-72V/550mA,K077) | 宽电压输入一体板,75W高压（P75-1236-T1）,58-72V/550mA,1路3Pin2.0mm背光接口,硬件控制电流,MSD3663LSA-SW芯片,支持图文件丽音,DD/DD+功能,PAL/SECAM标准ATV,DVB-C/T/T2/S/S2标准的DTV,双高频头,34Pin 2.0mm(空第6PIN)插针型屏接口,通用14pin控制板接口,3路HDMI输入,2路USB(单路双层),1路MINI YPBPR,1路3RCA型 AVIN,1路VGA+MINI PC Audio输入接口,支持CI功能
601P753663SV60A10L | P75-3663SV6.0-A(39-48V/550mA,K077,半成品) | 宽电压输入一体板,55W低压(P55-1219-T1),39-48V/550mA,1路3Pin2.0mm背光接口,硬件控制电流,MSD3663LSA-SW芯片,支持图文件丽音,DD/DD+功能,PAL/SECAM标准ATV,DVB-C/T/T2/S/S2标准的DTV,双高频头,34Pin 2.0mm(空第6PIN)插针型屏接口,通用14pin控制板接口,3路HDMI输入,2路USB(单路双层),1路MINI YPBPR,1路3RCA型 AVIN,1路VGA+MINI PC Audio输入接口,支持CI功能
601P753663SV60A11L | P75-3663SV6.0-A(58-72V/550mA,K077,半成品) | 宽电压输入一体板,75W高压（P75-1236-T1）,58-72V/550mA,1路3Pin2.0mm背光接口,硬件控制电流,MSD3663LSA-SW芯片,支持图文件丽音,DD/DD+功能,PAL/SECAM标准ATV,DVB-C/T/T2/S/S2标准的DTV,双高频头,34Pin 2.0mm(空第6PIN)插针型屏接口,通用14pin控制板接口,3路HDMI输入,2路USB(单路双层),1路MINI YPBPR,1路3RCA型 AVIN,1路VGA+MINI PC Audio输入接口,支持CI功能
601P753663SV60A12L | P75-3663SV6.0-A(36-40.8V/600mA,X101,内置DVD,认证管控) | 宽电压输入一体板,55W低压(P55-1219-T1),背光最大输出36-40.8V/600mA,2路2Pin2.0mm并联双插背光接口,硬件控制电流,MSD3663LSA-SW芯片,支持图文件丽音,DD/DD+功能,PAL/SECAM标准ATV,DVB-C/T/T2标准的DTV,34Pin 2.0mm(空第6PIN)插针型屏接口,通用14pin控制板接口,3路HDMI输入(不带MHL),1路USB，1路MINI YPBPR,1路MINI AVIN,1路SCART IN,1路VGA+MINI PC Aud
601P753663SV60A13L | P75-3663SV6.0-A(108-122.4/300mA,X101,内置DVD,认证管控) | 宽电压输入一体板,75W高压(P75-1250-T1),背光最大输出108-122.4V/300mA,2路2Pin2.0mm并联双插背光接口,硬件控制电流,MSD3663LSA-SW芯片,支持图文件丽音,DD/DD+功能,PAL/SECAM标准ATV,DVB-C/T/T2标准的DTV,34Pin 2.0mm(空第6PIN)插针型屏接口,通用14pin控制板接口,3路HDMI输入(不带MHL),1路USB，1路MINI YPBPR,1路MINI AVIN,1路SCART IN,1路VGA+MINI PC A
601P753663SV60A14L | P75-3663SV6.0-A(108-122.4V/300mA,X101,认证管控) | 宽电压输入一体板,75W高压(P75-1250-T1),背光最大输出108-122.4V/300mA,2路2Pin2.0mm并联双插背光接口,硬件控制电流,MSD3663LSA-SW芯片,支持图文件丽音,DD/DD+功能,PAL/SECAM标准ATV,DVB-C/T/T2标准的DTV,34Pin 2.0mm(空第6PIN)插针型屏接口,通用14pin控制板接口,3路HDMI输入(不带MHL),1路USB，1路MINI YPBPR,1路MINI AVIN,1路SCART IN,1路VGA+MINI PC A
601P753663SV60A15L | P75-3663SV6.0-A(72-81.6V/550mA,X101,内置DVD,认证管控) | 宽电压输入一体板,75W高压(P75-1236-T1),背光参数72-81.6V/550mA,2路2Pin2.0mm并联双插背光接口,硬件控制电流,MSD3663LSA-SW芯片,支持图文件丽音,DD/DD+功能,PAL/SECAM标准ATV,DVB-C/T/T2标准的DTV,34Pin 2.0mm(空第6PIN)插针型屏接口,通用14pin控制板接口,3路HDMI输入(不带MHL),1路USB，1路MINI YPBPR,1路MINI AVIN,1路SCART IN,1路VGA+MINI PC Audio
601P753663SV60A16L | P75-3663SV6.0-A(36-40.8V/600mA,X101,认证管控) | 宽电压输入一体板,55W低压(P55-1219-T1),背光最大输出36-40.8V/600mA,2路2Pin2.0mm并联双插背光接口,硬件控制电流,MSD3663LSA-SW芯片,支持图文件丽音,DD/DD+功能,PAL/SECAM标准ATV,DVB-C/T/T2标准的DTV,34Pin 2.0mm(空第6PIN)插针型屏接口,通用14pin控制板接口,3路HDMI输入(不带MHL),1路USB，1路MINI YPBPR,1路MINI AVIN,1路SCART IN,1路VGA+MINI PC Aud
601P753663SV60A17L | P75-3663SV6.0-A(58-73V/560mA,K069) | 宽电压输入一体板,75W高压（P75-1236-T1）,58-73V/560mA,1路2PIN2.0MM,1路3Pin2.0mm并联背光接口,硬件控制电流,MSD3663LSA-Z1芯片,支持图文丽音,PAL/SECAM标准ATV,DVB-C/T/T2/S/S2标准的DTV,双高频头,34Pin 2.0mm(空第6PIN)插针型屏接口,通用14pin控制板接口,3路HDMI输入,2路USB(单路双层),1路MINI YPBPR,1路3RCA型 AVIN,1路VGA+MINI PC Audio输入接口,支持
601P753663SV60A18L | P75-3663SV6.0-A(72-81.6V/550mA,X101,认证管控) | 宽电压输入一体板,75W高压(P75-1236-T1),背光参数72-81.6V/550mA,2路2Pin2.0mm并联双插背光接口,硬件控制电流,MSD3663LSA-SW芯片,支持图文件丽音,DD/DD+功能,PAL制标准ATV,DVB-C/T/T2标准的DTV(IEC型),34Pin 2.0mm(空第6PIN)插针型屏接口,通用14pin控制板接口,3路HDMI输入(不带MHL),1路USB，1路MINI YPBPR,1路MINI AVIN,1路SCART IN,1路VGA+MINI PC Audi
601P753663SV60A19L | P75-3663SV6.0-A(81-92V/350mA,Z072,认证管控) | 宽电压输入一体板,75W高压(P75-1236-T1),81-92V/350mA,1路3Pin2.0mm背光接口（+,NC,-）,硬件控制电流,MSD3663LSA-SW芯片,支持图文件丽音,DD/DD+功能,PAL/SECAM标准ATV,DVB-C/T/T2/S/S2标准的DTV,双高频头,34Pin 2.0mm(空第6PIN)插针型屏接口,通用14pin控制板接口,3路HDMI输入,2路USB(单路双层),1路3RCA型YPBPR,1路3RCA型 AV IN,1路VGA+PC Audio输入接口,1路
601P753663SV60A20L | P75-3663SV6.0-A(54-62V/350mA,Z072,认证管控) | 宽电压输入一体板,55W低压(P55-1224-T1),54-62V/350mA,1路3Pin2.0mm背光接口（+,NC,-）,硬件控制电流,MSD3663LSA-SW芯片,支持图文件丽音,DD/DD+功能,PAL/SECAM标准ATV,DVB-C/T/T2/S/S2标准的DTV,双高频头,34Pin 2.0mm(空第6PIN)插针型屏接口,通用14pin控制板接口,3路HDMI输入,2路USB(单路双层),1路3RCA型YPBPR,1路3RCA型 AV IN,1路VGA+PC Audio输入接口,1路
601P753663SV60A21L | P75-3663SV6.0-A(70V-78V/300MA,C017,安规管控） | 宽电压输入一体板，55W高压(P55-1236-T1),背光输出70V-78V/300MA,1路2pin2.0和1路3pin2.0立式背光接口,硬件控制电流,MSD3663LSA-SW芯片（芯片带DD）,支持图文件丽音,PAL/SECAM标准ATV,DVB-C/T/T2/S/S2标准的DTV,34Pin 2.0mm(空第6PIN)插针型屏接口,通用14pin控制板接口,3路HDMI输入,1路VGA+ PC Audio输入接口,2路USB,1路MINI YPBPR输入,1路MINI AVIN输入,支持CI功
601P753663SV60A22L | P75-3663SV6.0-A(82-94V/260mA,C001，内置DVD,认证管控) | 宽电压输入一体板,55W高压(P55-1236-T1),背光输出82-94V/260mA,1路2Pin2.0mm立式背光接口,硬件控制电流,MSD3663LSA-SW芯片,支持图文件丽音,DD/DD+功能,PAL/SECAM标准ATV,DVB-C/T/T2标准的DTV,34Pin 2.0mm(空第6PIN)插针型屏接口,通用14pin控制板接口,3路HDMI输入(不带MHL),1路USB，1路RCA型 YPBPR,1路RCA型 AVIN, 1路VGA+MINI PC Audio输入接口,1路同轴输出,1路
601P753663SV60A23L | P75-3663SV6.0-A(36-42V/600MA,M043,内置DVD,认证管控） | 宽电压输入亚太市场一体板,55W低压(P55-1219-T1),背光输出36-42V/600MA,1路2Pin2.0mm背光接口,硬件控制电流,MSD3663LSA-SW芯片（芯片带DD）,支持图文件丽音,支持DVD功能,PAL/SECAM标准ATV,DVB-C/T/T2/S/S2标准的DTV,34Pin 2.0mm(空第6PIN)插针型屏接口,通用14pin控制板接口,3路HDMI输入,1路VGA+MINI PC Audio输入接口,2路USB,1路RCA型YPBPR输入,1路RCA型 AVIN输入,1
601P753663SV60A24L | P75-3663SV6.0-A(69.6-81.6V/550MA,M043,不带DVD,认证管控） | 宽电压输入亚太市场一体板,75W高压(P75-1236-T1),背光输出69.6-81.6V/550MA,1路2Pin2.0mm背光接口,硬件控制电流,MSD3663LSA-SW芯片（芯片带DD）,支持图文件丽音,PAL/SECAM标准ATV,DVB-C/T/T2/S/S2标准的DTV,34Pin 2.0mm(空第6PIN)插针型屏接口,通用14pin控制板接口,3路HDMI输入,1路VGA+MINI PC Audio输入接口,2路USB,1路RCA型YPBPR输入,1路RCA型 AVIN输入,1路同轴输
601P753663SV60A25L | P75-3663SV6.0-A(69.6-81.6V/550MA,M043,内置DVD,认证管控） | 宽电压输入亚太市场一体板,75W高压(P75-1236-T1),背光输出69.6-81.6V/550MA,1路2Pin2.0mm背光接口,硬件控制电流,MSD3663LSA-SW芯片（芯片带DD）,支持图文件丽音,内置DVD,PAL/SECAM标准ATV,DVB-C/T/T2/S/S2标准的DTV,34Pin 2.0mm(空第6PIN)插针型屏接口,通用14pin控制板接口,3路HDMI输入,1路VGA+MINI PC Audio输入接口,2路USB,1路RCA型YPBPR输入,1路RCA型 AVIN输入
601P753663SV60A26L | P75-3663SV6.0-A(54-60V/400mA,C002,认证管控) | 宽电压输入一体板,55W低压(P55-1224-T1),背光参数54-60V/400mA,2路2Pin2.0mm并联双插背光接口,硬件控制电流,MSD3663LSA-Z1芯片(芯片不带DD),支持图文丽音,PAL/SECAM标准ATV,DVB-C/T/T2/S/S2标准的DTV,34Pin 2.0mm(空第6PIN)插针型屏接口,通用14pin控制板接口,3路HDMI输入,2路USB,1路MINI YPBPR,1路MINI AVIN,1路SCART IN,1路VGA+PC Audio输入接口,1路同轴输出
601P753663SV60A27L | P75-3663SV6.0-A(39-49V/600MA,C065,认证管控） | 宽电压输入亚太市场一体板,75W高压(P75-1219-T1),背光输出39-49V/600MA,1路3Pin2.0mm带卡扣背光接口,硬件控制电流,MSD3663LSA-SW芯片（芯片带DD）,支持图文件丽音,PAL/SECAM标准ATV,DVB-C/T/T2标准的DTV,34Pin 2.0mm(空第6PIN)插针型屏接口,6pin控制板接口,3路HDMI输入,2路USB,1路RCA型 AVIN输入,1路光纤输出,1路耳机输出,2*6W@6ohm（12V）功放+4Pin2.54mm立式喇叭插座,新西兰,
601P753663SV60A28L | P75-3663SV6.0-A(57-66.5V/590MA,C065,认证管控） | 宽电压输入亚太市场一体板,75W高压(P75-1224-T1A),背光输出57-66.5V/590MA,1路3Pin2.0mm带卡扣背光接口,硬件控制电流,MSD3663LSA-SW芯片（芯片带DD）,支持图文件丽音,PAL/SECAM标准ATV,DVB-C/T/T2标准的DTV,34Pin 2.0mm(空第6PIN)插针型屏接口,6pin控制板接口,3路HDMI输入,2路USB,1路RCA型 AVIN输入,1路光纤输出,1路耳机输出,2*6W@6ohm（12V）功放+4Pin2.54mm立式喇叭插座,新
601P753663SV60A29L | P75-3663SV6.0-A(63-72V/580MA,M043,不带DVD,认证管控） | 宽电压输入亚太市场一体板,75W高压(P75-1236-T1),背光输出63-72V/580MA,1路2Pin2.0mm背光接口,硬件控制电流,MSD3663LSA-SW芯片（芯片带DD）,支持图文件丽音,PAL/SECAM标准ATV,DVB-C/T/T2/S/S2标准的DTV,34Pin 2.0mm(空第6PIN)插针型屏接口,通用14pin控制板接口,3路HDMI输入,1路VGA+MINI PC Audio输入接口,2路USB,1路MINI型YPBPR输入,1路RCA型 AVIN输入,1路同轴输出,1
601P753663SV60A30L | P75-3663SV6.0-A(36-42V/600MA,X117,内置DVD,澳大利亚,认证管控） | 宽电压输入亚太市场一体板,55W低压(P55-1219-T1),背光输出36-42V/600MA, 1路2pin2.0 + 1路3Pin2.0 并联背光接口,,硬件控制电流,MSD3663LSA-SW芯片（芯片带DD）,支持图文件丽音,支持DVD功能,PAL/SECAM标准ATV,DVB-C/T/T2标准的DTV,34Pin 2.0mm(空第6PIN)插针型屏接口,通用14pin控制板接口,3路HDMI输入,1路VGA+MINI PC Audio输入接口,2路USB,1路RCA型YPBPR输入,1路RCA
601P753663SV60A31L | P75-3663SV6.0-A(36-52V/480mA,Z055) | 宽电压输入亚太市场一体板,50W低压(P55-1219-T1),背光输出36-52V/480mA,1路2Pin2.0mm背光接口,硬件控制电流,MSD3663LSA-Z1芯片,(不带DD),PAL/SECAM标准ATV,DVB-C/T/T2/S/S2标准的DTV,IEC+螺纹双高频头输入,34Pin2.0mm(空第6PIN)插针型屏接口,通用14pin控制板接口,2*8W@8omh(12V)功放+4Pin2.54mm喇叭插座,3路HDMI输入,1路VGA+MINI PC Audio输入接口,2路USB(单
601P753663SV60A32L | P75-3663SV6.0-A(63-72V/480MA,X117,俄罗斯,认证管控) | 宽电压输入一体板,75W高压(P75-1236-T1),背光参数63-72V/480MA, 1路2pin2.0 + 1路3Pin2.0 并联背光接口, 硬件控制电流,MSD3663LSA-SW芯片,支持图文件丽音,DD/DD+功能,PAL制标准ATV,DVB-C/T/T2标准的DTV(IEC型),34Pin 2.0mm(空第6PIN)插针型屏接口,通用14pin控制板接口,3路HDMI输入(不带MHL),2路USB，1路MINI YPBPR , 1路3RCA型 AV IN,1路VGA+MINI PC Au
601P753663SV60A33L | P75-3663SV6.0-A(36-42V/590mA,X117,俄罗斯,认证管控) | 宽电压输入一体板,55W低压(P55-1219-T1),背光最大输出36-42V/590mA,2Pin2.0+3pin2.0并联背光接口,硬件控制电流,MSD3663LSA-SW芯片,支持图文件丽音,DD/DD+功能,PAL/SECAM标准ATV,DVB-C/T/T2标准的DTV(IEC头),34Pin 2.0mm(空第6PIN)插针型屏接口,通用14pin控制板接口,3路HDMI输入(不带MHL),2路USB输入,1路MINI YPBPR,1路3RCA型AV输入,1路VGA+MINI PC Audio输
601P753663SV60A34L | P75-3663SV6.0-A(66-77V/580MA,M043,不带DVD,认证管控） | 宽电压输入亚太市场一体板,75W高压(P75-1236-T1),背光输出66-77V/580MA,1路2Pin2.0mm背光接口,硬件控制电流,MSD3663LSA-SW芯片（芯片带DD）,支持图文件丽音,PAL/SECAM标准ATV,DVB-C/T/T2/S/S2标准的DTV,34Pin 2.0mm(空第6PIN)插针型屏接口,通用14pin控制板接口,3路HDMI输入,1路VGA+MINI PC Audio输入接口,2路USB,1路MINI型YPBPR输入,1路MINI型 AVIN输入,1路同轴输出,
601P753663SV60A35L | P75-3663SV6.0-A(66-77V/580MA,M043,不带DVD,认证管控） | 宽电压输入亚太市场一体板,75W高压(P75-1236-T1),背光输出66-77V/580MA,1路2Pin2.0mm背光接口,硬件控制电流,MSD3663LSA-SW芯片（芯片带DD）,支持图文件丽音,PAL/SECAM标准ATV,DVB-C/T/T2/S/S2标准的DTV,34Pin 2.0mm(空第6PIN)插针型屏接口,通用14pin控制板接口,3路HDMI输入,1路VGA+MINI PC Audio输入接口,2路USB,1路RCA型YPBPR输入,1路RCA型 AVIN输入,1路同轴输出,1路
601P753663SV60A36L | P75-3663SV6.0-A(66-77V/580MA,M043,带DVD,新西兰,认证管控） | 宽电压输入亚太市场一体板,75W高压(P75-1236-T1),背光输出66-77V/580MA,1路2Pin2.0mm背光接口,硬件控制电流,MSD3663LSA-SW芯片（芯片带DD）,支持图文件丽音,PAL/SECAM标准ATV,DVB-C/T/T2/S/S2标准的DTV,34Pin 2.0mm(空第6PIN)插针型屏接口,通用14pin控制板接口,3路HDMI输入,1路VGA+MINI PC Audio输入接口,2路USB,1路RCA型YPBPR输入,1路RCA型 AVIN输入,1路同轴输出,1路
601P753663SV60A37L | P75-3663SV6.0-A(60-69/500MA,X115,塔吉克斯坦,认证管控） | 宽电压输入一体板,75W高压(P75-1236-T1),背光参数60-69V/500MA, 1路2pin2.0+1路3Pin2.0并联背光接口,硬件控制电流,MSD3663LSA-Z1芯片（芯片不带DD）,PAL/SECAM标准ATV,DVB-C/T/T2/S/S2标准的DTV,29Pin 2.0mm(空第6PIN)插针型屏接口,通用14pin控制板接口,3路HDMI输入,1路VGA+MINI PC Audio输入接口,2路USB,1路CI接口,1路MINI YPBPR输入,1路RCA型 AVIN输入,1
601P753663SV60A38L | P75-3663SV6.0-A(35-42/580MA,C070,哈萨克斯坦,认证管控） | 宽电压输入一体板,55W低压(P55-1219-T1)，背光参数35-42V/580MA, 1路2pin2.0背光接口,硬件控制电流,MSD3663LSA-SW芯片（芯片带DD）,PAL/SECAM标准ATV,DVB-C/T/T2/S/S2标准的DTV,30Pin 2.0mm(空第6PIN)插针型屏接口,通用14pin控制板接口,3路HDMI输入,1路VGA+MINI PC Audio输入接口,2路USB,1路CI接口,1路MINI YPBPR输入,1路RCA型 AVIN输入,1路同轴输出,1路1RCA型
601P753663SV60A39L | P75-3663SV6.0-A(59-69/650MA,C070, 哈萨克斯坦,认证管控） | 宽电压输入一体板,75W高压(P75-1236-T1),背光参数59-69V/650MA, 1路2pin2.0背光接口,硬件控制电流,MSD3663LSA-SW芯片（芯片带DD）,PAL/SECAM标准ATV,DVB-C/T/T2/S/S2标准的DTV,30Pin 2.0mm(空第6PIN)插针型屏接口,通用14pin控制板接口,3路HDMI输入,1路VGA+MINI PC Audio输入接口,2路USB,1路CI接口,1路MINI YPBPR输入,1路RCA型 AVIN输入,1路同轴输出,1路1RCA型
601P753663SV61A01L | P75-3663SV6.1-A(36-44V/500MA,K069,认证管控,俄罗斯高频头分离） | 宽电压输入俄罗斯市场一体板,55W低压(P55-1219-T1),背光输出36-44V/500MA,2Pin2.0mm,3Pin2.0mm并联双插背光接口,硬件控制电流,MSD3663LSA-SW芯片（芯片带DD）,支持图文件丽音,PAL/SECAM标准ATV,DVB-C/T/T2/S/S2标准的DTV,34Pin 2.0mm(空第6PIN)插针型屏接口,通用14pin控制板接口,3路HDMI输入,1路VGA+MINI PC Audio输入接口,2路USB,1路MINI YPBPR输入,1路RCA型 AV
601P753663SV61A02L | P75-3663SV6.1-A(84-93V/480MA,K069,认证管控,法国,高频头分离） | 宽电压输入俄罗斯市场一体板,75W高压(P75-1236-T1),背光输出84-93V/480MA,2Pin2.0mm,3Pin2.0mm并联双插背光接口,硬件控制电流,MSD3663LSA-SW芯片（芯片带DD）,支持图文件丽音,PAL/SECAM标准ATV,DVB-C/T/T2/S/S2标准的DTV,34Pin 2.0mm(空第6PIN)插针型屏接口,通用14pin控制板接口,3路HDMI输入,1路VGA+MINI PC Audio输入接口,2路USB,1路MINI YPBPR输入,1路RCA型 AV
601P753663SV61A03L | P75-3663SV6.1-A(36-40.8V/600MA,M043,认证管控,俄罗斯高频头分离） | 宽电压输入俄罗斯市场一体板,55W低压(P55-1219-T1),背光输出36-40.8V /600MA,1路2Pin2.0mm背光接口,硬件控制电流,MSD3663LSA-0039芯片（芯片带DD,支持DBX功能）,支持图文件丽音,PAL/SECAM标准ATV,DVB-C/T/T2/S/S2标准的DTV,34Pin 2.0mm(空第6PIN)插针型屏接口,通用14pin控制板接口,3路HDMI输入,1路VGA+MINI PC Audio输入接口,2路USB,1路MINI YPBPR输入,1路RCA型 A
601P753663SV61A04L | P75-3663SV6.1-A(69.6-81.6V/550MA,M043,认证管控,俄罗斯高频头板不分离） | 宽电压输入俄罗斯市场一体板,75W高压(P75-1236-T1),背光输出69.6-81.6V/550MA,1路2Pin2.0mm背光接口,硬件控制电流,MSD3663LSA-0039芯片（芯片带DD,支持DBX功能）,支持图文件丽音,PAL/SECAM标准ATV,DVB-C/T/T2/S/S2标准的DTV,34Pin 2.0mm(空第6PIN)插针型屏接口,通用14pin控制板接口,3路HDMI输入,1路VGA+MINI PC Audio输入接口,2路USB输入,1路MINI YPBPR输入,1路RCA
601P753663SV61A05L | P75-3663SV6.1-A(58-73V/560MA,K069,认证管控,俄罗斯,高频头分离） | 宽电压输入俄罗斯市场一体板,75W高压(P75-1236-T1),背光输出58-73V/560MA,1路2Pin2.0mm背光接口,1路3Pin2.0mm背光接口并联,硬件控制电流,MSD3663LSA-0039芯片（芯片带DD,支持DBX功能）,支持图文件丽音,PAL/SECAM标准ATV,DVB-C/T/T2/S/S2标准的DTV,34Pin 2.0mm(空第6PIN)插针型屏接口,通用14pin控制板接口,3路HDMI输入,1路VGA+MINI PC Audio输入接口,2路USB输入,1路MINI
601P753663SV61A06L | P75-3663SV6.1-A(63-72V/600MA,M043,认证管控,塞尔维亚,高频头分离） | 宽电压输入俄罗斯市场一体板,75W高压(P75-1236-T1),背光输出63-72V/600MA,1路2Pin2.0mm背光接口,硬件控制电流,MSD3663LSA-SW芯片（带DD）,支持图文件丽音,PAL/SECAM标准ATV,DVB-C/T/T2/S/S2标准的DTV,34Pin 2.0mm(空第6PIN)插针型屏接口,通用14pin控制板接口,3路HDMI输入,1路VGA+MINI PC Audio输入接口,2路USB输入,1路MINI YPBPR输入,1路RCA型 AVIN输入,支持CI功能,
601P753663SV61A07L | P75-3663SV6.1-A(69.6-81.6V/550MA,M043,认证管控,高频头分离） | 宽电压输入俄罗斯市场一体板,75W高压(P75-1236-T1),背光输出69.6-81.6V/550MA,1路2Pin2.0mm背光接口,硬件控制电流,MSD3663LSA-SW芯片（芯片带DD）,支持图文件丽音,PAL/SECAM标准ATV,DVB-C/T/T2/标准的DTV,34Pin 2.0mm(空第6PIN)插针型屏接口,通用14pin控制板接口,3路HDMI输入（带MHL功能）,1路VGA+MINI PC Audio输入接口,2路USB输入,1路MIN型YPBPR输入,1路RCA型 AVIN输
601P753663SV61A08L | P75-3663SV6.1-A(42-49V/600MA,M043,认证管控,俄罗斯,高频头分离） | 宽电压输入俄罗斯市场一体板,75W低压(P75-1219-T1),背光输出42-49V/600MA,1路2Pin2.0mm背光接口,硬件控制电流,MSD3663LSA-SW芯片（芯片带DD）,支持图文件丽音,PAL/SECAM标准ATV,DVB-C/T/T2/S/S2标准的DTV,34Pin 2.0mm(空第6PIN)插针型屏接口,通用14pin控制板接口,3路HDMI输入,1路VGA+MINI PC Audio输入接口,2路USB输入,1路MINI YPBPR输入,1路RCA型 AVIN输入,支持CI功
601P753663SV61A09L | P75-3663SV6.1-A(63-71V/600MA,M043,认证管控,塞尔维亚,板载高频头） | 宽电压输入俄罗斯市场一体板,75W高压(P75-1236-T1),背光输出63-71V/600MA,1路2Pin2.0mm背光接口,硬件控制电流,MSD3663LSA-SW芯片（带DD）,支持图文件丽音,PAL/SECAM标准ATV,DVB-C/T/T2/S/S2标准的DTV,34Pin 2.0mm(空第6PIN)插针型屏接口,通用14pin控制板接口,3路HDMI输入,1路VGA+MINI PC Audio输入接口,2路USB输入,1路MINI YPBPR输入,1路RCA型 AVIN输入,支持CI功能,
601P753663SV61A10L | P75-3663SV6.1-A(58-73V/560MA,K069,认证管控,俄罗斯) | 宽电压输入俄罗斯市场一体板,75W高压(P75-1236-T1),背光输出58-73V/560MA,1路2Pin2.0mm背光接口,1路3Pin2.0mm背光接口并联,硬件控制电流,MSD3663LSA-SW芯片（芯片带DD）,支持图文件丽音,PAL/SECAM标准ATV,DVB-C/T/T2/S/S2标准的DTV,34Pin 2.0mm(空第6PIN)插针型屏接口,通用14pin控制板接口,3路HDMI输入,1路VGA+MINI PC Audio输入接口,2路USB输入,1路MINI YPBPR输入,1
601P753663SV63A01L | P75-3663SV6.3-A(58-87V/700mAmax/25Wmax,C001,认证管控) | 宽电压输入一体板,50W高压(EQ24P055-012033TA),背光输出58-87V/700mAmax/25Wmax(具体按照技术确认书背光参数测试老化),软件控制电流,2路2PIN2.0mm并联背光接口,主芯片MSD3663LSA-SW(带DD),PAL/SECAM制标准ATV,数字电视DVB-C/T/T2/S2,双8位LVDS输出,30PIN 2.0MM插针型屏接口(空第6PIN),支持通用14PIN 2.0MM控制板接口,1路USB2.0输入,1路RCA型 AV IN输入,1路CI输入，3路HD
601P753663SV63A02L | P75-3663SV6.3-A(58-87V/700mAmax/45Wmax,C001,认证管控) | 宽电压输入一体板,75W高压(EQ26P075-012033TA),背光输出58-87V/700mAmax/45Wmax(具体按照技术确认书背光参数测试老化),软件控制电流,2路2PIN2.0mm并联背光接口,主芯片MSD3663LSA-SW(带DD),PAL/SECAM制标准ATV,数字电视DVB-C/T/T2/S2,双8位LVDS输出,30PIN 2.0MM插针型屏接口(空第6PIN),支持通用14PIN 2.0MM控制板接口,1路USB2.0输入,1路RCA型 AV IN输入,1路CI输入，3路HD
601P753663SV63A03L | P75-3663SV6.3-A(58-87V/700mAmax/25Wmax,C001,认证管控) | 宽电压输入一体板,50W高压(EQ24P055-012033TA),背光输出58-94V/700mAmax/25Wmax(具体按照技术确认书背光参数测试老化),软件控制电流,2路2PIN2.0mm并联背光接口,主芯片MSD3663LSA-SW(带DD),PAL/SECAM制标准ATV,数字电视DVB-C/T/T2,双8位LVDS输出,30PIN 2.0MM插针型屏接口(空第6PIN),支持通用14PIN 2.0MM控制板接口,1路USB2.0输入,1路RCA型 AV IN输入,1路CI输入,3路HDMI输
601P753663SV63A04L | P75-3663SV6.3-A(58-87V/700mAmax/45Wmax,C001,认证管控) | 宽电压输入一体板,75W高压(EQ26P075-012033TA),背光输出58-87V/700mAmax/45Wmax(具体按照技术确认书背光参数测试老化),软件控制电流,2路2PIN2.0mm并联背光接口,主芯片MSD3663LSA-SW(带DD),PAL/SECAM制标准ATV,数字电视DVB-C/T/T2,双8位LVDS输出,30PIN 2.0MM插针型屏接口(空第6PIN),支持通用14PIN 2.0MM控制板接口,1路USB2.0输入,1路RCA型 AV IN输入,1路CI输入,3路HDMI输
601P753663SV63A05L | P75-3663SV6.3-A(58-87V/700mAmax/45Wmax,C001,TUV PIR认证管控) | 宽电压输入一体板,75W高压(EQ26P075-012033TA),背光输出58-87V/700mAmax/45Wmax(具体按照技术确认书背光参数测试老化),软件控制电流,2路2PIN2.0mm并联背光接口,主芯片MSD3663LSA-SW(带DD),PAL/SECAM制标准ATV,数字电视DVB-C/T/T2,双8位LVDS输出,30PIN 2.0MM插针型屏接口(空第6PIN),支持通用14PIN 2.0MM控制板接口,1路USB2.0输入,1路RCA型 AV IN输入,1路CI输入,3路HDMI输
601P753663SV63A06L | P75-3663SV6.3-A(58-87V/700mAmax/45Wmax,Z071,认证管控) | 宽电压输入一体板,75W高压(EQ26P075-012033TA),背光输出58-87V/700mAmax/45Wmax(具体按照技术确认书背光参数测试老化),软件控制电流,1路2PIN2.0mm并联背光接口,主芯片MSD3663LSA-SW(带DD),PAL/SECAM制标准ATV,数字电视DVB-C/T/T2,双8位LVDS输出,30PIN 2.0MM插针型屏接口(空第6PIN),支持通用14PIN 2.0MM控制板接口,1路USB2.0输入,1路MINI型 AV输入,1路MINI型YPbPr输入,1
601P753663SV65A01L | P75-3663SV6.5-A(58-87V/700mAmax/45Wmax) | 宽电压输入一体板,75W高压(EQ26P075-012033TA),背光输出58-87V/700mAmax/45Wmax(具体按照技术确认书背光参数测试老化),软件控制电流,1路2PIN2.0mm,1路3PIN2.0mm并联背光接口,主芯片MSD3663LSA-SW(带DD),PAL/SECAM制标准ATV,数字电视DVB-C/T/T2/S2,双8位LVDS输出,30PIN 2.0MM插针型屏接口(空第6PIN),支持通用14PIN 2.0MM控制板接口,2路单层USB2.0输入,1路RCA型 AV IN
601P753663UV60A01L | P75-3663UV6.0-A(45-70V/640MA，低压公板) | 宽电压输入一体板，75W低压(P75-1224-T1),背光参数45-70V/640MA,2路2pin2.0并联双插背光接口,硬件控制电流.支持MSD3663LUHA芯片，支持图文件丽音/杜比功能，支持NTSC+DVB-T/T2双螺纹头，支持8位 双LVDS,12V驱屏电压,30Pin2.0mm插针型屏接口，通用14Pin 2.0mm，按键板接口,3路HDMI输入（HDMI1支持ARC）,2路USB2.0输入,1路VGA,1路3RCA型YPBPR/AV输入+L/R输入,1路同轴输出，1路RCA型 CVBS
601P753663UV60A02L | P75-3663UV6.0-A(66-94V/480MA，高压公板) | 宽电压输入一体板，75W高压(P75-1236-T1),背光参数66-94V/480MA,2路2pin2.0并联双插背光接口,硬件控制电流.支持MSD3663LUHA芯片，支持图文件丽音/杜比功能，支持NTSC+DVB-T/T2双螺纹头，支持8位 双LVDS,12V驱屏电压,30Pin2.0mm插针型屏接口，通用14Pin 2.0mm，按键板接口,3路HDMI输入（HDMI1支持ARC）,2路USB2.0输入,1路VGA,1路3RCA型YPBPR/AV输入+L/R输入,1路同轴输出，1路RCA型 CVBS
601P753663UV60A03L | P75-3663UV6.0-A(36-43V/500MA,K069,认证管控） | 宽电压输入一体板,50W低压(P55-1219-T1),背光输出36-44V/500MA,2Pin2.0mm,3Pin2.0mm并联双插背光接口,硬件控制电流.支持MSD3663LUHA-Z1芯片（不带DD）,支持图文件丽音,PAL/SECAM标准ATV,DVB-C/T/T2标准的DTV,支持8位 双LVDS,12V驱屏电压,30Pin2.0mm插针型屏接口,通用14Pin 2.0mm,按键板接口,3路HDMI输入,2路USB2.0输入,1路VGA+MINI PC Audio输入,1路3RCA型YPBPR
601P753663UV60A04L | P75-3663UV6.0-A(84-93V/480MA，K069,认证管控) | 宽电压输入一体板,75W高压(P75-1236-T1A),背光输出84-93V/480MA,2Pin2.0mm,3Pin2.0mm并联双插背光接口,硬件控制电流.支持MSD3663LUHA-Z1芯片（不带DD）,支持图文件丽音,PAL/SECAM标准ATV,DVB-C/T/T2标准的DTV,支持8位 双LVDS,12V驱屏电压,30Pin2.0mm插针型屏接口,通用14Pin 2.0mm,按键板接口,3路HDMI输入,2路USB2.0输入,1路VGA+MINI PC Audio输入,1路3RCA型YPBP
601P753663UV60A05L | P75-3663UV6.0-A(80-90V/500MA,K069,DVB-T2+NTSC） | 宽电压输入一体板,75W高压(P75-1236-T1A),背光输出80-90V/500MA,1路2Pin2.0mm和1路3Pin2.0mm并联双插背光接口,硬件控制电流.支持MSD3663LUHA-SW芯片（带DD）,支持图文件丽音,支持NTSC+DVB-T/T2双螺纹头,支持8位 双LVDS,12V/5V驱屏电压,30Pin2.0mm插针型屏接口,通用14Pin 2.0mm,按键板接口,3路HDMI输入,2路USB2.0输入,1路VGA输入,1路3RCA型YPBPR/AV输入+L/R输入,1路MINI
601P753663UV60A06L | P75-3663UV6.0-A(36-43V/500MA,K069,认证管控） | 宽电压输入一体板,50W低压(P55-1219-T1),背光输出36-44V/500MA,2Pin2.0mm,3Pin2.0mm并联双插背光接口,硬件控制电流.支持MSD3663LUHA-SW芯片（带DD）,支持图文件丽音,PAL/SECAM标准ATV,DVB-C/T/T2标准的DTV,支持8位 双LVDS,12V驱屏电压,30Pin2.0mm插针型屏接口,通用14Pin 2.0mm,按键板接口,3路HDMI输入,2路USB2.0输入,1路VGA+MINI PC Audio输入,1路3RCA型YPBPR/
601P753663UV60A07L | P75-3663UV6.0-A(84-93V/480MA,K069,认证管控) | 宽电压输入一体板,75W高压(P75-1236-T1A),背光输出84-93V/480MA,2Pin2.0mm,3Pin2.0mm并联双插背光接口,硬件控制电流.支持MSD3663LUHA-SW芯片（带DD）,支持图文件丽音,PAL/SECAM标准ATV,DVB-C/T/T2标准的DTV,支持8位 双LVDS,12V驱屏电压,30Pin2.0mm插针型屏接口,通用14Pin 2.0mm,按键板接口,3路HDMI输入,2路USB2.0输入,1路VGA+MINI PC Audio输入,1路3RCA型YPBPR
601P753663UV60A08L | P75-3663UV6.0-A(120-136V/330MA,X117,认证管控) | 宽电压输入一体板,75W超高压(P75-1250-T1A),背光输出120-136V/330MA,1路2Pin2.0mm背光接口,硬件控制电流,MSD3663LUHS-Z1芯片(芯片不带DD）,支持图文件丽音,支持NTSC+ISDB-T单螺纹头RF输人,支持8位 双LVDS,12V驱屏电压,30Pin2.0mm插针型屏接口,通用14Pin 2.0mm,按键板接口,3路HDMI输入,1路VGA输入,1路3RCA型YPBPR/AV输入+L/R输入,2路USB2.0输入（双层）,1路RCA型同轴输出,1路RCA
601P753663UV60A09L | P75-3663UV6.0-A(36-39.6V/600MA,X117) | 宽电压输入一体板, 50W超低压（P55-1219-T1）,背光输出36-39.6V/600MA,1路2Pin2.0mm与1路3Pin2.0mm并联双插背光接口,硬件控制电流, MSD3663LUHS-Z1芯片(不带DD）,支持图文件丽音,支持NTSC+ISDB-T单螺纹头RF输人,支持8位 双LVDS,12V驱屏电压,30Pin2.0mm插针型屏接口,通用14Pin 2.0mm,按键板接口,3路HDMI输入,1路VGA输入,1路3RCA型YPBPR/AV输入+L/R输入,2路USB2.0输入（双层）,1
601P753663UV60A10L | P75-3663UV6.0-A(63-70V/600MA,K069,ISDB-T+NTSC,单高频头） | 宽电压输入一体板,75W高压(P75-1236-T1A),背光输出63-70V/600MA,2Pin2.0mm,3Pin2.0mm并联双插背光接口,硬件控制电流.支持MSD3663LUHS-Z1芯片（不带DD）,支持图文件丽音,PAL/NTSC标准ATV,ISDB-T标准的DTV,支持8位 双LVDS,12V驱屏电压,30Pin2.0mm插针型屏接口,通用14Pin 2.0mm,按键板接口,3路HDMI输入,2路USB2.0输入,1路VGA输入,1路MINI AV OUT输出,1路3RCA型AV输入,1路
601P753663UV60A11L | P75-3663UV6.0-A(36-39.6V/600MA,X117) | 宽电压输入一体板, 50W超低压（P55-1219-T1）,背光输出36-39.6V/600MA,1路2Pin2.0mm与1路3Pin2.0mm并联双插背光接口,硬件控制电流, MSD3663LUHS-SW芯片(带DD）,支持图文件丽音,支持NTSC+ISDB-T单螺纹头RF输人,支持8位 双LVDS,12V驱屏电压,30Pin2.0mm插针型屏接口,通用14Pin 2.0mm,按键板接口,3路HDMI输入,1路VGA输入,1路3RCA型YPBPR/AV输入+L/R输入,2路USB2.0输入（双层）,1路
601P753663UV60A12L | P75-3663UV6.0-A(63-69.3V/600MA，X117) | 宽电压输入一体板,75W高压(P75-1236-T1A),背光输出63-69.3V/600MA,1路2Pin2.0mm与1路3Pin2.0mm并联背光接口,硬件控制电流,支持MSD3663LUHA-Z1芯片（不带DD）,支持图文件丽音,PAL/SECAM标准ATV,DVB-C/T/T2标准的DTV_单IEC头,8M Flash,支持8位 双LVDS,12V驱屏电压,29Pin2.0mm插针型屏接口,通用14Pin 2.0mm,按键板接口,3路HDMI输入,2路USB2.0输入,1路VGA,1路3RCA型Y
601P753663UV60A13L | P75-3663UV6.0-A(72-79.2V/560MA，X117) | 宽电压输入一体板,75W高压(P75-1236-T1A),背光输出72-79.2V/560MA,1路2Pin2.0mm与1路3Pin2.0mm并联背光接口,硬件控制电流,支持MSD3663LUHA-Z1芯片（不带DD）,支持图文件丽音,PAL/SECAM标准ATV,DVB-C/T/T2标准的DTV_单IEC头,8M Flash,支持8位 双LVDS,12V驱屏电压,29Pin2.0mm插针型屏接口,通用14Pin 2.0mm,按键板接口,3路HDMI输入,2路USB2.0输入,1路VGA,1路3RCA型Y
601P753663UV60A14L | P75-3663UV6.0-A(64-69V/500mA,X115单螺纹头) | 宽电压输入一体板,75W高压(P75-1236-T1A),背光输出64-69V/500mA, 1路2pin2.0mm+3pin2.0mm并联背光接口,硬件控制电流,硬件控制电流, MSD3663LUHS-Z1芯片(不带DD）,支持图文件丽音,支持NTSC+ISDB-T单螺纹头RF输人,支持8位 双LVDS,12V驱屏电压,30Pin2.0mm插针型屏接口,通用14Pin 2.0mm,按键板接口,3路HDMI输入, 1路VGA+PC-audio输入,1路3RCA型YPBPR/AV输入+L/R输入,2路USB
601P753663UV60A15L | P75-3663UV6.0-A(84-98V/450MA,K080,物料管控) | 宽电压输入一体板,75W高压(P75-1250-T1A),背光输出84-98V/450MA,1路3Pin2.0mm背光接口,硬件控制电流.支持MSD3663LUHA-SW芯片（带DD）,支持图文件丽音,PAL/SECAM标准ATV,DVB-C/T/T2标准的DTV,支持8位 双LVDS,12V驱屏电压,30Pin2.0mm插针型屏接口,通用14Pin 2.0mm,按键板接口,3路HDMI输入(HDMI3带MHL),2路USB2.0输入,1路VGA+MINI PC Audio输入,1路3RCA型YPBPR/
601P753663UV60A16L | P75-3663UV6.0-A(33.6-43.2V/500mA,K080,物料管控) | 宽电压输入一体板,50W低压(P55-1219-T1),背光输出33.6-43.2V/500MA,1路3Pin2.0mm背光接口,硬件控制电流.支持MSD3663LUHA-SW芯片（带DD）,支持图文件丽音,PAL/SECAM标准ATV,DVB-C/T/T2标准的DTV,支持8位 双LVDS,12V驱屏电压,30Pin2.0mm插针型屏接口,通用14Pin 2.0mm,按键板接口,3路HDMI输入(HDMI3带MHL),2路USB2.0输入,1路VGA+MINI PC Audio输入,1路3RCA型YPB
601P753663UV60A17L | P75-3663UV6.0-A(66-81V/280mA,X115单螺纹头) | 宽电压输入一体板,50W高压(P55-1236-T1),背光输出66-81V /280mA,1路2pin2.0背光接口,硬件控制电流, MSD3663LUHS-Z1芯片(不带DD）,支持图文件丽音,支持NTSC+ISDB-T单螺纹头RF输人,支持8位 双LVDS,12V驱屏电压,30Pin2.0mm插针型屏接口,通用14Pin 2.0mm,按键板接口,3路HDMI输入, 1路VGA+PC-audio输入,1路3RCA型YPBPR/AV输入+L/R输入,2路USB2.0输入（双层）,1路RCA型同轴输出,
601P753663UV60A18L | P75-3663UV6.0-A（48-54.4V/640MA,C074,认证管控） | 宽电压输入一体板，75W低压(P75-1224-T1A),背光参数48-54.4V/640MA,2路2pin2.0并联双插背光接口,硬件控制电流.支持MSD3663LUA-Z1芯片，不支持图文件丽音/杜比功能，支持PAL+DVB-T/T2/C单IEC头，8M FLASH，支持8位 双LVDS,12V驱屏电压,30Pin2.0mm插针型屏接口，通用14Pin 2.0mm，按键板接口,3路HDMI输入（HDMI1支持ARC）,2路USB2.0输入,1路VGA,1路3RCA型YPBPR/AV输入+L/R输入,1
601P753663UV60A19L | P75-3663UV6.0-A(48-54.6V/570mA,S145） | 宽电压输入一体板,75W低压(P75-1224-T1A),背光参数48-54.6V/570mA,2路2pin2.0并联双插背光接口,硬件控制电流,MSD3663LUA-Z1芯片(不带DD),支持PAL+DVB-T/T2单IEC高频头，支持8位双LVDS,12V驱屏电压,30Pin2.0mm插针型屏接口,通用14Pin2.0mm按键板接口,3路HDMI输入,2路USB2.0输入,1路VGA输入,1路3RCA型YPBPR/AV输入+L/R输入,1路同轴输出,1路RCA型CVBS OUT输出接口,2*8W@8o
601P753663UV60A20L | P75-3663UV6.0-A(84-93V/480MA,K069,认证管控) | 宽电压输入一体板,75W高压(P75-1236-T1A),背光输出84-93V/480MA,1路2Pin2.0mm与1路3Pin2.0mm并联双插背光接口,硬件控制电流.支持MSD3663LUHS-SW芯片（带DD）,支持图文件丽音,PAL/NTSC标准ATV,ISDB-T标准的DTV,支持8位 双LVDS,12V驱屏电压,30Pin2.0mm插针型屏接口,通用14Pin 2.0mm,按键板接口,3路HDMI输入,2路USB2.0输入,1路VGA输入,1路PC AUDIO输出,1路3RCA型AV输入,1路
601P753663UV60A21L | P75-3663UV6.0-A(33.6-43.2V/500mA,K080,物料管控,加tuner放大器) | 宽电压输入一体板,50W低压(P55-1219-T1),背光输出33.6-43.2V/500MA,1路3Pin2.0mm背光接口,硬件控制电流.支持MSD3663LUHA-SW芯片（带DD）,支持图文件丽音,PAL/SECAM标准ATV,DVB-C/T/T2标准的DTV,支持8位 双LVDS,12V驱屏电压,30Pin2.0mm插针型屏接口,通用14Pin 2.0mm,按键板接口,3路HDMI输入(MHL),2路USB2.0输入,1路VGA+MINI PC Audio输入,1路3RCA型YPBPR/AV输
601P753663UV60A22L | P75-3663UV6.0-A(84-98V/450MA,K080,物料管控,加tuner放大器) | 宽电压输入一体板,75W高压(P75-1250-T1A),背光输出84-98V/450MA,1路3Pin2.0mm背光接口,硬件控制电流.支持MSD3663LUHA-SW芯片（带DD）,支持图文件丽音,PAL/SECAM标准ATV,DVB-C/T/T2标准的DTV,支持8位 双LVDS,12V驱屏电压,30Pin2.0mm插针型屏接口,通用14Pin 2.0mm,按键板接口,3路HDMI输入(MHL),2路USB2.0输入,1路VGA+MINI PC Audio输入,1路3RCA型YPBPR/AV输入+L
601P753663UV60A23L | P75-3663UV6.0-A(36-44V/500MA,K069,optical，物料管控 ） | 宽电压输入一体板,50W低压(P55-1219-T1),背光输出36-44V/500MA,1路2Pin2.0mm与1路3Pin2.0mm并联背光接口,硬件控制电流,支持MSD3663LUHA-SW芯片（带DD）,支持图文件丽音,PAL/SECAM标准ATV,DVB-C/T/T2标准的DTV,支持8位 双LVDS,12V驱屏电压,29Pin2.0mm插针型屏接口,通用14Pin 2.0mm,按键板接口,3路HDMI输入,2路USB2.0输入,1路VGA+MINI PC Audio输入,1路3RCA型YPBP
601P753663UV60A24L | P75-3663UV6.0-A(84-93V/480MA,K069,optical，物料管控 ） | 宽电压输入一体板,75W高压(P75-1236-T1A),背光输出84-93V/480MA,1路2Pin2.0mm与3Pin2.0mm并联背光接口,硬件控制电流,支持MSD3663LUHA-SW芯片（带DD）,支持图文件丽音,PAL/SECAM标准ATV,DVB-C/T/T2标准的DTV,支持8位 双LVDS,12V驱屏电压,29Pin2.0mm插针型屏接口,通用14Pin 2.0mm,按键板接口,3路HDMI输入,2路USB2.0输入,1路VGA+MINI PC Audio输入,1路3RCA型YPBPR
601P753663UV60A25L | P75-3663UV6.0-A(65-69V/500mA,X115单螺纹头) | 宽电压输入一体板,75W高压(P75-1236-T1A),背光输出65-69V/500mA, 1路2pin2.0mm+3pin2.0mm并联背光接口,硬件控制电流,MSD3663LUHS-SW芯片(带DD）,支持图文件丽音,支持NTSC+ISDB-T单螺纹头RF输人,支持8位 双LVDS,12V驱屏电压,30Pin2.0mm插针型屏接口,通用14Pin 2.0mm,按键板接口,3路HDMI输入, 1路VGA+PC-audio输入,1路3RCA型YPBPR/AV输入+L/R输入,2路USB2.0输入（双层）
601P753663UV60A26L | P75-3663UV6.0-A(72-82V/540MA,U007) | 宽电压输入一体板,75W高压(P75-1236-T1A),背光输出72-82V/540MA,2路2Pin2.0mm并联背光接口,硬件控制电流,支持MSD3663LUA-Z1,带T2,DDR 64M芯片（不带DD）,PAL/SECAM标准ATV,DVB-C/T/T2标准的DTV,支持8位 双LVDS,12V驱屏电压,29Pin2.0mm插针型屏接口,通用14Pin 2.0mm,按键板接口,3路HDMI输入,2路USB2.0输入,1路VGA，1路MINI AVOUT,1路3RCA型YPBPR/AV输入+L/R
601P753663UV60A27L | P75-3663UV6.0-A(72-80V/560MA,K069,认证管控） | 宽电压输入一体板,75W高压(P75-1236-T1A),背光输出72-80V/560MA,2Pin2.0mm+3Pin2.0mm并联双插背光接口,硬件控制电流.支持MSD3663LUHA-SW芯片（带DD）,支持图文件丽音,PAL标准ATV,DVB-T/T2标准的DTV,支持8位 双LVDS,12V驱屏电压,30Pin2.0mm插针型屏接口,通用14Pin 2.0mm,按键板接口,3路HDMI输入,2路USB2.0输入,1路VGA+MINI PC Audio输入,1路3RCA型YPBPR/AV输入+L/
601P753663UV60B01L | P75-3663UV6.0-B(84-98V/450MA,K080,物料管控,加tuner放大器) | 宽电压输入一体板,75W高压(P75-1250-T1A),背光输出84-98V/450MA,1路3Pin2.0mm背光接口,硬件控制电流.支持MSD3663LUHA-SW芯片（带DD）,支持图文件丽音,PAL/SECAM标准ATV,DVB-C/T/T2标准的DTV,支持8位 双LVDS,12V驱屏电压,30Pin2.0mm插针型屏接口,通用14Pin 2.0mm,按键板接口,3路HDMI输入(MHL),2路USB2.0输入,1路VGA+MINI PC Audio输入,1路3RCA型YPBPR/AV输入+L
601P753663UV60B02L | P75-3663UV6.0-B(33.6-43.2V/500mA,K080,物料管控,加tuner放大器) | 宽电压输入一体板,50W低压(P55-1219-T1),背光输出33.6-43.2V/500MA,1路3Pin2.0mm背光接口,硬件控制电流.支持MSD3663LUHA-SW芯片（带DD）,支持图文件丽音,PAL/SECAM标准ATV,DVB-C/T/T2标准的DTV,支持8位 双LVDS,12V驱屏电压,30Pin2.0mm插针型屏接口,通用14Pin 2.0mm,按键板接口,3路HDMI输入(MHL),2路USB2.0输入,1路VGA+MINI PC Audio输入,1路3RCA型YPBPR/AV输
601P753663UV64A01L | P75-3663UV6.4-A(66-94V/480mA,高压公板) | 宽电压输入一体板, 75W高压（P75-1236-T1A），背光最大输出功率45W,软件控制电流,背光电流700mAmax,电压为66-94V,（公板老化参数：66-94V/480mA, 其他按照技术确认书背光参数老化）,1路2PIN 2.0mm与1路3PIN2.0mm并联背光接口,支持MSD3663LUHA-Z1(不带DD)芯片,8M Flash支持图文件丽音/杜比功能,支持NTSC+DVB-T高频头分离,支持双8位LVDS,12V驱屏电压,30Pin2.0mm插针型屏接口,通用13Pin 2.0mm按
601P753663UV64A02L | P75-3663UV6.4-A(34-50V/500mA,低压公板) | 宽电压输入一体板, 50W超低压（P55-1219-T1），背光最大输出功率25W,软件控制电流,背光电流700mAmax,电压为34-50V,（公板老化参数：34-50V/500mA, 其他按照技术确认书背光参数老化）,1路2PIN 2.0mm与1路3PIN2.0mm并联背光接口,支持MSD3663LUHA-Z1(不带DD)芯片,8M Flash支持图文件丽音/杜比功能,支持NTSC+DVB-T高频头分离,支持双8位LVDS,12V驱屏电压,30Pin2.0mm插针型屏接口,通用13Pin 2.0mm按
601P753663UV64B01L | P75-3663UV6.4-B(87-93V/480mA,K069,认证管控,电解电容管控) | 宽电压输入一体板, 75W高压（P75-1236-T1A），背光最大输出功率45W,背光参数：87-93V/480mA,软件控制电流,1路2PIN 2.0mm与1路3PIN2.0mm并联背光接口,支持MSD3663LUHA-SW(带DD)芯片,8M Flash支持图文件丽音/杜比功能,支持NTSC+DVB-T高频头分离,支持双8位LVDS,12V驱屏电压,30Pin2.0mm插针型屏接口,14Pin 2.0mm按键板接口,3路HDMI输入（HDMI1支持ARC）,1路USB2.0输入,1路VGA+PC-A
601P753663UV64B02L | P75-3663UV6.4-B(36-44V/500mA,K069,认证管控,电解电容管控) | 宽电压输入一体板, 50W超低压（P55-1219-T1），背光参数：36-44V/500mA,最大输出功率25W,软件控制电流,1路2PIN 2.0mm与1路3PIN2.0mm并联背光接口,支持MSD3663LUHA-SW(带DD)芯片,8M Flash支持图文件丽音/杜比功能,支持NTSC+DVB-T高频头分离,支持双8位LVDS,12V驱屏电压,30Pin2.0mm插针型屏接口,14Pin 2.0mm按键板接口,3路HDMI输入（HDMI1支持ARC）,1路USB2.0输入,1路VGA+PC-AUD
601P753663UV64B03L | P75-3663UV6.4-B(30-50V/700mAmax/25Wmax,K069,认证管控,电解电容管控) | 宽电压输入一体板.50W超低压（P55-1219-T1）.背光输出30-50V/700mAmax/25Wmax（具体按照技术确认书背光参数）.软件控制电流.1路2PIN 2.0mm与1路3PIN2.0mm并联背光接口.支持MSD3663LUHA-SW(带DD)芯片,8M Flash支持图文件丽音/杜比功能,支持NTSC+DVB-T高频头分离,支持双8位LVDS,12V驱屏电压,30Pin2.0mm插针型屏接口,14Pin 2.0mm按键板接口,3路HDMI输入（HDMI1支持ARC）,1路USB2.0输入
601P753663UV64B04L | P75-3663UV6.4-B(30-50V/700mAmax/15Wmax,兼容36-44V/500mA背光参数,M043,认证管控,电解电容管控) | 宽电压输入一体板.40W超低压（P55-1219-T1),背光输出30-50V/700mAmax/15Wmax（兼容36-44V/500mA背光参数）（具体按照技术确认书背光参数),软件控制电流,1路2PIN 2.0mm+1路3PIN 2.0mm背光接口并联，支持MSD3663LUHA-Z1(不带DD)芯片,8M Flash支持图文件丽音,支持NTSC+DVB-T高频头分离,支持双8位LVDS,12V驱屏电压,30Pin2.0mm插针型屏接口,14Pin 2.0mm按键板接口,3路HDMI输入（HDMI1
601P753663UV64B05L | P75-3663UV6.4-B(104.4-122V/700mAmax/45Wmax,M043,认证管控,电解电容管控) | 宽电压输入一体板.75W超高压（P75-1250-T1）.背光输出104.4-122V/700mAmax/45Wmax（具体按照技术确认书背光参数）.软件控制电流.1路2PIN 2.0mm与1路3PIN2.0mm并联背光接口.支持MSD3663LUHA-Z1(不带DD)芯片,8M Flash支持图文件丽音,支持NTSC+DVB-T高频头分离,支持双8位LVDS,12V驱屏电压,30Pin2.0mm插针型屏接口,14Pin 2.0mm按键板接口,3路HDMI输入（HDMI1支持ARC）,1路USB2.0输入
601P753663UV64B06L | P75-3663UV6.4-B(69-82V/700mAmax/45Wmax,M043,认证管控,电解电容管控) | 宽电压输入一体板,75W高压（P75-1236-T1A）,背光输出69-82V/700mAmax/45Wmax（具体按照技术确认书背光参数）,软件控制电流,1路2PIN 2.0mm与1路3PIN2.0mm并联背光接口,支持MSD3663LUHA-Z1(不带DD)芯片,8M Flash,支持图文件丽音,支持NTSC+DVB-T高频头分离,支持双8位LVDS,12V驱屏电压,30Pin2.0mm插针型屏接口,14Pin 2.0mm按键板接口,3路HDMI输入（HDMI1支持ARC）,1路USB2.0输入,1路
601P753663UV66A01L | P75-3663UV6.6-A(80V480mA,K061) | 宽电压输入一体板.最大输出功率75W，LED背光输出80V/480mA,2路3PIN2.0mm立式背光座子，硬件控制电流，支持MSD3663LUA-SW芯片，支持图文件丽音，DD/DD+功能，支持PAL+DVB-T 单IEC头屏蔽罩,支持8位 双LVDS,12V驱屏电压，29Pin2.0mm插针型屏接口，通用14pin 2.0mm控制板接口，1路USB，2路HDMI（可支持ARC和MHL）,1路VGA，1路3RCA型YPBPR/AV输入+L/R输入，1路同轴输出,2*8W @ 8omh (12V)功放 +
601P75368TV90A001L | P75-368TV9.0-A(30-95V/700mAmax/45Wmax,埃及,K069) | 宽电压输入四合一一体板,75W低压(EQ26P075-012110TA),背光输出30-95V/700mAmax/45Wmax(具体按照技术确认书背光参数), 1路3PIN 2.0背光接口,软件控制电流,主芯片MT9255AAAN/AAZA(不带DD,内置512MB DDR,带T-CON)内置512M,4G EMMC Flash 内置TCON,PAL/SECAM制标准ATV,IEC头输入, FFC61PIN*2翻盖屏座,1路RJ45(OB)输入,2路HDMI输入,2路单层USB2.0输入,1路3RCA型A
601P75368V65A0001L | P75-368V6.5-A(30-95V/700mAmax/45Wmax,C001,认证管控) | 宽电压输入一体板,75W高压(EQ26P075-012110TA),背光输出30-95V/700mAmax/45Wmax(具体按照技术确认书背光参数测试老化),软件控制电流,1路2pin2.0背光接口,MT9255BBAN/AAZA芯片,内置1GB DDR，不带DD，8GB eMMC,标准 29Pin2.0mm LVDS 屏接口,12V 驱屏电压,1 路耳机输出,2 路 3RCA 型 AV 输入,2 路 HDMI 输入(HDMI1支持UART,HDMI2支持ARC),1 路 RJ45 网口输入,2路USB
601P75368V65A0002L | P75-368V6.5-A(30-95V/700mAmax/45Wmax,C001,认证管控) | 宽电压输入一体板,75W高压(EQ26P075-012110TA),背光输出30-95V/700mAmax/45Wmax(具体按照技术确认书背光参数测试老化),软件控制电流,1路2pin2.0背光接口,MT9255BBAN/AAZA芯片,内置1GB DDR，不带DD，8GB eMMC,标准 29Pin2.0mm LVDS 屏接口,12V 驱屏电压,1 路耳机输出,2 路 3RCA 型 AV 输入,2 路 HDMI 输入(HDMI1支持UART,HDMI2支持ARC),1 路 RJ45 网口输入,2路USB
601P75368V65A0003L | P75-368V6.5-A(30-95V/700mAmax/45Wmax,C001,认证管控,无TV功能) | 电压输入一体板,75W高压(EQ26P075-012110TA),背光输出30-95V/700mAmax/45Wmax(具体按照技术确认书背光参数测试老化),软件控制电流,1路2pin2.0背光接口,MT9255BBAN/AAZA芯片,内置1GB DDR，不带DD，8GB eMMC,标准 29Pin2.0mm LVDS 屏接口,12V 驱屏电压,1 路耳机输出,2 路 3RCA 型 AV 输入,2 路 HDMI 输入(HDMI1支持UART,HDMI2支持ARC),1 路 RJ45 网口输入,2路USB2
601P75368V65A0004L | P75-368V6.5-A(30-95V/700mAmax/45Wmax,K069) | 宽电压输入一体板,75W高压(EQ26P075-012110TA),背光输出30-95V/700mAmax/45Wmax(具体按照技术确认书背光参数测试老化),软件控制电流,1路3pin2.0背光接口,MT9255ABAN/AAZA芯片,内置512MB DDR，不带DD，4GB eMMC,标准 29Pin2.0mm LVDS 屏接口,12V 驱屏电压,1 路耳机输出,2 路 3RCA 型 AV 输入,2 路 HDMI 输入(HDMI1支持UART,HDMI2支持ARC),1 路 RJ45 网口输入,2路U
601P75368V65A0005L | P75-368V6.5-A(30-95V/700mAmax/45Wmax,G027) | 宽电压输入一体板,75W高压(EQ26P075-012110TA),背光输出30-95V/700mAmax/45Wmax(具体按照技术确认书背光参数测试老化),软件控制电流,2路并联2pin2.0背光接口,MT9255ABAN/AAZA芯片,内置512M DDR，不带DD，4GB Emmc,标准 29Pin2.0mm LVDS 屏接口,12V 驱屏电压,1 路耳机输出,2 路 3RCA 型 AV 输入,2 路 HDMI 输入(HDMI1支持UART,HDMI2支持ARC),1 路 RJ45 网口输入,2路
601P75368V65A0006L | P75-368V6.5-A(30-95V/700mAmax/45Wmax,S166) | 宽电压输入一体板,75W高压(EQ26P075-012110TA),背光输出30-95V/700mAmax/45Wmax(具体按照技术确认书背光参数测试老化),软件控制电流,2路2pin2.0并联背光接口,MT9255BBAN/AAZA芯片,不带DD,内置1GB DDR,8GB eMMC,标准29Pin2.0mm LVDS屏接口,12V驱屏电压,1路耳机输出,2路3RCA型AV输入,2路HDMI输入,1路RJ45网口输入,2路USB2.0(单层)输入,1路同轴输出,内置1T1R Wifi COB,通用14
601P75368V65A0007L | P75-368V6.5-A（30-95V/700mAmax/45Wmax,500V大电解电容，C001,认证管控） | 宽电压输入（印度市场）三合一一体板,75W高压(EQ26P075-012110TA),背光输出30-95V/700mAmax/45Wmax(具体按照技术确认书背光参数测试老化),软件控制电流,1路2pin2.0背光接口,MT9255BBAN/AAZA芯片,内置1GB DDR，不带DD，8GB eMMC,标准 29Pin2.0mm LVDS 屏接口,12V 驱屏电压,1 路耳机输出,2 路 3RCA 型 AV 输入,2 路 HDMI 输入(HDMI1支持UART,HDMI2支持ARC),1 路 RJ45 网
601P75368V65A0008L | P75-368V6.5-A（30-87V/700mAmax/25Wmax,500V大电解电容，C001,认证管控） | 电压输入（印度市场）三合一一体板,50W(EQ24P055-012110TA),背光输出30-87V/700mAmax/25Wmax(具体按照技术确认书背光参数),软件控制电流,1路2pin2.0背光接口,MT9255BBAN/AAZA芯片,内置1GB DDR，不带DD，8GB eMMC,标准 29Pin2.0mm LVDS 屏接口,12V 驱屏电压,1 路耳机输出,2 路 3RCA 型 AV 输入,2 路 HDMI 输入(HDMI1支持UART,HDMI2支持ARC),1 路 RJ45 网口输入,2路U
601P75368V65A0009L | P75-368V6.5-A(30-95V/700mAmax/45W, 450V大电解,物料管控,X099) | 宽电压输入一体板,75W(EQ26P075-012110TA),背光输出 30-95V/700mAmax/45Wmax(具体按照技术确认书背光参数),450V大电解,软件控制电流,2PIN+3PIN立式并联,MT9255ABAN/AAZA芯片,内置DDR 512MB,不带DD,4GB EMMC FLASH,插针型29Pin2.0mm LVDS屏接口,12V驱屏电压,通用14Pin2.0mm按键板接口,1路RJ45网口输入,2路HDMI输入(支持UART,ARC),1路3RCA型AV输入,2路USB2.0(
601P75368V65A0010L | P75-368V6.5-A(30-95V/700mAmax/45W,450V大电解,物料管控,X099) | 宽电压输入一体板,75W(EQ26P075-012110TA),背光输出 30-95V/700mAmax/45Wmax(具体按照技术确认书背光参数),450V大电解,软件控制电流,2PIN+3PIN立式并联,MT9255ABAN/AAZA芯片,内置DDR 512MB,不带DD,4GB EMMC FLASH,插针型29Pin2.0mm LVDS屏接口,12V驱屏电压,14PIN 2.0mm按键接口，客户特殊7键（3.3V上拉电阻改成4.7K）,1路RJ45网口输入,2路HDMI输入(支持UART,ARC),
601P75368V65A0011L | P75-368V6.5-A(30-95V/700mAmax/45Wmax,C001,认证管控) | 宽电压输入一体板,75W高压(EQ26P075-012110TA),背光输出30-95V/700mAmax/45Wmax(具体按照技术确认书背光参数测试老化),软件控制电流,1路2pin2.0背光接口,MT9255BBAN/ADZA芯片,内置1GB DDR，带DD，8GB eMMC,标准 29Pin2.0mm LVDS 屏接口,12V 驱屏电压,1 路耳机输出,2 路 3RCA 型 AV 输入,2 路 HDMI 输入(HDMI1支持UART,HDMI2支持ARC),1 路 RJ45 网口输入,2路USB2
601P75368V65A0012L | P75-368V6.5-A（30-95V/700mAmax/45Wmax,500V大电解电容,A087,认证管控） | 宽电压输入（印度市场）三合一一体板,75W高压(EQ26P075-012110TA),背光输出30-95V/700mAmax/45Wmax(具体按照技术确认书背光参数测试老化),软件控制电流,1路2pin2.0背光接口,MT9255BBAN/AAZA芯片,内置1GB DDR,不带DD,8GB eMMC,标准 29Pin2.0mm LVDS 屏接口,12V 驱屏电压,1 路耳机输出,2 路 3RCA 型 AV 输入,2 路 HDMI 输入(HDMI1支持UART,HDMI2支持ARC),1 路 RJ45 网
601P75368V65A0013L | P75-368V6.5-A（30-95V/700mAmax/45Wmax,500V大电解电容，C001,认证管控） | 宽电压输入（印度市场）三合一一体板,75W高压(EQ26P075-012110TA),背光输出30-95V/700mAmax/45Wmax(具体按照技术确认书背光参数测试老化),软件控制电流,1路2pin2.0背光接口,MT9255BBAN/AAZA芯片,内置1GB DDR，不带DD，8GB eMMC,标准 29Pin2.0mm LVDS 屏接口,12V 驱屏电压,1 路耳机输出,2 路 3RCA 型 AV 输入,2 路 HDMI 输入(HDMI1支持UART,HDMI2支持ARC),1 路 RJ45 网
601P75368V65A0014L | P75-368V6.5-A（30-95V/700mAmax/45Wmax,500V大电解电容,M046,安规管控） | 宽电压输入（印度市场）三合一一体板,75W高压(EQ26P075-012110TA),背光输出30-95V/700mAmax/45Wmax(具体按照技术确认书背光参数测试老化),软件控制电流,2路2pin2.0背光接口,MT9255BBAN/AAZA芯片,内置1GB DDR,不带DD,8GB eMMC,标准 29Pin2.0mm LVDS 屏接口,12V 驱屏电压,1 路耳机输出,2 路 3RCA 型 AV 输入,2 路 HDMI 输入(HDMI1支持UART,HDMI2支持ARC),1 路 RJ45 网
601P75368V65A0015L | P75-368V6.5-A（30-95V/700mAmax/45Wmax,500V大电解电容,Z083,认证管控） | 宽电压输入（印度市场）三合一一体板,75W高压(EQ26P075-012110TA),背光输出30-95V/700mAmax/45Wmax(具体按照技术确认书背光参数测试老化),软件控制电流,1路2pin2.0背光接口,MT9255BBAN/AAZA芯片,内置1GB DDR,不带DD,8GB eMMC,标准 29Pin2.0mm LVDS 屏接口,12V 驱屏电压,1 路耳机输出,2 路 3RCA 型 AV 输入,2 路 HDMI 输入(HDMI1支持UART,HDMI2支持ARC),1 路 RJ45 网
601P75368V65A0016L | P75-368V6.5-A（30-87V/700mAmax/25Wmax,500V大电解电容，C001,认证管控） | 宽电压输入（印度市场）三合一一体板 ,55W(EQ24P055-012110TA),背光输出30-87V/700mAmax/25Wmax(具体按照技术确认书背光参数),软件控制电流,1路2pin2.0背光接口,MT9255BBAN/AAZA芯片,内置1GB DDR，不带DD，8GB eMMC,标准 29Pin2.0mm LVDS 屏接口,12V 驱屏电压,1 路耳机输出,2 路 3RCA 型 AV 输入,2 路 HDMI 输入(HDMI1支持UART,HDMI2支持ARC),1 路 RJ45 网口输入,2
601P75368V65A0017L | P75-368V6.5-A（30-95V/700mAmax/45Wmax,500V大电解电容,Z083,认证管控） | 宽电压输入（印度市场）三合一一体板,75W高压(EQ26P075-012110TA),背光输出30-95V/700mAmax/45Wmax(具体按照技术确认书背光参数测试老化),软件控制电流,2路2pin2.0背光接口,MT9255ABAN/AAZA芯片,内置512M DDR,不带DD,4GB eMMC,标准 29Pin2.0mm LVDS 屏接口,12V 驱屏电压,1 路耳机输出,2 路 3RCA 型 AV 输入,2 路 HDMI 输入(HDMI1支持UART,HDMI2支持ARC),1 路 RJ45
601P75368V65A0018L | P75-368V6.5-A（30-95V/700mAmax/45Wmax,500V大电解电容,Z083,认证管控） | 宽电压输入（印度市场）三合一一体板,75W高压(EQ26P075-012110TA),背光输出30-95V/700mAmax/45Wmax(具体按照技术确认书背光参数测试老化),软件控制电流,2路2pin2.0背光接口,MT9255BBAN/AAZA芯片,内置1GB DDR,不带DD,8GB eMMC,标准 29Pin2.0mm LVDS 屏接口,12V 驱屏电压,1 路耳机输出,2 路 3RCA 型 AV 输入,2 路 HDMI 输入(HDMI1支持UART,HDMI2支持ARC),1 路 RJ45 网
601P75368V65A0019L | P75-368V6.5-A（30-95V/700mAmax/45Wmax,500V大电解电容,S149,安规管控） | 宽电压输入（印度市场）三合一一体板,75W高压(EQ26P075-012110TA),背光输出30-95V/700mAmax/45Wmax(具体按照技术确认书背光参数测试老化),软件控制电流,1路2pin2.0背光接口,MT9255BBAN/AAZA芯片,内置1GB DDR,不带DD,8GB eMMC,标准 29Pin2.0mm LVDS 屏接口,12V 驱屏电压,1 路耳机输出,2 路 3RCA 型 AV 输入,2 路 HDMI 输入(HDMI1支持UART,HDMI2支持ARC),1 路 RJ45 网
601P75368V65A0020L | P75-368V6.5-A(30-95V/700mAmax/45Wmax,X115,认证管控) | 宽电压输入一体板,75W高压(EQ26P075-012110TA),背光输出30-95V/700mAmax/45Wmax(具体按照技术确认书背光参数测试老化),软件控制电流,1路2PIN2.0mm+1路3PIN2.0并联背光接口,MT9255BBAN/AAZA芯片,内置1GB DDR，不带DD，8GB eMMC,标准 29Pin2.0mm LVDS 屏接口,12V 驱屏电压,1 路耳机输出,2 路 3RCA 型 AV 输入,2 路 HDMI 输入(HDMI1支持UART,HDMI2支持ARC),1 路 R
601P75368V65A0021L | P75-368V6.5-A(30-95V/700mAmax/45Wmax,J110,认证管控) | 宽电压输入一体板,75W高压(EQ26P075-012110TA),背光输出30-95V/700mAmax/45Wmax(具体按照技术确认书背光参数测试老化),软件控制电流,1路2pin2.0+1路3pin2.0并联背光接口,MT9255BBAN/AAZA芯片,内置1GB DDR,不带DD，8GB EMMC,标准29Pin2.0mm LVDS屏接口,12V驱屏电压,1路耳机输出,2路3RCA型AV输入,2路HDMI输入(HDMI2支持ARC),1路RJ45网口输入,2路USB2.0(单层)输入,1路同轴输
601P75368V65A0022L | P75-368V6.5-A(30-95V/700mAmax/45Wmax,450V大电解电容,X124) | 宽电压输入一体板,75W高压(EQ26P075-012110TA),背光输出30-95V/700mAmax/45Wmax(具体按照技术确认书背光参数测试老化),软件控制电流,1路2pin2.0mm背光接口,MT9255BBAN/AAZA芯片,内置1GB DDR,不带DD，8GB EMMC,标准29Pin2.0mm LVDS屏接口,12V驱屏电压,1路耳机输出,2路3RCA型AV输入,2路HDMI输入,1路RJ45网口输入,2路USB2.0(单层)输入,1路同轴输出,支持1T1R Wifi COB,通用14
601P75368V65A0023L | P75-368V6.5-A(30-95V/700mAmax/45Wmax,450V大电解电容,X124) | 宽电压输入一体板,75W高压(EQ26P075-012110TA),背光输出30-95V/700mAmax/45Wmax(具体按照技术确认书背光参数测试老化),软件控制电流,2路2pin2.0mm并联背光接口,MT9255BBAN/AAZA芯片,内置1GB DDR,不带DD，8GB EMMC,标准29Pin2.0mm LVDS屏接口,12V驱屏电压,1路耳机输出,2路3RCA型AV输入,2路HDMI输入,1路RJ45网口输入,2路USB2.0(单层)输入,1路同轴输出,支持1T1R Wifi COB,通用
601P75368V65B0001L | P75-368V6.5-B(30-95V/700mAmax/45Wmax,C001,认证管控,CE认证管控,无TV功能) | 电压输入一体板,75W高压(EQ26P075-012110TA),背光输出30-95V/700mAmax/45Wmax(具体按照技术确认书背光参数测试老化),软件控制电流,1路2pin2.0背光接口,MT9255BBAN/AAZA芯片,内置1GB DDR，不带DD，8GB eMMC,标准 29Pin2.0mm LVDS 屏接口,12V 驱屏电压,1 路耳机输出,2 路 3RCA 型 AV 输入,2 路 HDMI 输入(HDMI1支持UART,HDMI2支持ARC),1 路 RJ45 网口输入,2路USB2
601P7553TV8000001L | P75-53TV8.0(84-93V/480mA,点N10屏，K069) | 宽电压输入一体板, 75W高压（P75-1236-T1A），背光最大输出功率45W,软件控制电流,1路2pin 2.0mm 和1路3pin 2.0mm并联背光接口，主控芯片TSUMV53RUU-Z1，1 路耳机输出， 3 路 HDMI,1 路 VGA,1 路 PC_AUD， 1 路 RF,1 路 CVBS OUT,1 路单RCA 音频左输入，1 路单 RCA 音频右输入， 1 路 RCA3 Y/(CVBS IN),PB,PR 输入， 2 路 USB(双层)， 1路同轴输出，14PIN2.0mm标准按键板接
601P7553TV8000002L | P75-53TV8.0(84-93V/480mA,点N10屏，K069) | 宽电压输入一体板, 75W高压（P75-1236-T1A），背光最大输出功率45W,软件控制电流,1路2pin 2.0mm 和1路3pin 2.0mm并联背光接口，主控芯片TSUMV53RUU-Z1 ，DDR64M,带图文丽音，不带DD，1 路耳机输出， 2 路 HDMI,1 路 VGA,1 路 PC_AUD， 1 路 RF,1 路 CVBS OUT,1 路单RCA 音频左输入，1 路单 RCA 音频右输入， 1 路 RCA3 Y/(CVBS IN),PB,PR 输入， 2 路 USB(双层)， 1路同轴
601P7553TV8000003L | P75-53TV8.0(84-93V/480mA,点N10屏，K069) | 宽电压输入一体板, 75W高压（P75-1236-T1A），背光最大输出功率45W,软件控制电流,1路2pin 2.0mm 和1路3pin 2.0mm并联背光接口，主控芯片TSUMV53RUUL-Z1 ，DDR32M,带图文丽音,不带DD，1 路耳机输出， 2 路 HDMI,1 路 VGA,1 路 PC_AUD， 1 路 RF,1 路 CVBS OUT,1 路单RCA 音频左输入，1 路单 RCA 音频右输入， 1 路 RCA3 Y/(CVBS IN),PB,PR 输入， 2 路 USB(双层)， 1路同
601P7553TV8000004L | P75-53TV8.0-A(67-82V/550mA,K069,埃及) | 宽电压输入一体板, 75W高压（P75-1236-T1A）,背光：67-82V/550mA,软件控制电流,1路2pin 2.0mm和1路3pin 2.0mm并联背光接口,主控芯片TSUMV53RUE-Z1,1路耳机输出, 2路 HDMI,1路VGA,1路PC_AUD, 1路RF,1路CVBS OUT,1路3RCA型AV输入,1路3RCA型YPBPR输入,2路USB(双层),1路同轴输出,14PIN2.0mm标准按键板接口,2*8W@8欧姆功放+4PIN2.54mm立式喇叭插座,68PIN*2 FFC 屏线
601P7553TV80B0001L | P75-53TV8.0-B(点F90屏,84-93V/480mA）（K069,埃及） | 宽电压输入一体板, 75W高压（P75-1236-T1A）,背光最大输出功率45W,软件控制电流,1路2pin2.0mm和1路3pin 2.0mm并联背光接口,主控芯片TSUMV53RUUL-Z1,DDR32M,带图文丽音,不带DD,1路耳机输出,2路 HDMI,1路VGA+PC AUDIO,1路RF,1路CVBS OUT,1路单RCA音频左输入，1路单RCA音频右输入,1路RCA3Y/(CVBS IN),PB,PR 输入,2路USB(双层),1路同轴输出,14PIN2.0mm标准按键板接口,2*8W@8
601P7553TV80B0002L | P75-53TV8.0-B(点F90屏,84-93V/480mA）（K069,埃及） | 宽电压输入一体板, 75W高压（P75-1236-T1A）,背光最大输出功率45W,软件控制电流,1路2pin2.0mm和1路3pin 2.0mm并联背光接口,主控芯片TSUMV53RUUL-Z1,DDR32M,带图文丽音,不带DD,1路耳机输出,2路 HDMI,1路VGA+PC AUDIO,1路RF,1路CVBS OUT,1路单RCA音频左输入，1路单RCA音频右输入,1路RCA3Y/(CVBS IN),PB,PR 输入,2路USB(双层),1路同轴输出,14PIN2.0mm标准按键板接口,2*8W@8
601P7553TV80B0003L | P75-53TV8.0-B(点N10屏,67-82/550mA）（K069,埃及） | 宽电压输入一体板, 75W高压（P75-1236-T1A）,背光最大输出功率45W,软件控制电流,1路2pin2.0mm和1路3pin 2.0mm并联背光接口,主控芯片TSUMV53RUUL-Z1,DDR32M,不带DD,1路耳机输出,2路 HDMI,1路VGA+PC AUDIO,1路RF,1路CVBS OUT,1路单RCA音频左输入，1路单RCA音频右输入,1路RCA3Y/(CVBS IN),PB,PR 输入,2路USB(双层),1路同轴输出,14PIN2.0mm标准按键板接口,2*8W@8欧姆功放+4
601P7553V10A00001L | P75-53V1.0-A(54-61V/350mA,R038) | 100-240V AC交流输入一体板,75W低压(P75-1224-H1),背光参数54-61V/350mA,1路2PIN2.0mm背光接口,OB3353硬件调光,TSUMV53RUUL-Z1芯片,32M DDR,不带DD,4M Flash,30pin2.0mm屏接口,14pin2.0mm按键板接口,2路USB2.0输入,1路STBX输入,1路耳机,1路RCA AV IN,1路Mini YPbPr输入,1路VGA + PC Audio输入,2路HDMI输入,1路COAXIAL输出,1路3Pin2.0mm
601P7553V10A00002L | P75-53V1.0-A(72-79V/300mA,R038) | 100-240V AC交流输入一体板,75W高压(P75-1236-H1),背光参数72-79V/300mA,1路2PIN2.0mm背光接口,OB3353硬件调光,TSUMV53RUUL-Z1芯片,32M DDR,不带DD,4M Flash,30pin2.0mm屏接口,14pin2.0mm按键板接口,2路USB2.0输入,1路STBX输入,1路耳机,1路RCA AV IN,1路Mini YPbPr输入,1路VGA + PC Audio输入,2路HDMI输入,1路COAXIAL输出,1路3Pin2.0mm
601P7553V50A00001L | P75-53V5.0-A(58-87V/700mAmax/25Wmax,R038,非认证) | 宽电压输入一体板,75W高压(EQ26P075-012033TA),背光输出58-87V/700mAmax/25Wmax(具体按照技术确认书背光参数测试老化),软件控制电流,1路2PIN2.0mm立式背光接口,TSUMV53RUUL-Z1芯片,32M DDR,不带DD,4M Flash,30pin2.0mm屏接口,14pin2.0mm按键板接口,1路USB2.0输入,1路STBX输入,1路RCA AV IN,2路HDMI输入,1路耳机输出,1路COAXIAL输出,2*8W@8ohm功放,(土耳其,R038
601P7553V50A00002L | P75-53V5.0-A(65-94V/700mAmax/45Wmax,R038,非认证) | 宽电压输入一体板,82W高压(EQ33P082-012036TA),背光输出65-94V/700mAmax/45Wmax(具体按照技术确认书背光参数测试老化),软件控制电流,2路2PIN2.0mm立式并联背光接口,TSUMV53RUUL-Z1芯片,32M DDR,不带DD,4M Flash,30pin2.0mm屏接口,14pin2.0mm按键板接口,1路USB2.0输入,1路STBX输入,1路RCA AV IN,2路HDMI输入,1路耳机输出,1路COAXIAL输出,2*8W@8ohm功放,(土耳其,R0
601P7553V60A00001L | P75-53V6.0-A(30-95V/700mAmax/45Wmax) | 宽电压输入一体板,75W(EQ26P075-012110TA),背光输出 30-95V/700mAmax/45Wmax(具体按照技术确认书背光参数),软件控制电流,1路2pin2.0+1路3PIN2.0并联背光接口,TSUMV53RUUL-Z1芯片,DDR 32M,4M Flash,支持PAL+SECAM制,单IEC头,8位双LVDS,12V驱屏电压,30Pin2.0mm插针型屏接口,通用14Pin2.0mm按键板接口,3路HDMI输入,2路USB2.0输入,1路同轴输出,1路3RCA型YPbPr输入,1
601P7553V60A00002L | P75-53V6.0-A(30-95V/700mAmax/45Wmax,B081) | 宽电压输入一体板,75W(EQ26P075-012110TA),背光输出 30-95V/700mAmax/45Wmax(具体按照技术确认书背光参数),软件控制电流,1路2pin2.0立式背光接口,TSUMV53RUUL-Z1芯片,DDR 32M,4M Flash,支持PAL+SECAM制,单IEC头,8位双LVDS,12V驱屏电压,30Pin2.0mm插针型屏接口,通用14Pin2.0mm按键板接口,3路HDMI输入,2路USB2.0输入,1路同轴输出,1路3RCA型AV输入,1路VGA+PC AUDIO
601P7553V60A00003L | P75-53V6.0-A(87-127V/700mAmax/45Wmax,印度,R042) | 宽电压输入一体板,75W(EQ26P075-012150TA),(印度电源规格)背光输出 87-127V/700mAmax/45Wmax(具体按照技术确认书背光参数),软件控制电流,1路2pin2.0+1路3PIN2.0并联背光接口,TSUMV53RUUL-Z1芯片,DDR 32M,4M Flash,不带tuner头,8位双LVDS,12V驱屏电压,30Pin2.0mm插针型屏接口,通用14Pin2.0mm按键板接口,3路HDMI输入,2路USB2.0输入,1路同轴输出,2路3RCA型 AV输入,2*8W
601P7553V60A00004L | P75-53V6.0-A(30-95V/700mAmax/45Wmax,认证管控,W071,美国) | 宽电压输入一体板,75W(EQ26P075-012110TA),背光输出 30-95V/700mAmax/45Wmax(具体按照技术确认书背光参数),软件控制电流,2路2pin2.0并联背光接口,TSUMV53RUUL-Z1芯片,DDR 32M,4M Flash,无高频头,8位双LVDS,12V驱屏电压,30Pin2.0mm插针型屏接口,通用14Pin2.0mm按键板接口,3路HDMI输入,2路USB2.0输入,1路同轴输出,1路3RCA型 AV输入,1路VGA+PC AUDIO输入,2*8W@8omh(
601P7553V63A00001L | P75-53V6.3-A(30-95V/700mAmax/45Wmax,G027) | 宽电压输入一体板,75W(EQ26P075-012110TA),背光输出 30-95V/700mAmax/45Wmax(具体按照技术确认书背光参数),软件控制电流,2路2pin2.0立式背光接口并联,TSUMV53RUUL-Z1芯片,DDR 32M,4M Flash,PAL标准ATV,单IEC头,8位双LVDS,12V驱屏电压,30Pin2.0mm插针型屏接口,通用14Pin2.0mm按键板接口,3路HDMI输入,2路USB2.0输入,1路同轴输出,1路3RCA型AV输入,1路VGA+PC AUDIO输入
601P7553V64A00001L | P75-53V6.4-A(58-87V/700mAmax/45Wmax,分离高频头,C001,物料认证管控) | 宽电压输入一体板,75W高压(EQ26P075-012033TA),背光输出58-87V/700mAmax/45Wmax(具体按照技术确认书背光参数测试老化),软件控制电流,1路2PIN2.0mm立式背光接口,TSUMV53RUUL-Z1,不带DD,4M Flash,30pin2.0mmLVDS屏接口,12V驱屏电压,14pin2.0mm按键板接口,支持PAL/NTSC/SECAM制式ATV(分离高频头),1路耳机,1路USB2.0输入,2路HDMI输入(HDMI1支持DEBUG),1路RCA型AV IN
601P7553V83A00001L | P75-53V8.3-A(30-95V/700mAmax/45Wmax,埃及) | 宽电压输入一体板,75W(EQ26P075-012110TA),背光输出 30-95V/700mAmax/45Wmax(具体按照技术确认书背光参数),软件控制电流,1路2pin2.0+1路3PIN2.0并联背光接口,主控芯片TSUMV53RUUL-Z1(64M DDR),4M Flash,PAL制式标准ATV,12V驱屏电压,30Pin2.0mm插针型屏接口,通用14Pin2.0mm按键板接口,1路RCA型AV输入,1路RCA型YPBPR输入,1路VGA+PC Audio输入,2路HDMI输入,2路USB
601P75628MV80A001L | P75-628MV8.0-A | 宽电压输入一体板,75W高压,LED背光输89-115.2V/300MA,1路3PIN2.0背光接口（+ NC -）,DC调光接口,MSD6A628VXMB-003D（X107客户供）,内置DDR,4G EMMC flash（X107客户供）,DVB-T+NTSC高频头,支持8位双LVDS+3D功能,12V屏电压,34Pin2.0mm插针型屏接口,客户按键板接口,1路RJ45网口,3路HDMI输入接口（1路HDMI&ARC,1路HDMI,1路HDMI&MHL）,1路VGA输入接口,1路PC-audio输入
601P75628MV80A002L | P75-628MV8.0-A(54-68.4V/560mA,C058) | 宽电压输入一体板,75W低压（P75-1224-T1）,LED背光输54-68.4V/560mA,1路3PIN2.0背光接口（+ NC -）,DC调光接口,MSD6A628VXMB-003D（X107客户供）,内置DDR,4G EMMC flash（X107客户供）,DVB-T+NTSC高频头,支持8位双LVDS+3D功能,12V屏电压,30Pin2.0mm盒式座子屏接口,客户按键板接口,1路RJ45网口,3路HDMI输入接口（1路HDMI&ARC,1路HDMI,1路HDMI&MHL）,1路VGA输入接口
601P75628MV80A003L | P75-628MV8.0-A(36-45.6V/560mA,C058) | 宽电压输入一体板,55W低压（P55-1219-T1）,LED背光输出36-45.6V/560mA,1路3PIN2.0背光接口（+ NC -）,DC调光接口,MSD6A628VXMB-003D（X107客户供）,内置DDR,4G EMMC flash（X107客户供）,DVB-T+NTSC高频头,支持8位双LVDS+3D功能,12V屏电压,30Pin2.0mm盒式座子屏接口,客户按键板接口,1路RJ45网口,3路HDMI输入接口（1路HDMI&ARC,1路HDMI,1路HDMI&MHL）,1路VGA输入接
601P75628MV80A004L | P75-628MV8.0-A(50-60/350mA,C001，认证管控) | 宽电压输入一体板,55W低压（P55-1224-T1）,LED背光输出50-60V/350mA,1路2PIN2.0背光接口,DC调光接口,MSD6A628VXM-ST（带DD）,内置DDR,4G EMMC flash,DVB-T+NTSC双螺纹头,支持8位双LVDS+3D功能,12V屏电压,30Pin2.0mm盒式座子屏接口,客户按键板接口,1路RJ45网口,3路HDMI输入接口（1路HDMI&ARC,1路HDMI,1路HDMI&MHL）,1路VGA输入接口,1路PC-audio输入接口,1路MINI Y
601P75628MV80A005L | P75-628MV8.0-A(67.2-79.2V/540mA,C001，认证管控) | 宽电压输入一体板,75W高压（P75-1236-T1）,LED背光输67.2-79.2V/540mA,1路2PIN2.0背光接口,DC调光接口,MSD6A628VXM-ST（带DD）,内置DDR,4G EMMC flash,DVB-T+NTSC双螺纹头,支持8位双LVDS+3D功能,12V屏电压,30Pin2.0mm盒式座子屏接口,客户按键板接口,1路RJ45网口,3路HDMI输入接口（1路HDMI&ARC,1路HDMI,1路HDMI&MHL）,1路VGA输入接口,1路PC-audio输入接口,1路PC-
601P75628MV80A006L | P75-628MV8.0-A(63-75.6V/560mA,C058) | 宽电压输入一体板,75W低压（P75-1224-T1）,LED背光输出63-75.6V/560mA,1路3PIN2.0背光接口（+ NC -）,DC调光接口,MSD6A628VXMB-003D（C058客户供）,内置DDR,4G EMMC ,外置512M flash,DVB-T+NTSC高频头模块,支持8位双LVDS+3D功能,12V屏电压,30Pin2.0mm盒式座子屏接口,6PIN按键板接口,5PIN IR接口,1路RJ45网口,3路HDMI输入接口（HDMI2&ARC, HDMI3&MHL）,1路V
601P75628MV80A007L | P75-628MV8.0-A(63-75.6V/590mA,C058) | 宽电压输入一体板,75W低压（P75-1236-T1）,LED背光输出63-75.6V/590mA,2路3PIN2.0并联背光接口（带卡扣）,DC调光接口,MSD6A628VXM-ST（C058客户供）,内置DDR,4G EMMC ,外置512M flash,DVB-T+NTSC高频头模块,支持8位双LVDS+3D功能,12V屏电压,30Pin2.0mm盒式座子屏接口,6PIN按键板接口,5PIN IR接口,1路RJ45网口,3路HDMI输入接口（HDMI2&ARC, HDMI3&MHL）,1路VGA输入
601P75628MV80A008L | P75-628MV8.0-A(36-45.6V/560mA,C058) | 宽电压输入一体板,55W低压（P55-1219-T1）,LED背光输出36-45.6V/560mA,1路3PIN2.0背光接口（带卡扣）,DC调光接口,MSD6A628VXM-ST（C058客户供）,内置DDR,4G EMMC ,外置512M flash,DVB-T+NTSC高频头模块,支持8位双LVDS+3D功能,12V屏电压,30Pin2.0mm盒式座子屏接口,6PIN按键板接口,5PIN IR接口,1路RJ45网口,3路HDMI输入接口（HDMI2&ARC, HDMI3&MHL）,1路VGA输入接口
601P75628MV81A001L | P75-628MV8.1-A(72-80V/300MA,C065,认证管控） | 宽电压输入一体板,50W高压(P55-1236-T1),背光输出72-80V/300MA,1路2Pin2.0mm和1路3Pin2.0mm并联背光接口,硬件控制电流,MSD6A628VXM-ST（带DD）,内置DDR,4G EMMC flash,DVB-T+NTSC双螺纹头,支持8位双LVDS+3D功能,12V屏电压,34Pin2.0mm盒式座子屏接口,14PIN客户按键板接口,1路RJ45网口,3路HDMI输入接口（1路HDMI&ARC,1路HDMI,1路HDMI&MHL）,1路VGA输入接口,1路PC-
601P75628VXV60A00L | P75-628VXV6.0-A(全功能) | 宽电压输入一体板,最大功率75W, 最大背光功率45W,,3PIN串或并联/2Pin串或并联/6Pin/8Pin 背光接口，DC调光；6A628VX/6A628VXE芯片可选，DDR512M/1G可选，支持Air(NTSC)+Cable(DVB-T/T2)和ATV(PAL)+DTV(DTMB/DVB-T/T2)可选，支持10位双LVDS+3D功能，12V/5V屏电压可选，38Pin2.0mm插针型屏接口，支持通用14Pin2.0mm控制板接口；1路RJ45网口,3路HDMI输入接口；1路VGA输入接口；1
601P75628VXV60A01L | P75-628VXV6.0-A(65W高压非认证板 K066) | 宽电压（典型：110Vac）输入一体板,65W,高压，LED背光输70V/300mA, 2Pin2.0mm并联双插背光接口；DC调光接口；6A628VXE芯片，带DD,DDR512M，支持Air(NTSC)+Cable(DVB-T/T2)，支持10位双LVDS+3D功能，12V屏电压，38Pin2.0mm插针型屏接口，支持通用14Pin2.0mm控制板接口；1路RJ45网口,3路HDMI输入接口；1路VGA输入接口；1路PC-audio输入接口；1路CVBS/YPBPR+LR声音输入接口；2路USB2.0
601P75628VXV60A02L | P75-628VXV6.0-A(60-72V/580mA K066) | 宽电压（典型：110Vac）输入一体板,75W,低压，背光60-72V/580mA, 背光插座2PIN*1、3PIN*1，DC调光；6A628VXE芯片，带DD,DDR512M，支持Air(NTSC)+Cable(DVB-T/T2)，支持10位双LVDS+3D功能，12V屏电压，38Pin2.0mm插针型屏接口，支持通用14Pin2.0mm控制板接口；1路RJ45网口,3路HDMI输入接口；1路VGA输入接口；1路PC-audio输入接口；1路CVBS/YPBPR+LR声音输入接口；1路USB2.0输入接
601P75628VXV60A03L | P75-628VXV6.0-A(75W低压非认证板 ) | 宽电压输入一体板,75W,低压，背光45V-65V/300mA-960mA（跳帽可选），老化参数为65V/660mA, 背光插座2PIN*1、3PIN*1，DC调光；MSD6A628VX-Z1-ST芯片，不带DD,DDR1G，支持ATV,DTMB，支持10位双LVDS+3D功能，38Pin2.0mm插针型屏接口，支持通用14Pin2.0mm控制板接口；1路RJ45网口,3路HDMI输入接口；1路VGA输入接口；1路PC-audio输入接口；1路CVBS/YPBPR+LR声音输入接口；2路USB2.0输入接
601P75628VXV60A04L | P75-628VXV6.0-A(75W低压非认证板 ) | 宽电压输入一体板,75W,低压，背光45V-70V/300mA-960mA（跳帽可选），老化参数为70V/600mA, 背光插座2PIN*1、3PIN*1，DC调光；6A628VXE芯片，带DD,DDR512M，支持ATV,DVB-T/T2，支持10位双LVDS+3D功能，38Pin2.0mm插针型屏接口，支持通用14Pin2.0mm控制板接口；1路RJ45网口,3路HDMI输入接口；1路VGA输入接口；1路PC-audio输入接口；1路CVBS/YPBPR+LR声音输入接口；2路USB2.0输入接口；1
601P75628VXV60A05L | P75-628VXV6.0-A(46V/500MA K066) | 宽电压（典型：110Vac）输入一体板,65W,低压，LED背光输46V/500MA, 2路2Pin2.0mm并联双插背光接口；DC调光接口；6A628VXE芯片，带DD,DDR512M，支持Air(NTSC)+Cable(DVB-T/T2)，支持10位双LVDS+3D功能，12V屏电压，38Pin2.0mm插针型屏接口，支持通用14Pin2.0mm控制板接口；1路RJ45网口,3路HDMI输入接口；1路VGA输入接口；1路PC-audio输入接口；1路CVBS/YPBPR+LR声音输入接口；2路USB2
601P75628VXV60A06L | P75-628VXV6.0-A(65W低压 60V/360MA) | 宽电压（典型：110Vac）输入一体板,65W,低压，LED背光输60V/360MA, 2路2Pin2.0mm背光接口；DC调光接口；6A628VXE芯片，带DD,DDR512M，支持Air(NTSC)+Cable(DVB-T/T2)，支持10位双LVDS+3D功能，12V屏电压，38Pin2.0mm插针型屏接口，支持通用14Pin2.0mm控制板接口；1路RJ45网口,3路HDMI输入接口；1路VGA输入接口；1路PC-audio输入接口；1路CVBS/YPBPR+LR声音输入接口；2路USB2.0输入
601P75628VXV60A07L | P75-628VXV6.0-A(75W 低压 61V/700mA) | 印度市场一体板,75W,低压，背光61V/700mA, 背光插座2PIN*2并联双插，DC调光；MSD6A628VX-Z1-ST芯片，不带DD,DDR512M，支持ATV，支持10位双LVDS+3D功能，12V屏电压，38Pin2.0mm插针型屏接口，支持通用14Pin2.0mm控制板接口；1路RJ45网口,3路HDMI输入接口；1路VGA输入接口；1路PC-audio输入接口；1路CVBS/YPBPR+LR声音输入接口；2路USB2.0输入接口；1路USB3.0接口；1路同轴输出,1路Mini AV O
601P75628VXV60A08L | P75-628VXV6.0-A (70V-78V/560mA K066) | 宽电压（典型：110Vac）输入一体板,75W,高压，LED背光输70V-78V/560mA,1路 2Pin2.0，1路 3Pin2.0插背光接口；DC调光接口；6A628VXE芯片，带DD,DDR1G，支持Air(NTSC)+Cable(DVB-T/T2)，支持10位双LVDS+3D功能，12V屏电压，38Pin2.0mm插针型屏接口，支持通用14Pin2.0mm控制板接口；1路RJ45网口,3路HDMI输入接口；1路VGA输入接口；1路PC-audio输入接口；1路CVBS/YPBPR+LR声音输入接
601P75628VXV60A09L | P75-628VXV6.0-A (32V/1200mA M029) | 印度市场一体板,75W,低压，LED背光32V/1200mA,10Pin2.0MM(1.3.5.7.9正,2.4.6.8.10负)背光接口；DC调光；6A628VX-Z1-ST芯片，不带DD,DDR 1G，支持ATV，12V屏电压，34Pin2.0mm盒式座子屏接口，支持通用14Pin2.0mm控制板接口；1路RJ45网口,3路HDMI输入接口；1路VGA输入接口；1路PC-audio输入接口；1路CVBS/YPBPR+LR声音输入接口；2路USB2.0输入接口；1路USB3.0接口；1路同轴输出,1路M
601P75628VXV60A10L | P75-628VXV6.0-A(69-82V/550mA M043) | 宽电压（典型：110Vac）输入一体板,75W,高压，LED背光输出69-82V/550mA,2Pin2.0mm并联双插背光接口；DC调光接口；6A628VX-ST芯片,DDR512M，支持Air(NTSC)+Cable(DVB-T/T2)，支持10位双LVDS+3D功能，12V屏电压，38Pin2.0mm插针型屏接口，支持通用14Pin2.0mm控制板接口；1路RJ45网口,3路HDMI输入接口；1路VGA输入接口；1路PC-audio输入接口；1路CVBS/YPBPR+LR声音输入接口；2路USB2.
601P75628VXV60A11L | P75-628VXV6.0-A(54-62V640MA, M043) | 宽电压输入一体板,75W,低压，LED背光输出54V-61.2V/640mA,2Pin2.0mm并联双插背光接口；DC调光接口；MSD6A628VX-Z1-ST芯片,DDR512M，支持DVB-T+PAL，支持10位双LVDS+3D功能，12V屏电压，38Pin2.0mm插针型屏接口，支持通用14Pin2.0mm控制板接口；1路RJ45网口,3路HDMI输入接口；1路VGA输入接口；1路PC-audio输入接口；1路CVBS/YPBPR+LR声音输入接口；2路USB2.0输入接口；1路USB3.0接口；1
601P75628VXV60A12L | P75-628VXV6.0-A(54-63V/320mA, M043) | 宽电压输入一体板,65W,低压，LED背光输出54V-63V/320mA,2Pin2.0mm并联双插背光接口；DC调光接口；MSD6A628VX-Z1-ST芯片,DDR512M，支持DVB-T+PAL，支持10位双LVDS+3D功能，12V屏电压，38Pin2.0mm插针型屏接口，支持通用14Pin2.0mm控制板接口；1路RJ45网口,3路HDMI输入接口；1路VGA输入接口；1路PC-audio输入接口；1路CVBS/YPBPR+LR声音输入接口；2路USB2.0输入接口；1路USB3.0接口；1路同
601P75628VXV60A13L | P75-628VXV6.0-A(640MA/54V-62V, M043) | 宽电压输入一体板,75W,LED 背光输出参数；640MA/54V-62V,2Pin2.0mm并联双插背光接口；DC调光接口；MSD6A628VX-Z1-ST芯片,DDR512M，支持10位双LVDS+3D功能，12V屏电压，38Pin2.0mm插针型屏接口，支持通用14Pin2.0mm控制板接口；1路RJ45网口,3路HDMI输入接口；1路VGA输入接口；1路PC-audio输入接口；1路CVBS/YPBPR+LR声音输入接口；2路USB2.0输入接口；1路USB3.0接口；1路同轴输出,1路Mini
601P75628VXV60A14L | P75-628VXV6.0-A(65-75V/320mA ,K066) | 宽电压输入一体板,65W,LED背光输65-75V/320mA, 2PIN*1、3PIN*1背光接口，DC调光接口；MSD6A628VX-ST芯片，DDR1G，DVB-T，ATV，支持10位双LVDS+3D功能，12V屏电压，38Pin2.0mm插针型屏接口，支持通用14Pin2.0mm控制板接口；1路RJ45网口,3路HDMI输入接口；1路VGA输入接口；1路PC-audio输入接口；1路CVBS/YPBPR+LR声音输入接口；2路USB2.0输入接口；1路USB3.0接口；1路同轴输出,1路Mini
601P75628VXV60A15L | P75-628VXV6.0-A(79.2V/300mA M029) | 印度市场一体板,65W,高压，背光79.2V/300mA, 3Pin2.0MM(1正、2空、3负）背光接口，DC调光；6A628VX-Z1-ST芯片，不带DD；DDR 1G，支持ATV，12V屏电压，30Pin2.0mm盒式座子屏接口，支持通用14Pin2.0mm控制板接口；1路RJ45网口,3路HDMI输入接口；1路VGA输入接口；1路PC-audio输入接口；1路CVBS/YPBPR+LR声音输入接口；2路USB2.0输入接口；1路USB3.0接口；1路同轴输出,1路Mini AV OUT,支持内置W
601P75628VXV60A16L | P75-628VXV6.0-A(48V-55V/480mA M051) | 印度市场一体板,65W低压，背光48V-55V/480mA , 2个2Pin 2.0MM（+-）背光接口，DC调光；6A628VX-ST芯片，带DD；DDR512MB，支持ATV，12V屏电压，1路RJ45网口，3路HDMI输入接口；1路VGA输入接口；1路PC-audio输入接口；1路CVBS/YPBPR+LR声音输入接口；2路USB2.0输入接口；1路USB3.0接口；1路同轴输出,1路Mini AV OUT,支持内置WIFI功能；2*8W@8ohm(12V)功放+4Pin 2.54mm喇叭插座+耳机
601P75628VXV60A17L | P75-628VXV6.0-A(40V-48V/880mA M051) | 印度一体板,75W低压，背光40V-48V/880mA , 6pin 2.0mm背光接口，DC调光；6A628VX-ST芯片，带DD；DDR512MB，ATV，12V屏电压，1路RJ45网口，3路HDMI输入接口；1路VGA输入接口；1路PC-audio输入接口；1路CVBS/YPBPR+LR声音输入[9:55:25] 印度市场一体板,75W低压，背光40V-48V/880mA ,2PIN2.0MM并联双插、6pin 2.0mm（--++--）背光接口，DC调光；6A628VX-ST芯片,带DD;DDR5
601P75628VXV60A18L | P75-628VXV6.0-A(65V-72V/320MA,KO66) | 宽电压（典型：110Vac）输入一体板,65W,LED背光输65V-72V/320MA；DC调光接口；MSD6A628VX-ST芯片，DDR1G，DVB-T2，ATV,支持10位双LVDS+3D功能，12V屏电压，38Pin2.0mm插针型屏接口，支持通用14Pin2.0mm控制板接口；1路RJ45网口,3路HDMI输入接口；1路VGA输入接口；1路PC-audio输入接口；1路CVBS/YPBPR+LR声音输入接口；2路USB2.0输入接口；1路USB3.0接口；1路同轴输出,1路Mini AV OUT
601P75628VXV60A19L | P75-628VXV6.0-A(68V-72V/300MA,K061) | 宽电压（典型：110Vac）输入一体板,65W,高压，LED背光输68-72V/300mA, 1路2Pin2.0mm背光接口；DC调光接口；MSD6A628VX-ST芯片，带DD,DDR1G，EMMC Flash 8G ；支持Air(NTSC)+Cable(DVB-T/T2)，支持10位双LVDS+3D功能，12V屏电压，38Pin2.0mm插针型屏接口，支持通用14Pin2.0mm控制板接口；1路RJ45网口,3路HDMI输入接口；1路VGA输入接口；1路PC-audio输入接口；1路CVBS/YPBP
601P75628VXV60A20L | P75-628VXV6.0-A(60V/400mA M029) | 印度市场一体板,65W,低压，背光60V/400mA, 3Pin2.0MM(1正、2空、3负）背光接口，DC调光；6A628VX-Z1-ST芯片，不带DD；DDR 1G，支持ATV，12V屏电压，30Pin2.0mm盒式座子屏接口，支持通用14Pin2.0mm控制板接口；1路RJ45网口,3路HDMI输入接口；1路VGA输入接口；1路PC-audio输入接口；1路CVBS/YPBPR+LR声音输入接口；2路USB2.0输入接口；1路USB3.0接口；1路同轴输出,1路Mini AV OUT,支持内置WIF
601P75628VXV60A21L | P75-628VXV6.0-A(105V/360mA M029) | 印度市场一体板,75W,高压，背光105V/360mA, 3Pin2.0MM(1正、2空、3负）背光接口，DC调光；6A628VX-Z1-ST芯片，不带DD；DDR 1G，EMMC FLASH 4G;支持ATV，12V屏电压，34Pin2.0mm盒式座子屏接口，支持通用14Pin2.0mm控制板接口；1路RJ45网口,3路HDMI输入接口；1路VGA输入接口；1路PC-audio输入接口；1路CVBS/YPBPR+LR声音输入接口；2路USB2.0输入接口；1路USB3.0接口；1路同轴输出,1路Mini
601P75628VXV60A22L | P75-628VXV6.0-A(48V-55V/360MA*2) | 宽电压输入一体板,75W,LED背光输48V-55V/360MA*2；2Pin2.0mm并联双插背光接口；DC调光接口；MSD6A628VX-Z1-ST芯片，不带DD,DDR512M，DVB-T2，ATV,支持10位双LVDS+3D功能，12V屏电压，38Pin2.0mm插针型屏接口，支持通用14Pin2.0mm控制板接口；1路RJ45网口,3路HDMI输入接口；1路VGA输入接口；1路PC-audio输入接口；1路CVBS/YPBPR+LR声音输入接口；2路USB2.0输入接口；1路USB3.0接口；1
601P75628VXV60A23L | P75-628VXV6.0-A (70V-78V/560MA,K066 8GFLASH) | 宽电压（典型：110Vac）输入一体板,75W,高压，LED背光输70V-78V/560mA,1路 2Pin2.0，1路 3Pin2.0插背光接口；DC调光接口；MSD6A628VX-ST芯片，带DD,DDR1G，FLASH 8G,支持Air(NTSC)+Cable(DVB-T/T2)，支持10位双LVDS+3D功能，12V屏电压，38Pin2.0mm插针型屏接口，支持通用14Pin2.0mm控制板接口；1路RJ45网口,3路HDMI输入接口；1路VGA输入接口；1路PC-audio输入接口；1路CVBS
601P75628VXV60A24L | P75-628VXV6.0-A(60V-72V/580MA,K066) | 宽电压（典型：110Vac）输入一体板,75W,低压，背光60-72V/580mA, 背光插座2PIN*1、3PIN*1，DC调光；6A628VX-ST芯片，带DD,DDR 1G,FLASH 8G，支持Air(NTSC)+Cable(DVB-T/T2)，支持10位双LVDS+3D功能，12V屏电压，38Pin2.0mm插针型屏接口，支持通用14Pin2.0mm控制板接口；1路RJ45网口,3路HDMI输入接口；1路VGA输入接口；1路PC-audio输入接口；1路CVBS/YPBPR+LR声音输入接口；1
601P75628VXV60A25L | P75-628VXV6.0-A(72V/560MA,K066) | 宽电压输入一体板,75W,LED背光输72V/560MA；一路2PIN2.0mm，一路3PIN2.0MM接口；MSD6A628VX-ST芯片，DDR1G，DVB-T2，ATV,支持10位双LVDS+3D功能，12V屏电压，38Pin2.0mm插针型屏接口，支持通用14Pin2.0mm控制板接口；1路RJ45网口,3路HDMI输入接口；1路VGA输入接口；1路PC-audio输入接口；1路CVBS/YPBPR+LR声音输入接口；1路USB2.0输入接口；1路USB3.0接口；1路同轴输出,1路Mini AV
601P75628VXV60A26L | P75-628VXV6.0-A(60V/400mA M029) | 印度市场一体板,65W,低压，背光60V/400mA, 3Pin2.0MM(1正、2空、3负）背光接口，DC调光；6A628VX-ST芯片，带DD；DDR 1G，支持ATV，12V屏电压，30Pin2.0mm盒式座子屏接口，支持通用14Pin2.0mm控制板接口；1路RJ45网口,3路HDMI输入接口；1路VGA输入接口；1路PC-audio输入接口；1路CVBS/YPBPR+LR声音输入接口；2路USB2.0输入接口；1路USB3.0接口；1路同轴输出,1路Mini AV OUT,支持内置WIFI功能；
601P75628VXV60A27L | P75-628VXV6.0-A(105V/360mA,M029) | 印度市场一体板,75W,高压，背光105V/360mA, 3Pin2.0MM(1正、2空、3负）背光接口，DC调光；6A628VX-ST芯片，带DD；DDR 1G，支持ATV，12V屏电压，30Pin2.0mm盒式座子屏接口，支持通用14Pin2.0mm控制板接口；1路RJ45网口,3路HDMI输入接口；1路VGA输入接口；1路PC-audio输入接口；1路CVBS/YPBPR+LR声音输入接口；2路USB2.0输入接口；1路USB3.0接口；1路同轴输出,1路Mini AV OUT,支持内置WIFI功能
601P75628VXV60A28L | P75-628VXV6.0-A(78V/320mA,V011) | 印度市场一体板,65W,高压,背光输出78V/320mA,2PIN 2.0MM并联双插背光接口，DC调光；6A628VX-ST-Z1芯片，不带DD；DDR 1G，EMMC FLASH 4G,支持PAL标准ATV,12V屏电压,38PIN插针型LVDS接口，缺PIN6,5PIN+3PIN遥控和按键插座；1路RJ45网口,3路HDMI输入接口；1路VGA输入接口；1路PC-audio输入接口；1路CVBS/YPBPR+LR声音输入接口；2路USB2.0输入接口；1路USB3.0接口；1路同轴输出,1路Mini
601P75628VXV60A29L | P75-628VXV6.0-A(65V-75V/320MA,K066,过认证) | 宽电压输入一体板,65W,LED背光输65-75V/320mA, 2PIN*1、3PIN*1背光接口，DC调光接口；MSD6A628VX-ST芯片，DDR1G，DVB-T，ATV，支持10位双LVDS+3D功能，12V屏电压，38Pin2.0mm插针型屏接口，支持通用14Pin2.0mm控制板接口；1路RJ45网口,3路HDMI输入接口；1路VGA输入接口；1路PC-audio输入接口；1路CVBS/YPBPR+LR声音输入接口；2路USB2.0输入接口；1路USB3.0接口；1路同轴输出,1路Mini
601P75628VXV60A31L | P75-628VXV6.0-A(72V-78V/560MA,K066,越南） | 宽电压输入一体板,75W,LED背光输72V-78V/560MA；一路2PIN2.0mm，一路3PIN2.0MM接口；MSD6A628VX-ST芯片，DDR1G，8G FLASH,DVB-T2，ATV,支持10位双LVDS+3D功能，12V屏电压，38Pin2.0mm插针型屏接口，支持通用14Pin2.0mm控制板接口；1路RJ45网口,3路HDMI输入接口；1路VGA输入接口；1路PC-audio输入接口；1路CVBS/YPBPR+LR声音输入接口；1路USB2.0输入接口；1路USB3.0接口；1路同
601P75628VXV60A32L | P75-628VXV6.0-A(65V-72V/320MA,越南) | 宽电压输入一体板,65W,LED背光输65V-72V/320MA；DC调光接口；MSD6A628VX-ST芯片，DDR1G，FLASH 8G,DVB-T2，ATV,支持10位双LVDS+3D功能，12V屏电压，38Pin2.0mm插针型屏接口，支持通用14Pin2.0mm控制板接口；1路RJ45网口,3路HDMI输入接口；1路VGA输入接口；1路PC-audio输入接口；1路CVBS/YPBPR+LR声音输入接口；2路USB2.0输入接口；1路USB3.0接口；1路同轴输出,1路Mini AV OUT,支
601P75628VXV60A33L | P75-628VXV6.0-A(70V/350mA,M029) | 印度市场一体板,65W,高压，背光70V/350mA, 2PIN2.0MM*1背光接口，DC调光；6A628VX-Z1-ST芯片，不带DD；DDR 1G，支持ATV，12V屏电压，30Pin2.0mm盒式座子屏接口，支持通用14Pin2.0mm控制板接口；1路RJ45网口,3路HDMI输入接口；1路VGA输入接口；1路PC-audio输入接口；1路CVBS/YPBPR+LR声音输入接口；2路USB2.0输入接口；1路USB3.0接口；1路同轴输出,1路Mini AV OUT,支持内置WIFI功能；2*8W
601P75628VXV60A34L | P75-628VXV6.0-A(81V/500MA,M029） | 印度市场一体板,75W,高压，背光81V/500mA, 3Pin2.0MM(1正、2空、3负）背光接口，DC调光,6A628VX-Z1-ST芯片，不带DD,DDR 1G,EMMC FLASH 4G;支持ATV，12V屏电压，34Pin2.0mm盒式座子屏接口，空第6PIN，支持通用14Pin2.0mm控制板接口,1路RJ45网口,3路HDMI输入接口,1路VGA输入接口,1路PC-audio输入接口,1路CVBS/YPBPR+LR声音输入接口,2路USB2.0输入接口,1路USB3.0接口,1路同轴输出,
601P75628VXV60A35L | P75-628VXV6.0-A(70V/350mA,M029) | 印度市场一体板,65W,高压，背光70V/350mA, 2PIN2.0MM*1背光接口，DC调光,6A628VX-Z1-ST芯片，不带DD,DDR 1G，EMMC flash 8G,支持ATV，支持MHL，12V屏电压，30Pin2.0mm盒式座子屏接口（空第六PIN），支持通用14Pin2.0mm控制板接口,1路RJ45网口,3路HDMI输入接口,1路VGA输入接口,1路PC-audio输入接口,1路CVBS/YPBPR+LR声音输入接口,2路USB2.0输入接口,1路USB3.0接口,1路同轴输出,1
601P75628VXV60A36L | P75-628VXV6.0-A(105V/360mA,M029) | 印度市场一体板,75W,高压，背光105V/360mA, 3Pin2.0MM(1正、2空、3负）背光接口，DC调光,6A628VX-ST芯片，带DD,DDR 1G，EMMC flash 8G,支持MHL，支持ATV，12V屏电压，34Pin2.0mm盒式座子屏接口（空第6PIN），支持通用14Pin2.0mm控制板接口,1路RJ45网口,3路HDMI输入接口,1路VGA输入接口,1路PC-audio输入接口,1路CVBS/YPBPR+LR声音输入接口,2路USB2.0输入接口,1路USB3.0接口,1路同
601P75628VXV60A37L | P75-628VXV6.0-A(81V/500MA,M029） | 印度市场一体板,75W,高压，背光81V/500mA, 3Pin2.0MM(1正、2空、3负）背光接口，DC调光,6A628VX-Z1-ST芯片，不带DD,DDR 1G，EMMC flash 8G ,支持MHL，支持ATV，12V屏电压，34Pin2.0mm盒式座子屏接口，空第6PIN，支持通用14Pin2.0mm控制板接口,1路RJ45网口,3路HDMI输入接口,1路VGA输入接口,1路PC-audio输入接口,1路CVBS/YPBPR+LR声音输入接口,2路USB2.0输入接口,1路USB3.0接口,
601P75628VXV60A38L | P75-628VXV6.0-A(39.6V/560mA,M029) | 印度市场一体板,65W,低压，背光39.6V/560mA, 3Pin2.0MM(1正、2空、3负）背光接口，DC调光，6A628VX-Z1-ST芯片，不带DD，DDR 1G，EMMC flash 8G,支持MHL，支持ATV，12V屏电压，30Pin2.0mm盒式座子屏接口（空第6pin），支持通用14Pin2.0mm控制板接口，1路RJ45网口，3路HDMI输入接口，1路VGA输入接口，1路PC-audio输入接口，1路CVBS/YPBPR+LR声音输入接口，2路USB2.0输入接口，1路USB3.0接
601P75628VXV60A39L | P75-628VXV6.0-A(105V/360mA,M029) | 印度市场一体板,75W,高压，背光105V/360mA, 3Pin2.0MM(1正、2空、3负）背光接口，DC调光,6A628VX-Z1-ST芯片，不带DD,DDR 1G,EMMC flash 8G，支持MHL，支持ATV，12V屏电压，34Pin2.0mm盒式座子屏接口（空第6PIN），支持通用14Pin2.0mm控制板接口,1路RJ45网口,3路HDMI输入接口,1路VGA输入接口,1路PC-audio输入接口,1路CVBS/YPBPR+LR声音输入接口,2路USB2.0输入接口,1路USB3.0接口
601P75628VXV60A40L | P75-628VXV6.0-A(69.3V/400mA,M029,物料管控) | 印度市场一体板,65W高压（P60-1236-T1）,背光输出69.3V/400mA,3Pin2.0MM背光接口,硬件控制电流,6A628VX-Z1-ST芯片,不带DD,DDR 1G,8G EMMC flash,支持PAL标准的ATV,12V屏电压,30Pin2.0mm盒式座子屏接口,支持通用14Pin2.0mm控制板接口,1路RJ45网口(带铜套不带弹片),3路HDMI输入接口,1路VGA输入接口,1路PC-audio输入接口,1路3RCA型YPBPR（Y/CVBS共用）,1路1RCA型AUDIO—L输
601P75628VXV60B00L | P75-628VXV6.0-B(全功能) | 宽电压输入一体板,最大功率75W, 最大背光功率45W,,3PIN串或并联/2Pin串或并联/6Pin/8Pin 背光接口，DC调光；6A628VX/6A628VXE芯片可选，DDR512M/1G可选，支持Air(NTSC)+Cable(DVB-T/T2/ISDB)和ATV(PAL)+DTV(DTMB/DVB-T/T2)可选，支持10位双LVDS+3D功能，12V/5V屏电压可选，38Pin2.0mm插针型屏接口，支持通用14Pin2.0mm控制板接口；1路RJ45网口,3路HDMI输入接口；1路VGA输
601P75628VXV60B01L | P75-628VXV6.0-B(60V/360MA,K061) | 宽电压输入一体板,65W,LED背光输60V/360MA，1路2PIN2.0接口；DC调光接口；MSD6A628VX芯片，带DD，DDR512M，ISDB-T+NTSC,支持10位双LVDS+3D功能，12V屏电压，38Pin2.0mm插针型屏接口，支持通用14Pin2.0mm控制板接口；1路RJ45网口,3路HDMI输入接口；1路VGA输入接口；1路PC-audio输入接口；1路CVBS/YPBPR+LR声音输入接口；2路USB2.0输入接口；1路USB3.0接口；1路同轴输出,1路Mini AV OU
601P75628VXV60B02L | P75-628VXV6.0-B(70V-78V/560MA,K066) | 宽电压输入一体板,75W,LED背光输70V-78V/560MA，1路2PIN2.0接口，1路3PIN2.0接口；DC调光接口；MSD6A628VX-Z1-ST芯片,DDR1G，ISDB-T+NTSC,支持10位双LVDS+3D功能，12V屏电压，38Pin2.0mm插针型屏接口，支持通用14Pin2.0mm控制板接口；1路RJ45网口,3路HDMI输入接口；1路VGA输入接口；1路PC-audio输入接口；1路CVBS/YPBPR+LR声音输入接口；2路USB2.0输入接口；1路USB3.0接口；1路同
601P75628VXV60B03L | P75-628VXV6.0-B(75W低压 44.8-56V/300MA*2) | 宽电压输入一体板,75W,LED背光输44.8-56V/300MA*2，2路2PIN2.0接口并联；DC调光接口；MSD6A628VX-Z1-ST芯片,不带DD，DDR512M，NTSC（螺纹）,支持10位双LVDS+3D功能，12V屏电压，38Pin2.0mm插针型屏接口，支持通用14Pin2.0mm控制板接口；1路RJ45网口,3路HDMI输入接口；1路VGA输入接口；1路PC-audio输入接口；1路CVBS/YPBPR+LR声音输入接口；2路USB2.0输入接口；1路USB3.0接口；1路同轴输出
601P75628VXV60B04L | P75-628VXV6.0-B(72V/580MA,K066) | 宽电压输入一体板,75W,LED背光输72V/580MA，1路2PIN2.0接口，1路3PIN2.0接口,DC调光接口；MSD6A628VX-ST芯片,带DD,DDR1G，EMMC FLASH 4G,ISDB-T+NTSC,支持10位双LVDS+3D功能，12V屏电压，38Pin2.0mm插针型屏接口，支持通用14Pin2.0mm控制板接口；1路RJ45网口,3路HDMI输入接口；1路VGA输入接口；1路PC-audio输入接口；1路CVBS/YPBPR+LR声音输入接口；1路USB2.0输入接口；1路U
601P75628VXV60B05L | P75-628VXV6.0-B(81-95V/330MA,75W 高压,J110) | 宽电压（典型：110Vac）输入一体板,75W,高压，LED背光输81-95V/330mA, 2Pin2.0mm并联双插背光接口；DC调光接口；6A628VX芯片，带DD,DDR512M，支持Air(NTSC)+Cable(DVB-T/T2)，支持10位双LVDS+3D功能，12V屏电压，38Pin2.0mm插针型屏接口，支持通用14Pin2.0mm控制板接口；1路RJ45网口,3路HDMI输入接口；1路VGA输入接口；1路PC-audio输入接口；1路CVBS/YPBPR+LR声音输入接口；2路USB2
601P75628VXV60B06L | P75-628VXV6.0-B(60V/330MA,K061) | 宽电压输入一体板,低压65W,LED背光输60V/330MA，1路2PIN2.0接口；DC调光接口；MSD6A628VX-Z1-ST芯片，不带DD，DDR1G，ISDB-T+NTSC,支持10位双LVDS+3D功能，12V屏电压，38Pin2.0mm插针型屏接口，支持通用14Pin2.0mm控制板接口；1路RJ45网口,3路HDMI输入接口；1路VGA输入接口；1路PC-audio输入接口；1路CVBS/YPBPR+LR声音输入接口；2路USB2.0输入接口；1路USB3.0接口；1路同轴输出,1路Min
601P75628VXV60B07L | P75-628VXV6.0-B(75V-83V/520MA,K061) | 宽电压输入一体板,75W,LED背光输75V-83V/520MA，2路2PIN2.0接口；DC调光接口；MSD6A628VX-ST芯片,带DD，DDR1G，DVB-T,支持10位双LVDS+3D功能，12V屏电压，38Pin2.0mm插针型屏接口，支持通用14Pin2.0mm控制板接口；1路RJ45网口,3路HDMI输入接口；1路VGA输入接口；1路PC-audio输入接口；1路CVBS/YPBPR+LR声音输入接口；2路USB2.0输入接口；1路USB3.0接口；1路同轴输出,1路Mini AV OUT
601P75628VXV60B08L | P75-628VXV6.0-B(70V/600MA,K061) | 宽电压输入一体板,75W,LED背光输70V/600MA，2路2PIN2.0接口；DC调光接口；MSD6A628VX-ST芯片,带DD，DDR1G，DVB-T,支持10位双LVDS+3D功能，12V屏电压，38Pin2.0mm插针型屏接口，支持通用14Pin2.0mm控制板接口；1路RJ45网口,3路HDMI输入接口；1路VGA输入接口；1路PC-audio输入接口；1路CVBS/YPBPR+LR声音输入接口；2路USB2.0输入接口；1路USB3.0接口；1路同轴输出,1路Mini AV OUT,支持内
601P75628VXV60B09L | P75-628VXV6.0-B(50.4V--64.8V/400MA,B039) | 宽电压输入一体板,65W,LED背光输50.4V--64.8V/400MA，2路2PIN2.0接口；DC调光接口；MSD6A628VXE芯片,带DD，支持图文丽音，DDR512M，DVB-T2,支持10位双LVDS+3D功能，12V屏电压，38Pin2.0mm插针型屏接口，支持通用14Pin2.0mm控制板接口；1路RJ45网口,3路HDMI输入接口；1路VGA输入接口；1路PC-audio输入接口；1路CVBS/YPBPR+LR声音输入接口；2路USB2.0输入接口；1路USB3.0接口；1路同轴输出,
601P75628VXV60B10L | P75-628VXV6.0-B(84V--96V/350MA,B039) | 宽电压输入一体板,75W,LED背光输84V--96V/350MA，2路2PIN2.0接口；DC调光接口；MSD6A628VXE芯片,带DD，支持图文丽音，DDR512M，DVB-T2,支持10位双LVDS+3D功能，12V屏电压，38Pin2.0mm插针型屏接口，支持通用14Pin2.0mm控制板接口；1路RJ45网口,3路HDMI输入接口；1路VGA输入接口；1路PC-audio输入接口；1路CVBS/YPBPR+LR声音输入接口；2路USB2.0输入接口；1路USB3.0接口；1路同轴输出,1路Mi
601P75628VXV60B11L | P75-628VXV6.0-B(65V-75V/600ma,K061) | 宽电压（典型：110Vac）输入一体板,75W高压,LED背光输65V-75V/600MA，2路2PIN2.0接口；DC调光接口；MSD6A628VX-ST芯片,带DD，8GFLASH,DDR 1G，支持AIR(NTSC)+cable(NTSC),支持10位双LVDS+3D功能，12V屏电压，38Pin2.0mm插针型屏接口，支持通用14Pin2.0mm控制板接口；1路RJ45网口,3路HDMI输入接口；1路VGA输入接口；1路PC-audio输入接口；1路CVBS/YPBPR+LR声音输入接口；2路US
601P75628VXV60B12L | P75-628VXV6.0-B(80V-85V/500MA,K061) | 宽电压（典型：110Vac）输入一体板,75W高压,LED背光输出80V-85V/500MA，2路2PIN2.0接口；DC调光接口；MSD6A628VX-ST芯片,带DD，8G EMMC FLASH,DDR 1G，支持AIR(NTSC)+cable(NTSC),支持10位双LVDS+3D功能，12V屏电压，38Pin2.0mm插针型屏接口，支持通用14Pin2.0mm控制板接口；1路RJ45网口,3路HDMI输入接口；1路VGA输入接口；1路PC-audio输入接口；1路CVBS/YPBPR+LR声音输入
601P75628VXV60B13L | P75-628VXV6.0-B(68V-72V/300MA,K061) | 宽电压（典型：110Vac）输入一体板,65W高压,LED背光输出68V-72V/300MA，1路2PIN2.0接口；DC调光接口；MSD6A628VX-ST芯片,带DD，8G EMMC FLASH,DDR 1G，支持AIR(NTSC)+cable(NTSC),支持10位双LVDS+3D功能，12V屏电压，38Pin2.0mm插针型屏接口，支持通用14Pin2.0mm控制板接口；1路RJ45网口,3路HDMI输入接口；1路VGA输入接口；1路PC-audio输入接口；1路CVBS/YPBPR+LR声音输入
601P75628VXV60B14L | P75-628VXV6.0-B(60V-68V/640MA,M043) | 宽电压输入一体板,75w,LED背光输60V-68V/640MA，2路2PIN2.0接口；DC调光接口；MSD6A628VX-Z1-ST芯片，不带DD，DDR1G,FLASH 4G，ISDB-T+NTSC,支持10位双LVDS+3D功能，12V屏电压，38Pin2.0mm插针型屏接口，支持通用14Pin2.0mm控制板接口；1路RJ45网口,3路HDMI输入接口；1路VGA输入接口；1路PC-audio输入接口；1路CVBS/YPBPR+LR声音输入接口；2路USB2.0输入接口；1路USB3.0接口；1
601P75628VXV60B15L | P75-628VXV6.0-B(54-63V/320MA,M043) | 宽电压（典型：110Vac）输入一体板,,65W,LED背光输54-63V/320MA，2路2PIN2.0接口并联；DC调光接口；MSD6A628VX-Z1-ST芯片,不带DD，DDR1G，FLASH 4G,支持ISDB-T,NTSC,支持10位双LVDS+3D功能，12V屏电压，38Pin2.0mm插针型屏接口，支持通用14Pin2.0mm控制板接口；1路RJ45网口,3路HDMI输入接口；1路VGA输入接口；1路PC-audio输入接口；1路CVBS/YPBPR+LR声音输入接口；2路USB2.0输入
601P75628VXV60B16L | P75-628VXV6.0-B(48-54V/640MA,M043) | 宽电压（典型：110Vac）输入一体板,,75W,LED背光输48-54V/640MA，2路2PIN2.0接口并联；DC调光接口；MSD6A628VX-Z1-ST芯片,不带DD，DDR1G，FLASH 4G,支持ISDB-T,NTSC,支持10位双LVDS+3D功能，12V屏电压，38Pin2.0mm插针型屏接口，支持通用14Pin2.0mm控制板接口；1路RJ45网口,3路HDMI输入接口；1路VGA输入接口；1路PC-audio输入接口；1路CVBS/YPBPR+LR声音输入接口；2路USB2.0输入
601P75628VXV60B17L | P75-628VXV6.0-B(60-68V/640MA,M043) | 宽电压输入一体板,75W,LED背光输60-68V/640MA，2路2PIN2.0接口并联；DC调光接口；MSD6A628VX-Z1-ST芯片,不带DD，DDR1G，FLASH 4G,支持DVB-T,DVB-T2，PAL全制式，SECAM制式,支持10位双LVDS+3D功能，12V屏电压，38Pin2.0mm插针型屏接口，支持通用14Pin2.0mm控制板接口；1路RJ45网口,3路HDMI输入接口；1路VGA输入接口；1路PC-audio输入接口；1路CVBS/YPBPR+LR声音输入接口；2路USB2
601P75628VXV60B18L | P75-628VXV6.0-B(68V-72V/300MA,K061) | 宽电压输入一体板,65W,LED背光输68V-72V/300MA，1路2PIN2.0接口，DC调光接口；MSD6A628VX-ST芯片,带DD，DDR1G，支持DVB-T，支持ATV,支持10位双LVDS+3D功能，12V屏电压，38Pin2.0mm插针型屏接口，支持通用14Pin2.0mm控制板接口；1路RJ45网口,3路HDMI输入接口；1路VGA输入接口；1路PC-audio输入接口；1路CVBS/YPBPR+LR声音输入接口；2路USB2.0输入接口；1路USB3.0接口；1路同轴输出,1路Min
601P75628VXV60B19L | P75-628VXV6.0-B(68V-72V/600MA,K061) | 宽电压输入一体板,65W,LED背光输68V-72V/600MA，2路2PIN2.0接口，DC调光接口；MSD6A628VX-ST芯片,带DD，DDR1G，支持DVB-T，支持ATV,支持10位双LVDS+3D功能，12V屏电压，38Pin2.0mm插针型屏接口，支持通用14Pin2.0mm控制板接口；1路RJ45网口,3路HDMI输入接口；1路VGA输入接口；1路PC-audio输入接口；1路CVBS/YPBPR+LR声音输入接口；2路USB2.0输入接口；1路USB3.0接口；1路同轴输出,1路Min
601P75628VXV60B20L | P75-628VXV6.0-B(68V-72V/300MA,K061,CKD) | 宽电压输入一体板,65W,LED背光输68V-72V/300MA，1路2PIN2.0接口，DC调光接口；MSD6A628VX-ST芯片,带DD，DDR1G，支持DVB-T，支持ATV,支持10位双LVDS+3D功能，12V屏电压，38Pin2.0mm插针型屏接口，支持通用14Pin2.0mm控制板接口；1路RJ45网口,3路HDMI输入接口；1路VGA输入接口；1路PC-audio输入接口；1路CVBS/YPBPR+LR声音输入接口；2路USB2.0输入接口；1路USB3.0接口；1路同轴输出,1路Min
601P75628VXV60B21L | P75-628VXV6.0-B(68V-72V/600MA,K061,CKD) | 宽电压输入一体板,65W,LED背光输68V-72V/600MA，2路2PIN2.0接口，DC调光接口；MSD6A628VX-ST芯片,带DD，DDR1G，支持DVB-T，支持ATV,支持10位双LVDS+3D功能，12V屏电压，38Pin2.0mm插针型屏接口，支持通用14Pin2.0mm控制板接口；1路RJ45网口,3路HDMI输入接口；1路VGA输入接口；1路PC-audio输入接口；1路CVBS/YPBPR+LR声音输入接口；2路USB2.0输入接口；1路USB3.0接口；1路同轴输出,1路Min
601P75628VXV60B22L | P75-628VXV6.0-B(52.2-64.8V/320MA,M043) | 宽电压输入一体板,65W,LED背光输52.2V-64.8V/320MA，2路2PIN2.0接口并联；DC调光接口；MSD6A628VX-Z1-ST芯片；DDR1G，FLASH 4G,支持DVB-T,DVB-T2，PAL全制式，SECAM制式,支持10位双LVDS+3D功能，12V屏电压，38Pin2.0mm插针型屏接口，支持通用14Pin2.0mm控制板接口；1路RJ45网口,3路HDMI输入接口；1路VGA输入接口；1路PC-audio输入接口；1路CVBS/YPBPR+LR声音输入接口；2路USB2
601P75628VXV60B23L | P75-628VXV6.0-B(68V-72V/600MA,K061) | 宽电压输入一体板,65W,LED背光输68V-72V/600MA，2路2PIN2.0接口，DC调光接口；MSD6A628VX-ST芯片,带DD，DDR1G，支持DVB-T，支持ATV,支持10位双LVDS+3D功能，12V屏电压，38Pin2.0mm插针型屏接口，支持通用14Pin2.0mm控制板接口；1路RJ45网口,3路HDMI输入接口；1路VGA输入接口；1路PC-audio输入接口；1路CVBS/YPBPR+LR声音输入接口；2路USB2.0输入接口；1路USB3.0接口；1路同轴输出,1路Min
601P75628VXV60B24L | P75-628VXV6.0-B(68V-72V/300MA,K061，) | 宽电压输入一体板,65W,LED背光输68V-72V/300MA，1路2PIN2.0接口，DC调光接口；MSD6A628VX-ST芯片,带DD，DDR1G，支持DVB-T，支持ATV,支持10位双LVDS+3D功能，12V屏电压，38Pin2.0mm插针型屏接口，支持通用14Pin2.0mm控制板接口；1路RJ45网口,3路HDMI输入接口；1路VGA输入接口；1路PC-audio输入接口；1路CVBS/YPBPR+LR声音输入接口；2路USB2.0输入接口；1路USB3.0接口；1路同轴输出,1路Min
601P75628VXV60B25L | P75-628VXV6.0-B(54-63V/320MA,M043) | 宽电压输入一体板,,65W,LED背光输54-63V/320MA，2路2PIN2.0接口并联；DC调光接口；MSD6A628VX-ST芯片,带DD，DDR1G，FLASH 4G,支持DVB-T,PAL,支持10位双LVDS+3D功能，12V屏电压，38Pin2.0mm插针型屏接口，支持通用14Pin2.0mm控制板接口；1路RJ45网口,3路HDMI输入接口；1路VGA输入接口；1路PC-audio输入接口；1路CVBS/YPBPR+LR声音输入接口；2路USB2.0输入接口；1路USB3.0接口；1路同
601P75628VXV60B26L | P75-628VXV6.0-B(58-68V/640MA,M043) | 宽电压输入一体板,75W,LED背光输出58-68V/640MA；2路2PIN2.0mm接口；MSD6A628VX-Z1-ST芯片，8G FLASH,DDR1G，DVB-T，ATV,支持10位双LVDS+3D功能，12V屏电压，38Pin2.0mm插针型屏接口，支持通用14Pin2.0mm控制板接口；1路RJ45网口,3路HDMI输入接口；1路VGA输入接口；1路PC-audio输入接口；1路CVBS/YPBPR+LR声音输入接口；2路USB2.0输入接口；1路USB3.0接口；1路同轴输出,1路Mini
601P75628VXV60B27L | P75-628VXV6.0-B(30-44V/540mA W055) | 印度市场一体板,背光30V-44V/540mA 2pin 2.0mm *1 背光接口，DC调光；6A628VX-Z1芯片，不带DD；DDR 512，支持ATV，12V屏电压，1路RJ45网口,3路HDMI输入接口,MHL；1路VGA输入接口；1路PC-audio输入接口；1路CVBS/YPBPR+LR声音输入接口；2路USB2.0输入接口；1路USB3.0接口；1路同轴输出,1路Mini AV OUT,支持内置WIFI功能；2*8W@8ohm(12V)功放+4Pin 2.54mm喇叭插座+耳机插座
601P75628VXV60B28L | P75-628VXV6.0-B（104.4-122.4V/350mA,B067） | 宽电压输入一体板,75W,LED背光输出104.4V-122.4V/350mA，1路2PIN2.0mm,1路3PIN2.0mm背光接口；MSD6A628VX-ST芯片，带DD和图文；8G EMMC FLASH,DDR 1G,NTSC+DVB-T2，支持10位双LVDS+3D功能，12V屏电压，38Pin2.0mm插针型屏接口，支持通用14Pin2.0mm控制板接口；1路RJ45网口,3路HDMI输入接口；1路VGA输入接口；1路PC-audio输入接口；1路CVBS/YPBPR+LR声音输入接口；2路US
601P75628VXV60B29L | P75-628VXV6.0-B(74V-82V/300mA,J110) | 宽电压（典型：110Vac）输入一体板,65W,LED背光输出74V-82V/300mA,2路2Pin2.0mm并联背光接口；DC调光接口；MSD6A628VX-8-0029芯片，带DD,DDR512M；EMMC Flash 4G ；支持Air(NTSC)+Cable(ISDB-T)，支持10位双LVDS+3D功能，12V屏电压，38Pin2.0mm插针型屏接口，支持通用14Pin2.0mm控制板接口；1路RJ45网口,3路HDMI输入接口；1路VGA输入接口；1路PC-audio输入接口；1路CVBS/
601P75628VXV60B30L | P75-628VXV6.0-B(60.9V-71.4V/400mA,B067) | 宽电压（典型：110Vac）输入一体板,65W高压,LED背光输出60.9V-71.4V/400mA，1路2PIN2.0mm,1路3PIN2.0mm背光接口；MSD6A628VX-ST芯片，带DD和图文；8G EMMC FLASH,DDR 1G,NTSC+DVB-T2，支持10位双LVDS+3D功能，12V屏电压，38Pin2.0mm插针型屏接口，支持通用14Pin2.0mm控制板接口；1路RJ45网口,3路HDMI输入接口；1路VGA输入接口；1路PC-audio输入接口；1路CVBS/YPBPR+LR
601P75628VXV60B31L | P75-628VXV6.0-B(74V-82V/300mA,J110) | 宽电压（典型：110Vac）输入一体板,65W,LED背光输出74V-82V/300mA,2路2Pin2.0mm并联背光接口；DC调光接口；MSD6A628VX-Z1-ST芯片,不带DD,DDR512M；EMMC Flash 4G ；支持Air(NTSC)+Cable(DVB-T2)，支持10位双LVDS+3D功能，12V屏电压，38Pin2.0mm插针型屏接口，支持通用14Pin2.0mm控制板接口；1路RJ45网口,3路HDMI输入接口；1路VGA输入接口；1路PC-audio输入接口；1路CVBS/
601P75628VXV60B32L | P75-628VXV6.0-B(52.2V-64.8V/320MA，M043) | 宽电压输入一体板,65W,LED背光输52.2V-64.8V/320MA，2路2PIN2.0接口并联；DC调光接口；MSD6A628VX-Z1-ST芯片；DDR1G，FLASH 4G,支持DVB-T,PAL全制式，SECAM制式,支持10位双LVDS+3D功能，12V屏电压，38Pin2.0mm插针型屏接口，支持通用14Pin2.0mm控制板接口；1路RJ45网口,3路HDMI输入接口；1路VGA输入接口；1路PC-audio输入接口；1路CVBS/YPBPR+LR声音输入接口；2路USB2.0输入接口；
601P75628VXV60B33L | P75-628VXV6.0-B(60-68V/640MA，M043) | 宽电压输入一体板,75W,LED背光输60-68V/640MA，2路2PIN2.0接口并联；DC调光接口；MSD6A628VX-Z1-ST芯片,不带DD，DDR1G，FLASH 4G,支持DVB-T,PAL全制式，SECAM制式,支持10位双LVDS+3D功能，12V屏电压，38Pin2.0mm插针型屏接口，支持通用14Pin2.0mm控制板接口；1路RJ45网口,3路HDMI输入接口；1路VGA输入接口；1路PC-audio输入接口；1路CVBS/YPBPR+LR声音输入接口；2路USB2.0输入接口；
601P75628VXV60B34L | P75-628VXV6.0-B(60-68V/640MA，M043) | 宽电压输入一体板,,75W,LED背光输60-68V/640MA，2路2PIN2.0接口并联；DC调光接口；MSD6A628VX-Z1-ST芯片,不带DD，DDR1G，FLASH 4G,支持ISDB-T,NTSC,支持10位双LVDS+3D功能，12V屏电压，38Pin2.0mm插针型屏接口，支持通用14Pin2.0mm控制板接口；1路RJ45网口,3路HDMI输入接口；1路VGA输入接口；1路PC-audio输入接口；1路CVBS/YPBPR+LR声音输入接口；2路USB2.0输入接口；1路USB3.0
601P75628VXV60B35L | P75-628VXV6.0-B(74V-82V/300mA,J110) | 宽电压输入一体板,65W,LED背光输出74V-82V/300mA,2路2Pin2.0mm并联背光接口；DC调光接口；MSD6A628VX-8-0029芯片，带DD、图文丽音,DDR1G；EMMC Flash 4G ；支持DVB-T2，支持10位双LVDS+3D功能，12V屏电压，38Pin2.0mm插针型屏接口，支持通用14Pin2.0mm控制板接口；1路RJ45网口,3路HDMI输入接口；1路VGA输入接口；1路PC-audio输入接口；1路CVBS/YPBPR+LR声音输入接口；2路USB2.0输入
601P75628VXV60B36L | P75-628VXV6.0-B(54-62V/640MA,M043) | 宽电压输入一体板,75W,LED背光输54-62V/640MA，2路2PIN2.0接口并联；DC调光接口；MSD6A628VX-8-0029芯片,带DD，DDR1G，FLASH 4G,支持DVB-T,DVB-C,PAL,支持10位双LVDS+3D功能，12V屏电压，38Pin2.0mm插针型屏接口，支持通用14Pin2.0mm控制板接口；1路RJ45网口,3路HDMI输入接口；1路VGA输入接口；1路PC-audio输入接口；1路CVBS/YPBPR+LR声音输入接口；2路USB2.0输入接口；1路USB
601P75628VXV60B37L | P75-628VXV6.0-B(60-66V/600mA W055) | 印度市场一体板,背光60-66V/600mA 2pin 2.0mm *1 背光接口，DC调光；6A628VX-Z1芯片，不带DD；DDR 512，支持ATV，12V屏电压，1路RJ45网口,3路HDMI输入接口,MHL；1路VGA输入接口；1路PC-audio输入接口；1路CVBS/YPBPR+LR声音输入接口；2路USB2.0输入接口；1路USB3.0接口；1路同轴输出,1路Mini AV OUT,支持内置WIFI功能；2*8W@8ohm(12V)功放+4Pin 2.54mm喇叭插座+耳机插座
601P75628VXV60B38L | P75-628VXV6.0-B(72-82V/350mA W055) | 印度市场一体板,背光72-82V/350mA 2pin 2.0mm *1 背光接口，DC调光；6A628VX-Z1芯片，不带DD；DDR 512，支持ATV，12V屏电压，1路RJ45网口,3路HDMI输入接口,MHL；1路VGA输入接口；1路PC-audio输入接口；1路CVBS/YPBPR+LR声音输入接口；2路USB2.0输入接口；1路USB3.0接口；1路同轴输出,1路Mini AV OUT,支持内置WIFI功能；2*8W@8ohm(12V)功放+4Pin 2.54mm喇叭插座+耳机插座
601P75628VXV60B39L | P75-628VXV6.0-B(42-46V/350mA W055) | 印度市场一体板,背光42-46V/350mA 2pin 2.0mm *1 背光接口，DC调光；6A628VX-Z1芯片，不带DD；DDR 512，支持ATV，12V屏电压，1路RJ45网口,3路HDMI输入接口,MHL；1路VGA输入接口；1路PC-audio输入接口；1路CVBS/YPBPR+LR声音输入接口；2路USB2.0输入接口；1路USB3.0接口；1路同轴输出,1路Mini AV OUT,支持内置WIFI功能；2*8W@8ohm(12V)功放+4Pin 2.54mm喇叭插座+耳机插座
601P75628VXV60B40L | P75-628VXV6.0-B(60.9V-71.4V/400mA,B067) | 宽电压（典型：110Vac）输入一体板,65W高压,LED背光输出60.9V-71.4V/400mA，1路2PIN2.0mm,1路3PIN2.0mm背光接口；MSD6A628VX-8-0029高安芯片，带DD和图文；8G EMMC FLASH,DDR 1G,NTSC+DVB-T2，支持10位双LVDS+3D功能，12V屏电压，38Pin2.0mm插针型屏接口，支持通用14Pin2.0mm控制板接口；1路RJ45网口,3路HDMI输入接口；1路VGA输入接口；1路PC-audio输入接口；1路CVBS/YP
601P75628VXV60B41L | P75-628VXV6.0-B(104.4-122.4V/350mA,B067） | 宽电压(典型110Vac)输入一体板,75W,LED背光输出104.4V-122.4V/350mA，1路2PIN2.0mm,1路3PIN2.0mm背光接口；MSD6A628VX-8-0029高安芯片，带DD和图文；8G EMMC FLASH,DDR 1G,NTSC+DVB-T2，支持10位双LVDS+3D功能，12V屏电压，38Pin2.0mm插针型屏接口，支持通用14Pin2.0mm控制板接口；1路RJ45网口,3路HDMI输入接口；1路VGA输入接口；1路PC-audio输入接口；1路CVBS/YPB
601P75628VXV60B42L | P75-628VXV6.0-B(54-63V/320MA，M043) | 宽电压输入一体板,,65W,LED背光输54-63V/320MA，2路2PIN2.0接口并联；DC调光接口；MSD6A628VX-ST-8高安芯片,带DD，DDR1G，FLASH 4G,支持DVB-T,PAL,支持10位双LVDS+3D功能，12V屏电压，38Pin2.0mm插针型屏接口，支持通用14Pin2.0mm控制板接口；1路RJ45网口,3路HDMI输入接口；1路VGA输入接口；1路PC-audio输入接口；1路CVBS/YPBPR+LR声音输入接口；2路USB2.0输入接口；1路USB3.0接口
601P75628VXV60B43L | P75-628VXV6.0-B(72V/320MA,K069) | 宽电压输入一体板,65W,LED背光输72V/320MA，1路2PIN2.0接口，1路2PIN3.0接口；DC调光接口；MSD6A628VX-ST芯片,带DD,DDR1G，EMMC FLASH 4G,ISDB-T+NTSC,支持10位双LVDS+3D功能，12V屏电压，38Pin2.0mm插针型屏接口，支持通用14Pin2.0mm控制板接口；1路RJ45网口,3路HDMI输入接口；1路VGA输入接口；1路PC-audio输入接口；1路CVBS/YPBPR+LR声音输入接口；2路USB2.0输入接口；1路U
601P75628VXV60B44L | P75-628VXV6.0-B(54-63V/320MA,M043) | 宽电压（典型：110Vac）输入一体板,,65W,LED背光输54-63V/320MA，2路2PIN2.0接口并联；DC调光接口；MSD6A628VX-Z1-ST芯片,不带DD，DDR1G，FLASH 4G,支持ISDB-T,NTSC,支持10位双LVDS+3D功能，12V屏电压，38Pin2.0mm插针型屏接口，支持通用14Pin2.0mm控制板接口；1路RJ45网口,3路HDMI输入接口；1路VGA输入接口；1路PC-audio输入接口；1路CVBS/YPBPR+LR声音输入接口；2路USB2.0输入
601P75628VXV60B45L | P75-628VXV6.0-B(82V/520MA,K061) | 宽电压输入一体板,75W,LED背光输82V/520MA，2路2PIN2.0接口；MSD6A628VX-Z1-ST芯片,DDR1G，FLASH 4G,支持DVB-T,支持ATV,支持10位双LVDS+3D功能，12V屏电压，38Pin2.0mm插针型屏接口，支持通用14Pin2.0mm控制板接口；1路RJ45网口,3路HDMI输入接口；1路VGA输入接口；1路PC-audio输入接口；1路CVBS/YPBPR+LR声音输入接口；2路USB2.0输入接口；1路USB3.0接口；1路同轴输出,1路Mini A
601P75628VXV60B46L | P75-628VXV6.0-B(70V/600MA,K061) | 宽电压输入一体板,75W,LED背光输70V/600MA，2路2PIN2.0接口；MSD6A628VX-Z1-ST芯片,DDR1G，FLASH 4G,支持DVB-T,支持ATV,支持10位双LVDS+3D功能，12V屏电压，38Pin2.0mm插针型屏接口，支持通用14Pin2.0mm控制板接口；1路RJ45网口,3路HDMI输入接口；1路VGA输入接口；1路PC-audio输入接口；1路CVBS/YPBPR+LR声音输入接口；2路USB2.0输入接口；1路USB3.0接口；1路同轴输出,1路Mini A
601P75628VXV60B47L | P75-628VXV6.0-B(70V/600MA,K061) | 宽电压输入一体板,75W,LED背光输70V/600MA，2路2PIN2.0接口；DC调光接口；MSD6A628VX-ST芯片,带DD,DDR1G，EMMC FLASH 8G,支持DVB-T2+NTSC,支持10位双LVDS+3D功能，12V屏电压，38Pin2.0mm插针型屏接口，支持通用14Pin2.0mm控制板接口；1路RJ45网口,3路HDMI输入接口；1路VGA输入接口；1路PC-audio输入接口；1路CVBS/YPBPR+LR声音输入接口；2路USB2.0输入接口；1路USB3.0接口；1路
601P75628VXV60B48L | P75-628VXV6.0-B(70V/300MA,K061) | 宽电压输入一体板,65W,LED背光输70V/300MA，2路2PIN2.0接口；DC调光接口；MSD6A628VX-ST芯片,带DD,DDR1G，EMMC FLASH 8G,支持DVB-T2+NTSC,支持10位双LVDS+3D功能，12V屏电压，38Pin2.0mm插针型屏接口，支持通用14Pin2.0mm控制板接口；1路RJ45网口,3路HDMI输入接口；1路VGA输入接口；1路PC-audio输入接口；1路CVBS/YPBPR+LR声音输入接口；2路USB2.0输入接口；1路USB3.0接口；1路
601P75628VXV60B49L | P75-628VXV6.0-B(74V-82V/300mA,J110) | 宽电压输入一体板,65W,LED背光输出74V-82V/300mA,2路2Pin2.0mm并联背光接口；DC调光接口；MSD6A628VX-ST芯片，带DD、图文丽音,DDR1G；EMMC Flash 4G ；支持DVB-T2，支持10位双LVDS+3D功能，12V屏电压，38Pin2.0mm插针型屏接口，支持通用14Pin2.0mm控制板接口；1路RJ45网口,3路HDMI输入接 口；1路VGA输入接口；1路PC-audio输入接口；1路CVBS/YPBPR+LR声音输入接口；2路USB2.0输入接口；
601P75628VXV60B50L | P75-628VXV6.0-B(54-63V/320MA,M043) | 宽电压（典型：110Vac）输入一体板,,65W,LED背光输54-63V/320MA，2路2PIN2.0接口并联；DC调光接口；MSD6A628VX-ST芯片,带DD，DDR1G，FLASH 4G,支持ISDB-T,NTSC,支持10位双LVDS+3D功能，12V屏电压，38Pin2.0mm插针型屏接口，支持通用14Pin2.0mm控制板接口；1路RJ45网口,3路HDMI输入接口；1路VGA输入接口；1路PC-audio输入接口；1路CVBS/YPBPR+LR声音输入接口；2路USB2.0输入接口；1
601P75628VXV60B51L | P75-628VXV6.0-B(48-55V/640MA,M043) | 宽电压（典型：110Vac）输入一体板,,75W,LED背光输48-55V/640MA，1路2PIN2.0接口，1路3PIN2.0；DC调光接口；MSD6A628VX-ST芯片,带DD，DDR1G，FLASH 4G,支持ISDB-T,NTSC,支持10位双LVDS+3D功能，12V屏电压，38Pin2.0mm插针型屏接口，支持通用14Pin2.0mm控制板接口；1路RJ45网口,3路HDMI输入接口；1路VGA输入接口；1路PC-audio输入接口；1路CVBS/YPBPR+LR声音输入接口；2路USB2
601P75628VXV60B52L | P75-628VXV6.0-B(50.5-57.6V/480MA,M056) | 宽电压输入一体板,75W,LED背光输出50.5-57.6V/480MA；2路2PIN2.0mm接口；MSD6A628VX-Z1-ST芯片，8G FLASH,DDR1G，ATV,支持10位双LVDS+3D功能，12V屏电压，38Pin2.0mm插针型屏接口，支持通用14Pin2.0mm控制板接口；1路RJ45网口,3路HDMI输入接口；1路VGA输入接口；1路PC-audio输入接口；1路CVBS/YPBPR+LR声音输入接口；2路USB2.0输入接口；1路USB3.0接口；1路同轴输出,1路Mini A
601P75628VXV60B53L | P75-628VXV6.0-B(74V-82V/300mA,J110) | 宽电压输入一体板,65W,LED背光输出74V-82V/300mA,2路2Pin2.0mm并联背光接口；DC调光接口；MSD628VX-Z1-ST芯片，不带DD,DDR512M；EMMC Flash 4G ；支持PAL/SECAM+DVB-T/T2，支持10位双LVDS+3D功能，12V屏电压，38Pin2.0mm插针型屏接口，支持通用14Pin2.0mm控制板接口；1路RJ45网口,3路HDMI输入接口；1路VGA输入接口；1路PC-audio输入接口；1路CVBS/YPBPR+LR声音输入接口；2路U
601P75628VXV60B54L | P75-628VXV6.0-B(74-82V/300mA,J110) | 宽电压（典型：110Vac）输入一体板,65W,LED背光输出74-82V/300mA,2路2Pin2.0mm并联背光接口,DC调光,MSD628VX-ST芯片，带DD,DDR512M,EMMC Flash 4G ,支持ISDB-T+NTSC双螺纹高频头，支持10位双LVDS+3D功能,12V屏电压,38Pin2.0mm插针型屏接口，支持通用14Pin2.0mm控制板接口,1路RJ45网口,3路HDMI输入接口,1路VGA输入接口,1路PC-audio输入接口,1路CVBS/YPBPR+LR声音输入接口,
601P75628VXV60B55L | P75-628VXV6.0-B(62-66V/530mA,J110) | 宽电压输入一体板,75W,LED背光输出62-66V/530mA,2路2Pin2.0mm并联背光接口,DC调光接口,MSD6A628VX-ST芯片，带DD,DDR1G,EMMC Flash 4G,支持DVB-T2+PAL制单高频头，支持10位双LVDS+3D功能，12V屏电压，38Pin2.0mm插针型屏接口，支持通用14Pin2.0mm控制板接口,1路RJ45网口,3路HDMI输入接口,1路VGA输入接口,1路PC-audio输入接口,1路CVBS/YPBPR+LR声音输入接口,2路USB2.0输入接口
601P75628VXV60B56L | P75-628VXV6.0-B(42-53V/420mA,J110) | 宽电压输入一体板,75W,LED背光输出42-53V/420mA,2路2Pin2.0mm并联背光接口,DC调光接口,MSD6A628VX-ST芯片,带DD,DDR1G,EMMC Flash 4G,支持DVB-T2+PAL制单高频头，支持10位双LVDS+3D功能，12V屏电压，38Pin2.0mm插针型屏接口,支持通用14Pin2.0mm控制板接口,1路RJ45网口,3路HDMI输入接口,1路VGA输入接口,1路PC-audio输入接口,1路CVBS/YPBPR+LR声音输入接口,2路USB2.0输入接口
601P75628VXV60B57L | P75-628VXV6.0-B(74-82V/300mA,J110) | 宽电压（典型：110Vac）输入一体板,65W,LED背光输出74-82V/300mA,2路2Pin2.0mm并联背光接口,DC调光,MSD628芯片，不带DD,DDR512M,EMMC Flash 4G ,支持ISDB-T+NTSC双螺纹高频头，支持10位双LVDS+3D功能,12V屏电压,38Pin2.0mm插针型屏接口，支持通用14Pin2.0mm控制板接口,1路RJ45网口,3路HDMI输入接口,1路VGA输入接口,1路PC-audio输入接口,1路CVBS/YPBPR+LR声音输入接口,2路US
601P75628VXV60B58L | P75-628VXV6.0-B(60-68V/640MA,M043) | 宽电压输入一体板,,75W,LED背光输60-68V/640MA，2路2PIN2.0接口并联,DC调光接口,MSD6A628VX-ST芯片,带DD，DDR1G，FLASH 8G,支持ISDB-T,NTSC,支持10位双LVDS+3D功能，12V屏电压，38Pin2.0mm插针型屏接口，支持通用14Pin2.0mm控制板接口,1路RJ45网口,3路HDMI输入接口,1路VGA输入接口；1路PC-audio输入接口；1路CVBS/YPBPR+LR声音输入接口,2路USB2.0输入接口,1路USB3.0接口,1
601P75628VXV60B59L | P75-628VXV6.0-B(60-68V/640MA,M043) | 宽电压输入一体板,,75W,LED背光输60-68V/640MA，2路2PIN2.0接口并联；DC调光接口，MSD6A628VX-Z1-ST芯片,不带DD，DDR1G，FLASH 8G,支持ISDB-T,NTSC,支持10位双LVDS+3D功能，12V屏电压，38Pin2.0mm插针型屏接口，支持通用14Pin2.0mm控制板接口，1路RJ45网口,3路HDMI输入接口，1路VGA输入接口，1路PC-audio输入接口，1路CVBS/YPBPR+LR声音输入接口，2路USB2.0输入接口，1路USB3.0
601P75628VXV60B60L | P75-628VXV6.0-B(54-63V/320MA,M043) | 宽电压（典型：110Vac）输入一体板,,65W,LED背光输54-63V/320MA，2路2PIN2.0接口并联，DC调光接口，MSD6A628VX-Z1-ST芯片,不带DD，DDR1G，FLASH 8G,支持ISDB-T,NTSC,支持10位双LVDS+3D功能，12V屏电压，38Pin2.0mm插针型屏接口，支持通用14Pin2.0mm控制板接口，1路RJ45网口,3路HDMI输入接口，1路VGA输入接口，1路PC-audio输入接口，1路CVBS/YPBPR+LR声音输入接口，2路USB2.0输入
601P75628VXV60B61L | P75-628VXV6.0-B(48-54V/640MA,M043) | 宽电压（典型110Vac）输入一体板,75W,LED背光输48-54V/640MA，2路2PIN2.0接口并联,DC调光接口,MSD6A628VX-Z1-ST芯片,不带DD，DDR1G，FLASH 8G,支持ISDB-T,NTSC,支持10位双LVDS+3D功能，12V屏电压，38Pin2.0mm插针型屏接口，支持通用14Pin2.0mm控制板接口,1路RJ45网口,3路HDMI输入接口,1路VGA输入接口,1路PC-audio输入接口,1路CVBS/YPBPR+LR声音输入接口,2路USB2.0输入接口
601P75628VXV60B62L | P75-628VXV6.0-B(74V-82V/300mA,J110) | 宽电压输入一体板,65W高压,LED背光输出74V-82V/300mA,2路2Pin2.0mm并联背光接口,DC调光接口,MSD6A628VX-Z1-ST芯片,不带DD,DDR1G,EMMC Flash 4G ,支持PAL+DVB-T/T2,支持10位双LVDS+3D功能,12V屏电压,38Pin2.0mm插针型屏接口,支持通用14Pin2.0mm控制板接口,1路RJ45网口,3路HDMI输入接口,1路VGA输入接口,1路PC-audio输入接口,1路CVBS/YPBPR+LR声音输入接口,2路USB2.
601P75628VXV60B63L | P75-628VXV6.0-B(74V-82V/300mA,J110) | 宽电压（典型：110Vac）输入一体板,65W,LED背光输出74V-82V/300mA,2路2Pin2.0mm并联背光接口,DC调光接口,MSD6A628VX-ST芯片,带DD,DDR1G,EMMC Flash 8G ,DVB-T2/T+NTSC双螺纹高频头，支持10位双LVDS+3D功能，12V屏电压，38Pin2.0mm插针型屏接口，支持通用14Pin2.0mm控制板接口,1路RJ45网口,3路HDMI输入接口,1路VGA输入接口；1路PC-audio输入接口,1路CVBS/YPBPR+LR声音输入
601P75628VXV60B64L | P75-628VXV6.0-B(54-63V/320MA,M043) | 宽电压（典型：110Vac）输入一体板,,65W,LED背光输54-63V/320MA，2路2PIN2.0接口并联，DC调光接口，MSD6A628VX-ST芯片,带DD，DDR1G，FLASH 8G,支持ISDB-T,NTSC,支持10位双LVDS+3D功能，12V屏电压，38Pin2.0mm插针型屏接口，支持通用14Pin2.0mm控制板接口，1路RJ45网口,3路HDMI输入接口，1路VGA输入接口，1路PC-audio输入接口，1路CVBS/YPBPR+LR声音输入接口，2路USB2.0输入接口，1
601P75628VXV60B65L | P75-628VXV6.0-B(70V-78V/560MA,K069) | 宽电压输入一体板,75W,LED背光输70V-78V/560MA,1路2PIN2.0接口,1路3PIN2.0接口,DC调光接口,MSD6A628VX-Z1-ST芯片,不带DD,8G FLASH,DDR1G,ISDB-T+NTSC,支持10位双LVDS+3D功能,12V屏电压,38Pin2.0mm插针型屏接口，支持通用14Pin2.0mm控制板接口,1路RJ45网口,3路HDMI输入接口,1路VGA输入接口,1路PC-audio输入接口,1路CVBS/YPBPR+LR声音输入接口,2路USB2.0输入接口,
601P75628VXV60B66L | P75-628VXV6.0-B(72V/320MA,K069) | 宽电压输入一体板,75W,LED背光输72V/320MA，1路2PIN2.0接口，1路3PIN2.0接口,DC调光接口,MSD6A628VX-Z1-ST芯片,8G FLASH,DDR1G，ISDB-T+NTSC,支持10位双LVDS+3D功能，12V屏电压，38Pin2.0mm插针型屏接口，支持通用14Pin2.0mm控制板接口,1路RJ45网口,3路HDMI输入接口,1路VGA输入接口,1路PC-audio输入接口,1路CVBS/YPBPR+LR声音输入接口,2路USB2.0输入接口,1路USB3.0接
601P75628VXV60B67L | P75-628VXV6.0-B(54-62V/640MA,M043) | 宽电压输入一体板,75W,LED背光输54-62V/640MA，2路2PIN2.0接口并联；DC调光接口，MSD6A628VX-ST芯片,带DD，DDR1G，FLASH 4G,支持DVB-T,DVB-C,PAL,支持10位双LVDS+3D功能，12V屏电压，38Pin2.0mm插针型屏接口，支持通用14Pin2.0mm控制板接口，1路RJ45网口,3路HDMI输入接口，1路VGA输入接口，1路PC-audio输入接口，1路CVBS/YPBPR+LR声音输入接口，2路USB2.0输入接口，1路USB3.0接
601P75628VXV60B68L | P75-628VXV6.0-B(70V-78V/560MA,K069) | 宽电压（典型,110Vac）输入一体板,75W,高压，LED背光输70V-78V/560mA,1路 2Pin2.0，1路 3Pin2.0插背光接口,DC调光接口,MASD6A628VX-ST芯片，带DD,8G Flash,1G DDR，支持Air(NTSC)+Cable(DVB-T/T2)，支持10位双LVDS+3D功能，12V屏电压，38Pin2.0mm插针型屏接口，支持通用14Pin2.0mm控制板接口,1路RJ45网口,3路HDMI输入接口,1路VGA输入接口,1路PC-audio输入接口,1路CV
601P75628VXV60B69L | P75-628VXV6.0-B(30-36V/550mA,M043) | 宽电压输入一体板,65W低压,LED背光输出30-36V/550mA,2路2PIN2.0mm并联双插接口,MSD6A628VX-ST芯片,带DD,DDR1G,EMMC FLASH 8G,NTSC+DVB-T2,支持10位双LVDS+3D功能,12V屏电压,38Pin2.0mm插针型屏接口,支持通用14Pin2.0mm控制板接口,1路RJ45网口,3路HDMI输入接口,1路VGA输入接口,1路PC-audio输入接口,1路CVBS/YPBPR+LR声音输入接口,2路USB2.0输入接口,1路USB3.0接口
601P75628VXV60B70L | P75-628VXV6.0-B(30-36V/550mA,M043) | 宽电压输入一体板,65W低压,LED背光输出30-36V/550mA,2路2PIN2.0mm并联双插接口,MSD6A628VX-Z1-ST芯片,不带DD,DDR 512M,EMMC FLASH 4G,NTSC+NTSC双螺纹高频头,支持10位双LVDS+3D功能,12V屏电压,38Pin2.0mm插针型屏接口,支持通用14Pin2.0mm控制板接口,1路RJ45网口,3路HDMI输入接口,1路VGA输入接口,1路PC-audio输入接口,1路CVBS/YPBPR+LR声音输入接口,2路USB2.0输入接口
601P75628VXV60B71L | P75-628VXV6.0-B(60-68V/640MA,M043) | 宽电压输入一体板,75W,LED背光输60-68V/640MA，2路2PIN2.0接口并联；DC调光接口,MSD6A628VX-Z1-ST芯片,不带DD，DDR1G，FLASH 4G,支持DVB-T,DVB-T2，PAL全制式，SECAM制式,支持10位双LVDS+3D功能，12V屏电压，38Pin2.0mm插针型屏接口，支持通用14Pin2.0mm控制板接口,1路RJ45网口,3路HDMI输入接口,1路VGA输入接口,1路PC-audio输入接口,1路CVBS/YPBPR+LR声音输入接口,2路USB2
601P75628VXV60B72L | P75-628VXV6.0-B(72V-86V/320MA,K069) | 宽电压输入一体板,65W,LED背光输72V-86V/320MA, 2PIN*1、3PIN*1背光接口，DC调光接口，MSD6A628VX-Z1芯片，不带DD，4G FLASH,1G DDR,支持DVB-T，ATV，支持10位双LVDS+3D功能，12V屏电压，38Pin2.0mm插针型屏接口，支持通用14Pin2.0mm控制板接口，1路RJ45网口,3路HDMI输入接口；1路VGA输入接口；1路PC-audio输入接口；1路CVBS/YPBPR+LR声音输入接口，2路USB2.0输入接口，1路USB3.
601P75628VXV60B73L | P75-628VXV6.0-B(60-68V/640MA,M043) | 宽电压输入一体板,75W,LED背光输60-68V/640MA，2路2PIN2.0接口并联，DC调光接口，MSD6A628VX-Z1-ST芯片,不带DD，DDR1G，FLASH 8G,支持DVB-T,DVB-C,PAL全制式，SECAM制式,支持10位双LVDS+3D功能，12V屏电压，38Pin2.0mm插针型屏接口，支持通用14Pin2.0mm控制板接口，1路RJ45网口,3路HDMI输入接口，1路VGA输入接口，1路PC-audio输入接口，1路CVBS/YPBPR+LR声音输入接口，2路USB2.
601P75628VXV60C01L | P75-628VXV6.0-C(78-84V/540MA,J110) | 宽电压输入一体板，75W，LED背光输78V-84V/540MA，2路2PIN2.0（并联）接口；DC调光接口；MSD6A628VX-8-0029芯片,带DD，DDR512M，ISDB-T+NTSC+SMART双螺纹高频头，支持10位双LVDS+3D功能，12V屏电压，34Pin2.0mm插针型屏接口，支持通用14Pin2.0mm控制板接口；1路RJ45网口；3路HDMI输入接口；1路VGA输入接口；1路PC-audio输入接口；1路CVBS/YPBPR+LR声音输入接口；2路USB2.0输入接口；1路U
601P75628VXV60C02L | P75-628VXV6.0-C(78-84V/540MA,J110) | 宽电压（典型：110Vac）输入一体板，75W，LED背光输78V-84V/540MA，2路2PIN2.0（并联）接口；DC调光接口；MSD6A628VX-Z1-ST芯片,不带DD,DDR512M，DVB-T2+NTSC+SMART双螺纹高频头，支持10位双LVDS+3D功能，12V屏电压，34Pin2.0mm插针型屏接口，支持通用14Pin2.0mm控制板接口；1路RJ45网口；3路HDMI输入接口；1路VGA输入接口；1路PC-audio输入接口；1路CVBS/YPBPR+LR声音输入接口；2路USB
601P75628VXV60C04L | P75-628VXV6.0-C(78-84V/540MA,J110) | 宽电压（典型：110Vac）输入一体板，75W，LED背光输78V-84V/540MA，2路2PIN2.0（并联）接口；DC调光接口；MSD6A628VX-Z1-ST芯片,不带DD,DDR512M，ISDB-T+NTSC+SMART双螺纹高频头，支持10位双LVDS+3D功能，12V屏电压，34Pin2.0mm插针型屏接口，支持通用14Pin2.0mm控制板接口；1路RJ45网口；3路HDMI输入接口；1路VGA输入接口；1路PC-audio输入接口；1路CVBS/YPBPR+LR声音输入接口；2路USB
601P75628VXV60C05L | P75-628VXV6.0-C(74-80V/560mA,J110) | 宽电压（典型:110Vac）输入一体板，75W高压，LED背光输出74-80V/560MA，2路2PIN2.0（并联）接口；DC调光接口；MSD6A628VX-Z1-ST芯片,不带DD,DDR512M，EMMC FLASH 4G；DVB-T/T2+NTSC双螺纹高频头，支持10位双LVDS+3D功能，12V屏电压，34Pin2.0mm插针型屏接口，支持通用14Pin2.0mm控制板接口；1路RJ45网口；3路HDMI输入接口；1路VGA输入接口；1路PC-audio输入接口；1路CVBS/YPBPR+LR
601P75628VXV60C06L | P75-628VXV6.0-C(62-66V/530mA,J110) | 宽电压（典型:110Vac）输入一体板,75W低压,LED背光输出62-66V/530MA,2路2PIN2.0（并联）接口；DC调光接口；MSD6A628VX-Z1-ST芯片,不带DD,DDR512M,EMMC FLASH 4G,DVB-T/T2+NTSC双螺纹高频头,支持10位双LVDS+3D功能，12V屏电压，34Pin2.0mm插针型屏接口，支持通用14Pin2.0mm控制板接口；1路RJ45网口；3路HDMI输入接口；1路VGA输入接口；1路PC-audio输入接口；1路CVBS/YPBPR+LR
601P75628VXV60C07L | P75-628VXV6.0-C(65-80V/560mA,Y121) | 宽电压（典型:110Vac）输入一体板，75W高压，LED背光输出65-80V/560MA，2路2PIN2.0（并联）接口,DC调光接口,MSD628VX-ST芯片,带DD,DDR1G，EMMC FLASH 4G,ISDB-T+NTSC双螺纹高频头，支持10位双LVDS+3D功能，12V屏电压，34Pin2.0mm插针型屏接口，支持通用14Pin2.0mm控制板接口,1路RJ45网口,3路HDMI输入接口,1路VGA输入接口,1路PC-audio输入口,1路CVBS/YPBPR+LR声音输入接口,1路RC
601P75628VXV60C08L | P75-628VXV6.0-C(78-84V/540MA,J110) | 宽电压（典型：110Vac）输入一体板，75W，LED背光输78V-84V/540MA，2路2PIN2.0（并联）接口，DC调光接口，MSD6A628VX-ST芯片,带DD,DDR512M，FLASH 4G，ISDB-T+NTSC双螺纹高频头，支持10位双LVDS+3D功能，12V屏电压，34Pin2.0mm插针型屏接口，支持通用14Pin2.0mm控制板接口，1路RJ45网口，3路HDMI输入接口，1路VGA输入接口，1路PC-audio输入接口，1路CVBS/YPBPR+LR声音输入接口，2路USB2
601P75628VXV60C09L | P75-628VXV6.0-C(62-66V/530mA,J110) | 宽电压输入一体板,75W低压,LED背光输出62-66V/530MA,2路2PIN2.0（并联）接口,DC调光接口,MSD6A628VX-Z1-ST芯片,不带DD,DDR512M,EMMC FLASH 4G,ISDB-T+NTSC双螺纹高频头,支持10位双LVDS+3D功能,12V屏电压,34Pin2.0mm插针型屏接口，支持通用14Pin2.0mm控制板接口,1路RJ45网口,3路HDMI输入接口,1路VGA输入接口,1路PC-audio输入接口,1路CVBS/YPBPR+LR声音输入接口,1路RCA
601P75628VXV60C10L | P75-628VXV6.0-C(72-77.5V/580mA,J110) | 宽电压（典型:110Vac）输入一体板，75W高压，LED背光输出72-77.5V/580mA，2路2PIN2.0（并联）接口,DC调光,MSD6A628VX-ST芯片,带DD,DDR 1G,EMMC FLASH 8G,DVB-T2+NTSC双螺纹高频头，支持10位双LVDS+3D功能，12V屏电压，34Pin2.0mm插针型屏接口，支持通用14Pin2.0mm控制板接口,1路RJ45网口,3路HDMI输入接口,1路VGA输入接口,1路PC-audio输入接口；1路CVBS/YPBPR+LR声音输入接口,
601P75628VXV60C11L | P75-628VXV6.0-C(62-66V/530mA,J110) | 宽电压（典型:110Vac）输入一体板,75W低压,LED背光输出62-66V/530MA,2路2PIN2.0（并联）接口,DC调光接口,MSD6A628VX-ST芯片,带DD,DDR1G,EMMC FLASH 8G,ISDB-T+NTSC双螺纹高频头,支持10位双LVDS+3D功能，12V屏电压，34Pin2.0mm插针型屏接口，支持通用14Pin2.0mm控制板接口,1路RJ45网口,3路HDMI输入接口,1路VGA输入接口,1路PC-audio输入接口,1路CVBS/YPBPR+LR声音输入接口,1
601P75628VXV60C12L | P75-628VXV6.0-C(62-66V/530MA,J110) | 宽电压（典型:110Vac）输入一体板,75W低压,LED背光输出62-66V/530MA,2路2PIN2.0（并联）接口,DC调光接口,MSD6A628VX-ST芯片,带DD,DDR512M,EMMC FLASH 4G,ISDB-T+NTSC双螺纹高频头,支持10位双LVDS+3D功能，12V屏电压，34Pin2.0mm插针型屏接口，支持通用14Pin2.0mm控制板接口,1路RJ45网口,3路HDMI输入接口,1路VGA输入接口,1路PC-audio输入接口,1路CVBS/YPBPR+LR声音输入接口
601P75628VXV60C13L | P75-628VXV6.0-C(74-82V/300mA,J110) | 宽电压（典型：110Vac）输入一体板,65W高压,LED背光输出74-82V/300mA,2路2Pin2.0mm并联背光接口,DC调光,MSD6A628VX-ST芯片,带DD,DDR1G,EMMC Flash 8G,DVB-T/T2+NTSC双螺纹高频头,支持10位双LVDS+3D功能,12V屏电压,38Pin2.0mm插针型屏接口,支持通用14Pin2.0mm控制板接口,1路RJ45网口,3路HDMI输入接口,1路VGA输入接口,1路PC-audio输入接口,1路CVBS/YPBPR+LR声音输入接口
601P75628VXV60C14L | P75-628VXV6.0-c(74-82V/300mA,J110) | 宽电压输入一体板,65W高压,LED背光输出74-82V/300mA,2路2Pin2.0mm并联背光接口,DC调光接口,MSD6A628VX-Z1-ST芯片,不带DD,DDR1G,EMMC Flash 4G ,支持PAL+DVB-T/T2,支持10位双LVDS+3D功能,12V屏电压,38Pin2.0mm插针型屏接口,支持通用14Pin2.0mm控制板接口,1路RJ45网口,3路HDMI输入接口,1路VGA输入接口,1路PC-audio输入接口,1路CVBS/YPBPR+LR声音输入接口,2路USB2.0
601P75628VXV60C15L | P75-628VXV6.0-C(74-82V/300mA,J110) | 宽电压（典型：110Vac）输入一体板,65W高压,LED背光输出74-82V/300mA,2路2Pin2.0mm并联背光接口,DC调光,MSD628VX-Z1-ST芯片,不带DD,DDR512M,EMMC Flash 4G ,支持ISDB-T+NTSC双螺纹高频头,支持10位双LVDS+3D功能,12V屏电压,38Pin2.0mm插针型屏接口，支持通用14Pin2.0mm控制板接口,1路RJ45网口,3路HDMI输入接口,1路VGA输入接口,1路PC-audio输入接口,1路CVBS/YPBPR+LR声
601P75628VXV60C21L | P75-628VXV6.0-C(62-66V/530MA,J110) | 宽电压输入一体板,75W,LED背光输出62-66V/530mA,2路2Pin2.0mm并联背光接口,DC调光接口,MSD628VX-Z1-ST芯片,不带DD,DDR1G,EMMC Flash 4G,支持PAL/SECAM+DVB-T2/T单IEC高频头，支持10位双LVDS+3D功能，12V屏电压，38Pin2.0mm插针型屏接口，支持通用14Pin2.0mm控制板接口,1路RJ45网口,3路HDMI输入接口,1路VGA输入接口,1路PC-audio输入接口,1路CVBS/YPBPR+LR声音输入接口,
601P75628VXV60C22L | P75-628VXV6.0-C(62-66V/530mA,J110) | 宽电压(典型：110V)输入一体板,75W,LED背光输出62-66V/530mA,2路2Pin2.0mm并联背光接口,DC调光接口,MSD628VX-ST芯片,带DD,DDR1G,EMMC Flash 8G,支持DVB-T2/T+NTSC双螺纹高频头，支持10位双LVDS+3D功能，12V屏电压，38Pin2.0mm插针型屏接口，支持通用14Pin2.0mm控制板接口,1路RJ45网口,3路HDMI输入接口,1路VGA输入接口,1路PC-audio输入接口,1路CVBS/YPBPR+LR声音输入接口,2
601P75628VXV60C23L | P75-628VXV6.0-C(65-94V/330mA,J110) | 宽电压(典型:110V)输入一体板，75W，背光输出65-94V/330mA，2路2Pin2.0mm并联双插背光接口，DC调光,MSD628VX-ST芯片，带DD，DDR1G，EMMC Flash 8G,支持DVB-T/T2+NTSC双螺纹高频头，支持10位双LVDS+3D功能，12V屏电压，38Pin2.0mm插针型屏接口，支持通用14Pin2.0mm控制板接口，1路RJ45网口，3路HDMI输入接口，1路VGA输入接口，1路PC-audio输入接口，1路CVBS/YPBPR+LR声音输入接口，2路US
601P75628VXV60C24L | P75-628VXV6.0-C(62-66V/530mA,J110) | 宽电压输入一体板,75W低压,LED背光输出62-66V/530MA,2路2PIN2.0（并联）接口,DC调光接口,MSD6A628VX-Z1-ST芯片,不带DD,DDR 1G,EMMC FLASH 4G,ISDB-T+NTSC双螺纹高频头,支持10位双LVDS+3D功能,12V屏电压,34Pin2.0mm插针型屏接口，支持通用14Pin2.0mm控制板接口,1路RJ45网口,3路HDMI输入接口,1路VGA输入接口,1路PC-audio输入接口,1路CVBS/YPBPR+LR声音输入接口,1路RCA A
601P756306HV60A01L | P75-6306HV6.0-A（66V-70V/600mA） | 100-240V AC（典型：110VAC）交流输入一体板,高压75W,LED背光输出规格66V-70V/600mA, 2路2Pin 2.0mm座子并联（PIN1正 PIN2负）MSD6306PUM-Z1芯片（不带DD），DVB-T制式，支持NTSC标准ATV,12V/5V屏驱动电压,高频头分离，40Pin 2.0mm插针型屏接口.支持8Pin 2.0mm控制板接口，3路HDMI， 2路USB，1路VGA+PC Audio输入，1路YPBPR/AV输入+L/R输入, 1路光纤输出,2*8W@8ohm输出,
601P756306HV60A02L | P75-6306HV6.0-A(60V/350mA) | 100-240V AC（典型：110VAC）交流输入一体板,低压65W,LED背光输出规格60V/350mA, 2路2Pin 2.0mm座子并联（PIN1正 PIN2负）, MSD6306PUM-Z1芯片（不带DD），DVB-T制式，支持NTSC标准ATV,12V/5V屏驱动电压,高频头分离，40Pin 2.0mm插针型屏接口.支持8Pin 2.0mm控制板接口，3路HDMI， 2路USB，1路VGA+PC Audio输入，1路YPBPR/AV输入+L/R输入, 1路光纤输出,2*8W@8ohm输出,1路
601P756306HV60A03L | P75-6306HV6.0-A(39.2-46.2V/370mA，认证管控) | 100-240V AC（典型：110VAC）交流输入一体板,低压65W,LED背光输出规格39.2-46.2V/370mA, 1路2Pin 2.0mm座子（PIN1正 PIN2负）, MSD6306PUM芯片（带DD），DVB-T制式，支持NTSC标准ATV,12V屏驱动电压,高频头分离，30Pin2.0mm盒式座子屏接口,客户按键板接口.支持3路HDMI输入接口（1路HDMI&ARC,1路HDMI,1路HDMI&MHL）， 2路USB，1路VGA+PC Audio输入，1路Line out,1路YPBP
601P756306HV60A04L | P75-6306HV6.0-A(67.2-79.2V/540mA，认证管控) | 100-240V AC（典型：110VAC）交流输入一体板,高压75W,LED背光输出规格67.2-79.2V/540mA, 1路2Pin 2.0mm座子（PIN1正 PIN2负）, MSD6306PUM芯片（带DD），DVB-T制式，支持NTSC标准ATV,12V屏驱动电压,高频头分离，30Pin2.0mm盒式座子屏接口,客户按键板接口.支持3路HDMI输入接口（1路HDMI&ARC,1路HDMI,1路HDMI&MHL）， 2路USB，1路VGA+PC Audio输入，1路Line out,1路YPBP
601P756306HV60A05L | P75-6306HV6.0-A(50-60V/350mA，认证管控) | 100-240V AC（典型：110VAC）交流输入一体板,低压65W,LED背光输出规格50-60V/350mA, 1路2Pin 2.0mm座子（PIN1正 PIN2负）, MSD6306PUM芯片（带DD），DVB-T制式，支持NTSC标准ATV,12V屏驱动电压,高频头分离，30Pin2.0mm盒式座子屏接口,客户按键板接口.支持3路HDMI输入接口（1路HDMI&ARC,1路HDMI,1路HDMI&MHL）， 2路USB，1路VGA+PC Audio输入，1路Line out,1路YPBPR/AV
601P756308MV60B01L | P75-6308MV6.0-B(67V/520MA) | 100-240V AC交流输入一体板,并联最大输出功率80W,LED背光最大输出功率42W,支持DC或PWM调光,2个2PIN 2.0mm立式背光接口,图文丽音,DD功能,PAL标准ATV, DVB-T/C，DVB-S/S2标准的DTV,36插针屏接口,4路HDMI（HDMI4带MHL功能）,2路立式USB（USB1下出，USB2则出）,1路VGA,1路PC Audio 输入,1路MINI AV输入,1路MINI Ypbpr输入，同轴输出,可支持内置DVD,CI功能，支持RJ45网络接口，2*8W@8oh
601P756308MV60B02L | P75-6308MV6.0-B(48-56V/480MA) | 100-240V AC交流输入一体板,并联最大输出功率65W,LED背光最大输出功率32W,支持DC或PWM调光,1个4PIN 2.0mm卧式背光接口,图文丽音,DD+功能,PAL标准ATV, DVB-T/C，DVB-S/S2标准的DTV,38插针屏接口,4路HDMI（HDMI4带MHL功能）,2路立式USB（USB1下出，USB2则出）,1路VGA,1路PC Audio 输入,1路MINI AV输入,1路MINI Ypbpr输入，MINI同轴输出,CI功能，支持RJ45网络接口，2*8W@8ohm功放,
601P756308V60A001L | P75-6308V6.0-A(44.8V/450mA) | 100-240V AC交流输入一体板,最大输出功率75W, LED背光输出44.8V/450mA,2PIN 2.0MM 间距(PIN1正,PIN2负），DC调光接口,图文丽音,DD功能,PAL标准ATV, DVB-T/C，DVB-S/S2标准的DTV,38PIN插针屏接口,4路HDMI,2路USB,1路VGA,1路PC Audio 输入,1路MINI AV输入,一路SCART,1路MINI Ypbpr输入，同轴输出,可支持内置DVD,CI功能，支持RJ45网络接口，2*8W@8ohm功放,1路耳机输出
601P756308V60A002L | P75-6308V6.0-A(60V/360MA) | 100-240V AC交流输入一体板,最大输出功率75W, LED背光输出60V/360mA,2PIN 2.0MM 间距(PIN1正,PIN2负），DC调光接口,图文丽音,DD功能,PAL标准ATV, DVB-T/C，DVB-T2,标准的DTV,38PIN插针屏接口,3路HDMI,2路USB,1路VGA,1路PC Audio 输入,1路 AV输入,,1路MINI Ypbpr输入，同轴输出,CI+功能，2*8W@8ohm功放,1路耳机输出,1GDDR
601P756308V60A003L | P75-6308V6.0-A(50V/540MA) | 100-240V AC交流输入一体板,最大输出功率75W, LED背光输出50V/540mA(卧式4PIN_2.0MM插座）,DC调光接口,图文丽音,DD功能,PAL标准ATV, DVB-T/C，DVB-S/S2,标准的DTV,38PIN插针屏接口,4路HDMI,2路USB,1路VGA,1路PC Audio 输入,1路MINI AV输入,一路SCART,1路MINI Ypbpr输入，同轴输出,CI功能，支持RJ45网络接口，2*8W@8ohm功放,1路耳机输出,（高频头VA分拆 RV焊死）
601P756486V60A000L | P75-6486V6.0-A（全功能） | 宽电压输入一体板,最大功率75W, 最大背光功率45W,3PIN串或并联/2Pin串或并联/6Pin/8Pin 背光接口,DC调光,MSD6486FTEA-SW芯片,支持图文件丽音，DD功能；支持PAL /SECAM/NTSC标准的ATV；DVB-C/T/T2/S2标准的DTV；38Pin 2.0mm插针型屏接口。通用14Pin 2.0mm控制板接口。3路HDMI输入（1路HDMI&ARC，1路HDMI，1路HDMI&MHL）,3路USB2.0（其中1路与wifi二选一）,1路VGA+PC Mini Au
601P756486V60A001L | P75-6486V6.0-A（82V/550mA） | 宽电压输入一体板,75W高压,LED输出82V/550mA,2路2PIN2.0mm并联双插背光接口,DC调光,MSD6486FTEA-SW芯片,支持图文件丽音，DD功能；支持PAL /SECAM/NTSC标准的ATV；DVB-C/T/T2/S2标准的DTV；38Pin 2.0mm插针型屏接口。通用14Pin 2.0mm控制板接口。3路HDMI输入（1路HDMI&ARC，1路HDMI，1路HDMI&MHL）,2路USB2.0,1路VGA+PC Mini Audio输入,1路SCART, 1路Mini Ypb
601P756681V62A001L | P75-6681V6.2-A(30-95V/700mAmax/45Wmax,高频头不分离) | 宽电压输入一体板,75W高压(EQ26P075-012110TA),背光输出30-95V/700mAmax/45Wmax(具体按照技术确认书背光参数测试老化),2路3pin2.0立式背光接口,软件控制电流,主芯片MSD6681BQHA-8-00G0(带DD,内置DDR512G,)外置512MDDR,DDR共1G,EMMC4G,高频头不分离分离,PAL/SECAM制式标准ATV,数字电视DVB-T/T2/S2,29PIN 2.0mm LVDS插针型屏接口(空第6PIN),支持通用14PIN 2.0mm控制板
601P756681V63A001L | P75-6681V6.3-A(30-95V/700mAmax/45Wmax) | 宽电压输入一体板,75W高压(EQ26P075-012110TA),背光输出30-95V/700mAmax/45Wmax(具体按照技术确认书背光参数测试老化),软件控制电流,1路2pin2.0背光接口,主芯片MSD6681BQHA-8-00G0(带DD,内置DDR512G)外置512MDDR,DDR共1G,EMMC8G,高频头不分离分离,PAL/SECAM制式标准ATV,数字电视DVB-T/T2/S2,29PIN 2.0mm LVDS插针型屏接口(空第6PIN),支持通用14PIN 2.0mm控制板接口,
601P756681V92A001L | P75-6681V9.2-A(30-95V/700mAmax/45Wmax,认证管控,C058) | 宽电压输入一体板,75W高压(EQ26P075-012110TA),背光输出30-95V/700mAmax/45Wmax(具体按照技术确认书背光参数测试老化),软件控制电流,1路3pin2.0带卡扣背光接口,主芯片MSD6681BQHA-8-00G0(带DD,内置512MDDR)外置512MDDR,DDR共1G,EMMC8G,PAL/SECAM制式标准ATV,数字电视DVB-T/T2/S2,51PIN0.5mmFFCLVDS屏座子,客制6PIN带卡扣按键,2路USB2.0输入,1路RJ45网络输入,1路C
601P7575453200001L | P75非印度电源模块（LED低压） | 宽电压输入一体板,最大输出功率75W,背光最大输出功率45W,LED低压45-65V,3PIN2.0mm并联双插背光接口,软件调光（PCB面积11000mm2 双面板 厚度1.2mm 材质FR4）
601P7575453200002L | P75非印度电源模块（LED高压） | 宽电压输入一体板,最大输出功率75W,背光最大输出功率45W,LED高压65-94V,3PIN2.0mm并联双插背光接口,软件调光（PCB面积11000mm2 双面板 厚度1.2mm 材质FR4）
601P7575453200003L | P75印度电源模块（LED低压） | 印度市场一体板,最大输出功率75W,背光最大输出功率45W,LED低压45-65V,3PIN2.0mm并联双插背光接口,软件调光（PCB面积11000mm2 双面板 厚度1.2mm 材质FR4）
601P7575453200004L | P75印度电源模块（LED高压） | 印度市场一体板,最大输出功率75W,背光最大输出功率45W,LED高压65-94V,3PIN2.0mm并联双插背光接口,软件调光（PCB面积11000mm2 双面板 厚度1.2mm 材质FR4）
601P75H35TV90A001L | P75-H35TV9.0-A（84-100.8V/500mA,K069,认证管控,主芯片 EMMC wifi模块客供） | 144-264Vac输入四合一一体板,75W高压（EQ26P075-012120TA),背光输出84-100.8V/500mA,1路7PIN2.0卧式带卡扣背光接口,硬件控制电流,主芯片Hi3751ARBCV3500N0N（不带DD）,内置512G DDR,4G EMMC FLASH,2*68PIN FFC T-CON屏接口（配 BOE F90屏）,PAL制式标准ATV，DTMB制式标准DTV,1路RCA型AV输入,2路HDMI输入,2路单层USB2.0输入,1路RJ45输入,1路同轴输出,1路耳机输出,
601P75M3V60A00001L | P75-M3V6.0-A（6306芯片 公板 低压65W） | 100--240V AC交流输入一体板,最大输出功率65W,LED背光输出40Vmax/800mA, 2Pin 2.0并联双插（PIN1正 PIN2负）,DC调光，DVB-T ,支持PAL、NTSC、SECAM标准ATV,12V/5V屏驱动电压,30Pin 2.0mm插针型屏接口.支持通用13Pin 2.0mm控制板接口，3路HDMI(HDMI2支持MHL)，1路USB，1路VGA+PC Audio输入，1路YPBPR/AV输入+L/R输入,1路AV输入，1路光纤（下出）,2*8W@8ohm,1路耳机
601P75M3V60A00002L | P75-M3V6.0-A（6306芯片 公板 高压65W） | 100--240V AC交流输入一体板,最大输出功率65W,LED背光输出88Vmax/360mA, 2Pin 2.0mm并联双插（PIN1正 PIN2负）,DC调光，DVB-T ,支持PAL、NTSC、SECAM标准ATV,12V/5V屏驱动电压,30Pin 2.0mm插针型屏接口.支持通用13Pin 2.0mm控制板接口，3路HDMI(HDMI2支持MHL)，1路USB，1路VGA+PC Audio输入，1路YPBPR/AV输入+L/R输入,1路AV输入，1路光纤（下出）,2*8W@8ohm,1路耳机
601P75M3V60A00003L | P75-M3V6.0-A（6306芯片 公板 低压75W） | 100--240V AC交流输入一体板,最大输出功率75W,LED背光输出50Vmax/800mA, 2Pin 2.0并联双插（PIN1正 PIN2负）,DC调光，DVB-T ,支持PAL、NTSC、SECAM标准ATV,12V/5V屏驱动电压,30Pin 2.0mm插针型屏接口.支持通用13Pin 2.0mm控制板接口，3路HDMI(HDMI2支持MHL)，1路USB，1路VGA+PC Audio输入，1路YPBPR/AV输入+L/R输入,1路AV输入，1路光纤（下出）,2*8W@8ohm,1路耳机
601P75M3V60A00004L | P75-M3V6.0-A（6306芯片 公板 高压75W） | 100--240V AC交流输入一体板,最大输出功率75W,LED背光输出88Vmax/480mA, 2Pin 2.0mm并联双插（PIN1正 PIN2负）,DC调光，DVB-T ,支持PAL、NTSC、SECAM标准ATV,12V/5V屏驱动电压,30Pin 2.0mm插针型屏接口.支持通用13Pin 2.0mm控制板接口，3路HDMI(HDMI2支持MHL)，1路USB，1路VGA+PC Audio输入，1路YPBPR/AV输入+L/R输入,1路AV输入，1路光纤（下出）,2*8W@8ohm,1路耳机
601P75M3V61A00000L | P75-M3V6.1-A(6306芯片 公板 低压 75W) | 100--240V AC交流输入一体板,最大输出功率75W,LED背光输出50Vmax/800mA, 2Pin 2.0mm并联双插（PIN1正 PIN2负）,DC调光， 支持PAL、SECAM标准ATV, DTMB标准 DTV。30Pin 2.0mm插针型屏接口，3路HDMI(HDMI2支持MHL)，1路USB，1路VGA+PC Audio输入，1路YPBPR,2路AV(其中AV1、CVBS与YPBPR-Y共用)，1路同轴（下出）,2*8W@8ohm,1路耳机
601P75M3V61A00001L | P75-M3V6.1-A(6306芯片 公板 高压75W) | 100--240V AC交流输入一体板,最大输出功率75W,LED背光输出88Vmax/480mA, 2Pin 2.0mm并联双插（PIN1正 PIN2负）,DC调光， 支持PAL、SECAM标准ATV, DTMB标准 DTV。30Pin 2.0mm插针型屏接口，3路HDMI(HDMI2支持MHL)，1路USB，1路VGA+PC Audio输入，1路YPBPR,2路AV(其中AV1、CVBS与YPBPR-Y共用)，1路同轴（下出）,2*8W@8ohm,1路耳机
601P75M3V62A00001L | P75-M3V6.2-A(60V/360mA 低压 65W) | 100-240V AC交流输入一体板,低压65W,LED背光输出规格60V/360mA, 2Pin 2.0mm座子并联（PIN1正 PIN2负）,34PIN 双 8Bits插针型屏接口，支持NTSC/ATV,DVB-T/T2,带DD,功放2*8W/8ohm，1路LR输入，1路YPBPY输入（Y可兼容CVBS输入），1路VGA+PC Audio输入，3路HDMI输入（HDMI2支持MHL功能），2路USB,1路CVBS输出(RCA 型)，1路耳机输出，1路同轴输出
601P75M3V62A00002L | P75-M3V6.2-A(90V/300mA 高压 75W) | 100-240V AC交流输入一体板,高压75W，LED背光输出规格90V/300mA,3Pin2.0座子并联(PIN1正，PIN2 NC,PIN3负), 34Pin双8Bits插针型屏接口,支持NTSC/ATV,DVB-T/ T2，带DD，功放2*8W/8ohm，1路L R输入, 1路YPBPY输入(Y可兼容CVBS输入)， 1路VGA+PC Audio输入， 3路HDMI输入（HDMI2 支持MHL功能）, 2路USB, 1路CVBS输出, 1路耳机输出，1路同轴输出 修改为100-240V AC交流
601P75M3V62A00003L | P75-M3V6.2-A(42-53V/750mA 低压 75W) | 100-240V AC交流输入一体板,低压75W,LED背光输出规格42-53V/750mA, 2Pin 2.0mm座子并联（PIN1正 PIN2负）,34PIN 双 8Bits插针型屏接口，支持NTSC/ATV,DVB-T/T1,带DD,功放2*8W/8ohm，1路LR输入，1路YPBPY输入（Y可兼容CVBS输入），1路VGA+PC Audio输入，3路HDMI输入（HDMI2支持MHL功能），2路USB,1路CVBS输出(RCA 型)，1路耳机输出，1路同轴输出
601P75M3V62A00004L | P75-M3V6.2-A(70V/480mA低压75W) | 100-240V AC交流输入一体板,低压75W，LED背光输出规格70V/480mA,2Pin2.0座子并联(PIN1正，PIN2负), 34Pin双8Bits插针型屏接口,支持NTSC/ATV,DVB-T/ T2，带DD，功放2*8W/8ohm，1路L R输入, 1路YPBPY输入(Y可兼容CVBS输入)， 1路VGA+PC Audio输入， 3路HDMI输入（HDMI2 支持MHL功能）, 2路USB,1路CVBS输出(RCA 型), 1路耳机输出，1路同轴输出
601P75M3V62A00007L | P75-M3V6.2-A(66-75V/300 mA 高压65W) | 100-240V AC交流输入一体板, 高压65W,LED背光输出规格66-75V *300mA， 2路2Pin 2.0mm座子（PIN1正 PIN2负）,DC调光，34PIN 双 8Bits插针型屏接口，支持NTSC/ATV,DVB-T,带DD,功放2*8W/8ohm，1路LR输入，1路YPBPY输入（Y可兼容CVBS输入），1路VGA+PC Audio输入，3路HDMI输入（HDMI2支持MHL功能），2路USB,1路CVBS输出，1路耳机输出，1路同轴输出
601P75M3V62A00008L | P75-M3V6.2-A(70V/600mA 高压75W） | 100-240V AC交流输入一体板, 高压75W,LED背光输出规格70V*300mA*2路，2Pin 2.0mm座子并联（PIN1正 PIN2负）, DC调光，34PIN 双 8Bits插针型屏接口，支持NTSC/ATV,DVB-T,带DD,功放2*8W/8ohm，1路LR输入，1路YPBPY输入
601P75M3V62A00010L | P75-M3V6.2-A(84-102V/350mA 高压 75W) | 100-240V AC交流输入一体板,高压75W,LED背光输出规格84-102V/350mA, 2Pin 2.0mm座子（PIN1正 PIN2负）,DC负调光，34PIN 双 8Bits插针型屏接口，支持NTSC/ATV,ATSC,带DD,功放2*8W/8ohm，1路LR输入，1路YPBPY输入（Y可兼容CVBS输入），1路VGA+PC Audio输入，3路HDMI输入（HDMI2支持MHL功能），2路USB,1路CVBS输出(MiNi型)，1路耳机输出，1路同轴输出
601P75M3V62A00011L | P75-M3V6.2-A(60V/360mA 低压 65W ) | 100-240V AC交流输入一体板,低压65W,LED背光输出规格60V/360mA, 2Pin 2.0mm座子并联（PIN1正 PIN2负）,34PIN 双 8Bits插针型屏接口，支持NTSC/ATV,DVB-T,带DD,功放2*8W/8ohm，1路LR输入，1路YPBPY输入（Y可兼容CVBS输入），1路VGA+PC Audio输入，3路HDMI输入（HDMI2支持MHL功能），2路USB,1路CVBS输出，1路耳机输出，1路同轴输出
601P75M3V62A00012L | P75-M3V6.2-A(MSD6306PUM-Z1，70V/600MA) | 100-240V AC交流输入一体板,高压75W,LED背光输出规格70V/300*2mA, 2路2Pin 2.0mm座子并联（PIN1正 PIN2负）,34PIN 双 8Bits插针型屏接口，支持DVB-T,芯片不带DD,功放2*8W/8ohm，1路LR输入，1路YPBPY输入（Y可兼容CVBS输入），1路VGA+PC Audio输入，3路HDMI输入（HDMI2支持MHL功能），2路USB,1路CVBS OUT，1路耳机输出，1路同轴输出
601P75M3V62A00013L | P75-M3V6.2-A(MSD6306PUM，46V/500MA 65W低压) | 100-240V AC交流输入一体板,低压65W,LED背光输出规格46V/500mA, 2路2Pin 2.0mm座子并联（PIN1正 PIN2负）,34PIN 双 8Bits插针型屏接口，支持DVB-T2+NTSC,芯片带DD,功放2*8W/8ohm，1路LR输入，1路YPBPY输入（Y可兼容CVBS输入），1路VGA+PC Audio输入，3路HDMI输入（HDMI2支持MHL功能），2路USB,1路CVBS OUT，1路耳机输出，1路同轴输出
601P75M3V62A00016L | P75-M3V6.2-A(MSD6306带DD) | 100-240V AC交流输入一体板,低压65W,LED背光输出规格42-53V/350mA, 2Pin 2.0mm座子并联（PIN1正 PIN2负）,34PIN 双 8Bits插针型屏接口，支持PAL/ATV,DVB-T/T2,带DD,功放2*8W/8ohm，1路LR输入，1路YPBPY输入（Y可兼容CVBS输入），1路VGA+PC Audio输入，3路HDMI输入（HDMI2支持MHL功能），2路USB,1路CVBS输出(RCA型)，1路耳机输出，1路同轴输出
601P75M3V62A00017L | P75-M3V6.2-A(MSD6306PUM-Z1，65-75V/320MA 65W高压) | 100-240V AC交流输入一体板,高压65W,LED背光输出规格65-75V/320mA, 1路2Pin 2.0mm座子（PIN1正 PIN2负）,1路3PIN2.0座子（+，NG,-), 34PIN 双 8Bits插针型屏接口，MSD6306PUM-ZI 芯片,支持DVB-T, 支持ATV,芯片不带DD,功放2*8W/8ohm，1路LR输入，1路YPBPY输入（Y可兼容CVBS输入），1路VGA+PC Audio输入，3路HDMI输入，2路USB,1路CVBS OUT，1路耳机输出，1路同轴输出
601P75M3V62A00018L | P75-M3V6.2-A(MSD6306PUM-Z1，72V-78V/560MA 75W高压) | 100-240V AC交流输入一体板,高压75W,LED背光输出规格72V-78V/560mA, 1路2Pin 2.0mm座子（PIN1正 PIN2负）,1路3PIN2.0座子（+，NG,-), 34PIN 双 8Bits插针型屏接口，MSD6306PUM-ZI 芯片,支持DVB-T, 支持ATV,芯片不带DD,功放2*8W/8ohm，1路LR输入，1路YPBPY输入（Y可兼容CVBS输入），1路VGA+PC Audio输入，3路HDMI输入，2路USB,1路CVBS OUT，1路耳机输出，1路同轴输出
601P75M3V62A00019L | P75-M3V6.2-A(36-42V/640mA低压 65W) | 100-240V AC交流输入一体板,低压65W,LED背光输出规格（36-42V/640mA）, 2Pin 2.0mm座子（PIN1正 PIN2负）,DC负调光，34PIN 双 8Bits插针型屏接口，支持NTSC/ATV,ATSC,带DD,功放2*8W/8ohm，1路LR输入，1路YPBPY输入（Y可兼容CVBS输入），1路VGA+PC Audio输入，3路HDMI输入（HDMI2支持MHL功能），2路USB,1路CVBS输出(MiNi型)，1路耳机输出，1路同轴输出，1路TV
601P75M3V62A00020L | P75-M3V6.2-A(65-75V/320mA. K066) | 100-240V AC交流输入一体板,低压65W,LED背光输出规格65~75V/320mA, 1路2Pin 2.0mm座子（+ -）,1路3PIN2.0座子（+NG,-) 并联 34PIN 双 8Bits插针型屏接口，MSD6306PUM 芯片，支持 DVB-T/T,支持ATV,芯片带DD,功放2*8W/8ohm，1路LR输入，1路YPBPY输入（Y可兼容CVBS输入），1路VGA+PC Audio输入，3路HDMI输入，2路USB,1路CVBS OUT,1路耳机输出，1路同轴输出
601P75M3V62A00023L | P75-M3V6.2-A(MSD6306不带DD,42-53V/400mA) | 100-240V AC交流输入一体板,低压65W,LED背光输出规格42-53V/400mA, 2Pin 2.0mm座子并联（PIN1正 PIN2负）,34PIN 双 8Bits插针型屏接口，支持PAL/ATV,DVB-T/T2,不带DD,功放2*8W/8ohm，1路LR输入，1路YPBPY输入（Y可兼容CVBS输入），1路VGA+PC Audio输入，3路HDMI输入（HDMI2支持MHL功能），2路USB,1路CVBS输出(RCA型)，1路耳机输出，1路同轴输出
601P75M3V62A00024L | P75-M3V6.2-A(80V-84V/500MA,K061) | 100-240V AC交流输入一体板, 高压75W,LED背光输出规格80V-84V/500mA， 2路2Pin 2.0mm座子（PIN1正 PIN2负）,DC调光，34PIN 双 8Bits插针型屏接口，,DVB-T,芯片用MSD6306PUM，带DD,功放2*8W/8ohm，1路LR输入，1路YPBPY输入（Y可兼容CVBS输入），1路VGA+PC Audio输入，3路HDMI输入，2路USB,1路CVBS输出，1路耳机输出，1路同轴输出
601P75M3V62A00027L | P75-M3V6.2-A(68V-72V/300MA,K061) | 100-240V AC交流输入一体板,高压65W,LED背光输出规格68V-72V/300mA, 1路2Pin 2.0mm座子, 34PIN 双 8Bits插针型屏接口，MSD6306PUM-Z1 芯片,支持DVB-T, 支持ATV,芯片不带DD,功放2*8W/8ohm，1路LR输入，1路YPBPY输入（Y可兼容CVBS输入），1路VGA+PC Audio输入，3路HDMI输入，2路USB,1路CVBS OUT，1路耳机输出，1路同轴输出,阿尔及利亚
601P75M3V62A00028L | P75-M3V6.2(82V/500MA,K061) | 100-240V AC交流输入一体板,高压75W,LED背光输出规格82V/500mA, 2路2Pin 2.0mm座子, 34PIN 双 8Bits插针型屏接口，MSD6306PUM-ZI 芯片,支持DVB-T, 支持ATV,芯片不带DD,功放2*8W/8ohm，1路LR输入，1路YPBPY输入（Y可兼容CVBS输入），1路VGA+PC Audio输入，3路HDMI输入，2路USB,1路CVBS OUT，1路耳机输出，1路同轴输出，伊拉克
601P75M3V62A00029L | P75-M3V6.2-A(70V-78V/560MA,K069) | 100-240V AC交流输入一体板,高压75W,LED背光输出规格72V-78V/560mA, 1路2Pin 2.0mm座子（PIN1正 PIN2负）,1路3PIN2.0座子（+，NG,-), 34PIN 双 8Bits插针型屏接口，MSD6306PUM 芯片,支持DVB-T, 支持ATV,芯片带DD,功放2*8W/8ohm，1路LR输入，1路YPBPY输入（Y可兼容CVBS输入），1路VGA+PC Audio输入，3路HDMI输入，2路USB,1路CVBS OUT，1路耳机输出，1路同轴输出,伊拉克
601P75M3V62A00030L | P75-M3V6.2-A(65-75V/320MA,65W高压,K066) | 宽电压输入一体板,50W高压(P60-1236-T1),背光输出75V/320mA,1路2Pin 2.0mm座子（PIN1正 PIN2负）,1路3PIN2.0座子（+,NG,-),硬件控制电流,MSD6306PUM(带DD),34PIN双8Bits插针型屏接口,支持DVB-T/PAL制ATV单IEC头,1RCA型路L输入,1RCA型路R输入,1路3RCA型YPBPR(Y可兼容CVBS输入),1路VGA+PC Audio输入,3路HDMI输入,1路双层USB2.0输入,1路CVBS OUT,1路RCA型同轴
601P75M3V63A00001L | P75-M3V6.3-A(70V/480mA低压75W) | 100-240V AC交流输入一体板,低压75W，LED背光最大功率40W,电流可选:（360mA-750mA）电压范围：42-75V,（老化参数为75V/480mA，只跳JP3 1-2脚），2Pin2.0座子并联(PIN1正，PIN2负),DC负调光,34Pin双8Bits插针型屏接口,支持NTSC/ATV,DVB-T/ T2，带DD，功放2*8W/8ohm，1路L R输入, 1路YPBPY输入(Y可兼容CVBS输入)， 1路VGA+PC Audio输入， 2路HDMI输入（HDMI1 支持MHL功能）
601P75M3V63A00002L | P75-M3V6.3-A(70V-82V/550mA高压75W) | 100-240V AC交流输入一体板,75W高压，LED背光70-82v/550mA，1路2Pin2.0座子(PIN1正，PIN2负),DC负调光,34Pin双8Bits插针型屏接口,支持NTSC/ATV,DVB-T/ T2，带DD，功放2*8W/8ohm，1路L R输入, 1路YPBPY输入(Y可兼容CVBS输入)， 1路VGA+PC Audio输入， 2路HDMI输入（HDMI1 支持MHL功能）, 2路USB(双层结构), 1路CVBS输出(Mini型), 1路耳机输出，1路同轴输出，Android
601P75M3V63A00003L | P75-M3V6.3-A(42-53V/820MA低压75W) | 100-240V AC交流输入一体板,75W低压，LED背光42-53V/820MA，2路2Pin2.0座子并联(PIN1正，PIN2负),DC负调光,34Pin双8Bits插针型屏接口,支持NTSC/ATV,DVB-T，带DD，功放2*8W/8ohm，1路L R输入, 1路YPBPY输入(Y可兼容CVBS输入)， 1路VGA+PC Audio输入， 2路HDMI输入（HDMI1 支持MHL功能）, 2路USB(双层结构), 1路CVBS输出(Mini型), 1路耳机输出，1路同轴输出，Android 外
601P75M3V63A00004L | P75-M3V6.3-A(40.04-48.41V/230mA*4) | 100-240V AC交流输入一体板,低压75W，LED背光输出40.04-48.41V/230mA*4，3Pin2.0插座（+--）,DC负调光,34Pin双8Bits插针型屏接口,支持NTSC/ATV,ATSC/DTV，带DD，功放2*8W/8ohm，1路L R输入, 1路YPBPY输入(Y可兼容CVBS输入)， 1路VGA+PC Audio输入， 2路HDMI输入（HDMI1 支持MHL功能）, 2路USB(双层结构), 1路耳机输出，1路同轴输出.
601P75M3V64A00002L | P75-M3V6.4（MSD6306PUM-Z1 72-85V/320mA） | 100--240V AC（典型：110VAC）交流输入一体板,最大输出功率75W高压,LED背光参数：72-85V/320mA。双2pin 2.0mm并联 ,支持3Pin 2.0串或并联 2Pin 2.0串或并联 8PiN 2.0,DC/PWM调光. MSD6306PUM-Z1 芯片（不带DD），DVB-T制式，支持NTSC标准ATV,12V/5V屏驱动电压,高频头分离，34Pin 2.0mm插针型屏接口.支持通用13Pin 2.0mm控制板接口，3路HDMI， 1路USB，1路VGA+PC Audio输
601P75M3V64B00001L | P75-M3V6.4-B(640MA/60V-68V,M043) | 100--240V AC（典型：110VAC）交流输入一体板,最大输出功率75W低压,LED背光参数：640MA/60-68V,双2pin 2.0mm并联 ,支持3Pin 2.0串或并联 2Pin 2.0串或并联 8PiN 2.0, MSD6306PUM-Z1 芯片（不带DD），DVB-T制式，支持NTSC标准ATV,12V/5V屏驱动电压,高频头分离，34Pin 2.0mm插针型屏接口.支持通用13Pin 2.0mm控制板接口，3路HDMI， 1路USB，1路VGA+PC Audio输入，1路YPBPR
601P75M3V64B00002L | P75-M3V6.4-B(72V-85V/320MA,M043) | 100--240V AC交流输入一体板,最大输出功率65W高压,LED背光参数：72-85V/320mA。双2pin 2.0mm并联 ,支持3Pin 2.0串或并联 2Pin 2.0串或并联 8PiN 2.0,DC/PWM调光. MSD6306PUM-Z1 芯片（不带DD），DVB-T制式，支持NTSC标准ATV,12V/5V屏驱动电压,高频头分离，34Pin 2.0mm插针型屏接口.支持通用13Pin 2.0mm控制板接口，3路HDMI， 1路USB，1路VGA+PC Audio输入，1路YPBPR/A
601P75M3V64B00003L | P75-M3V6.4-B(640MA/60V-68V,M043) | 100--240V AC（典型：110VAC）交流输入一体板,最大输出功率65W低压,LED背光参数：640MA/60-68V,双2pin 2.0mm并联 ,支持3Pin 2.0串或并联 2Pin 2.0串或并联 8PiN 2.0, MSD6306PUM 芯片（带DD），DVB-T制式，支持NTSC标准ATV,12V/5V屏驱动电压,高频头分离，34Pin 2.0mm插针型屏接口.支持通用13Pin 2.0mm控制板接口，3路HDMI， 1路USB，1路VGA+PC Audio输入，1路YPBPR/AV输
601P75M3V64B00004L | P75-M3V6.4-B(72V-85V/320MA,M043) | 100--240V AC交流输入一体板,最大输出功率65W高压,LED背光参数：72-85V/320mA。双2pin 2.0mm并联 ,支持3Pin 2.0串或并联 2Pin 2.0串或并联 8PiN 2.0,DC/PWM调光. MSD6306PUM 芯片（带DD），DVB-T制式，支持NTSC标准ATV,12V/5V屏驱动电压,高频头分离，34Pin 2.0mm插针型屏接口.支持通用13Pin 2.0mm控制板接口，3路HDMI， 1路USB，1路VGA+PC Audio输入，1路YPBPR/AV输入+
601P75M3V64B00005L | P75-M3V6.4-B(62V-66V/530MA,J110) | 100--240V AC（典型，110VAC）交流输入一体板,最大输出功率75W，高压,LED背光参数，62-66V/530mA。2路2pin 2.0mm（+ -）并联 ,支持3Pin 2.0串或并联 2Pin 2.0串或并联 8PiN 2.0,DC/PWM调光. MSD6306芯片（不带DD），DVB-T制式，支持LINE OUT,支持NTSC标准ATV,12V/5V屏驱动电压,高频头分离，34Pin 2.0mm插针型屏接口,支持通用13Pin 2.0mm控制板接口，3路HDMI(HDMI2支持MHL)
601P75M3V64B00006L | P75-M3V6.4-B(36V-42V/320MA,M043) | 100--240VAC（典型110Vac）交流输入一体板,最大输出功率45W低压,LED背光参数：36-42V/320mA。1路2pin 2.0mm（+ -）. MSD6306PUM-Z1 芯片（不带DD），DVB-T制式，支持NTSC标准ATV,12V/5V屏驱动电压,高频头分离，34Pin 2.0mm插针型屏接口.支持通用13Pin 2.0mm控制板接口，3路HDMI， 1路USB，1路VGA+PC Audio输入，1路YPBPR/AV输入+L/R输入, 1路同轴输出,2*8W@8ohm输出,1路耳机
601P75M3V64C00001L | P75-M3V6.4-C(114-128v/350mA) | 100--240V AC（典型：110VAC）交流输入一体板,最大输出功率75W高压,LED背光参数：114-128V/350mA。1路2pin 2.0mm（+ -）；1路3pin 2.0mm（+ NC -）。MSD6306PUM-Z1 芯片（不带DD），DVB-T制式，支持NTSC标准ATV,12V/5V屏驱动电压,高频头分离，34Pin 2.0mm插针型屏接口.支持通用13Pin 2.0mm控制板接口，3路HDMI， 1路USB，1路VGA+PC Audio输入，1路YPBPR/AV输入+L/R输入,
601P75M3V64C00003L | P75-M3V6.4-C(45V-54V/350MA,K069) | 100--240V AC（典型，110VAC）交流输入一体板,最大输出功率65W，低压,LED背光参数，45V-54V/350mA。1路2pin 2.0mm（+ -），1路3pin 2.0mm（+ NC -）。MSD6306PUM-Z1 芯片（不带DD），DVB-T制式，支持NTSC标准ATV,12V/5V屏驱动电压,高频头分离，34Pin 2.0mm插针型屏接口.支持通用13Pin 2.0mm控制板接口，3路HDMI， 1路USB，1路VGA+PC Audio输入，1路YPBPR/AV输入+L/R输入,
601P75M3V64C00004L | P75-M3V6.4-C（60V-68V/630mAL086） | 100--240V AC（典型，110VAC）交流输入一体板,最大输出功率75W，高压,LED背光参数，60V-68V/630mA，2路2pin 2.0mm（+ -）并联。MSD6306PUM-Z1 芯片（不带DD），DVB-T制式，支持NTSC标准ATV,12V/5V屏驱动电压,高频头分离，34Pin 2.0mm插针型屏接口.支持通用13Pin 2.0mm控制板接口，3路HDMI， 1路USB，1路VGA+PC Audio输入，1路YPBPR/AV输入+L/R输入, 1路同轴输出,2*8W@8ohm输出
601P75M3V64C00005L | P75-M3V6.4-C（60V-68V/630mA） | 宽电压输入一体板,75W高压(P75-1236-T1),背光输出60V-68V/630mA,2路2pin 2.0mm（+ -）并联背光接口,硬件控制电流。MSD6306PUM-Z1 芯片（不带DD）,支持NTSC+DVB-T/T2双螺纹头,高频头分离,34Pin 2.0mm插针型屏接口,支持通用13Pin 2.0mm按键,3路HDMI（HDMI2支持MHL）,1路USB,1路VGA+PC Audio输入,1路3RCA型YPBPR/AV输入+L/R输入,2*8W@8omh (12V)功放 +4Pin 2.5
601P75M3V64C00006L | P75-M3V6.4-C(36-41V/600MA,M043,认证管控） | 宽电压输入一体板,55W低压(P55-1219-T1),背光输出36V-41V/600mA,1路2pin 2.0mm（+ -）背光接口,硬件控制电流,MSD6306PUM-Z1 芯片（不带DD）,支持NTSC+DVB-T/T2双螺纹头,高频头分离,34Pin 2.0mm插针型屏接口,支持通用13Pin 2.0mm按键,3路HDMI输入,1路USB输入,1路VGA+PC Audio输入,1路3RCA型YPBPR/AV输入+L/R输入,1路同轴输出，2*8W@8omh (12V)功放 +4Pin 2.54mm
601P75M3V64C00007L | P75-M3V6.4-C(69.6-81.6V/550MA,M043,认证管控） | 宽电压输入一体板,75W高压(P75-1236-T1),背光输出69.6-81.6V/550MA,1路2pin 2.0mm（+ -）背光接口,硬件控制电流,MSD6306PUM-Z1 芯片（不带DD）,支持NTSC+DVB-T/T2双螺纹头,高频头分离,34Pin 2.0mm插针型屏接口,支持通用13Pin 2.0mm按键,3路HDMI输入,1路USB输入,1路VGA+PC Audio输入,1路3RCA型YPBPR/AV输入+L/R输入,1路同轴输出，2*8W@8omh (12V)功放 +4Pin 2.5
601P75M3V64C00008L | P75-M3V6.4-C(36-44V/500MA,K069,认证管控） | 宽电压输入一体板,55W低压(P55-1219-T1),背光输出36-44V/500MA,1路2pin 2.0mm（+ -）,1路3pin 2.0mm（+ NC -）并联背光接口,硬件控制电流,MSD6306PUM-Z1 芯片（不带DD）,支持NTSC+DVB-T/T2双螺纹头,高频头分离,34Pin 2.0mm插针型屏接口,配14Pin客户遥感按键,3路HDMI输入,1路USB输入,1路VGA+PC Audio输入,1路3RCA型YPBPR/AV输入+L/R输入,1路同轴输出,2*8W@8omh (12
601P75M3V64C00009L | P75-M3V6.4-C(87-93V/480MA,K069,认证管控） | 宽电压输入一体板,75W高压(P75-1236-T1),背光输出87-93V/480MA,1路2pin 2.0mm（+ -）,1路3pin 2.0mm（+ NC -）并联背光接口,硬件控制电流,MSD6306PUM-Z1 芯片（不带DD）,支持NTSC+DVB-T/T2双螺纹头,高频头分离,34Pin 2.0mm插针型屏接口,配14Pin 客户遥感按键,3路HDMI输入,1路USB输入,1路VGA+PC Audio输入,1路3RCA型YPBPR/AV输入+L/R输入,1路同轴输出,2*8W@8omh (1
601P75M3V64C00010L | P75-M3V6.4-C(36V-42V/320MA,M043) | 宽电压输入一体板,55W低压(P55-1219-T1),背光输出36V-42V/320MA,1路2pin 2.0mm（+ -）背光接口,硬件控制电流,MSD6306PUM-Z1 芯片（不带DD）,支持NTSC+DVB-T/T2双螺纹头,高频头分离,34Pin 2.0mm插针型屏接口,支持通用13Pin 2.0mm按键,3路HDMI输入,1路USB输入,1路VGA+PC Audio输入,1路3RCA型YPBPR/AV输入+L/R输入,1路同轴输出,2*8W@8omh (12V)功放 +4Pin 2.54mm
601P75M3V66A00001L | P75-M3V6.6-A(36V高压93V420mA KO69) | 100--240V AC交流输入一体板.最大输入功率75W，.LED背光输出93V/420mA2个2PIN 2.0mm并联插座 (PIN1正 PIN2负).MSD6306PUM(不支持杜比).支持PAL/SECAM标准ATV.DVB-T标准DTV.支持8位双LVDS.12V屏驱动电压.30PIN 2.0mm插针型屏接口.支持3PIN 2.0mm插针型控制板接口.1路USB2.0接口.2路HDMI接口.1路VGA输入接口.1路RCA型YPBPR输入接口+1路3RCA型AV+L/R输入接口(Y与CVBS共用)
601P75M3V66A00002L | P75-M3V6.6-A(19V低压40V550mA KO69 | 100--240V AC交流输入一体板.最大输入功率65W，.LED背光输出40V/550mA2个2PIN 2.0mm并联插座 (PIN1正 PIN2负).MSD6306PUM(不支持杜比).支持PAL/SECAM标准ATV.DVB-T标准DTV.支持8位双LVDS.12V屏驱动电压.30PIN 2.0mm插针型屏接口.支持3PIN 2.0mm插针型控制板接口.1路USB2.0接口.2路HDMI接口.1路VGA输入接口.1路RCA型YPBPR输入接口+1路3RCA型AV+L/R输入接口(Y与CVBS共用)
601P75M6TV8000001L | p75-M6TV8.0(84-93V/480mA,K069,埃及) | 宽电压输入一体板, 75W高压（P75-1236-T1A），背光最大输出功率45W,软件控制电流,1路2pin 2.0mm 和1路3pin 2.0mm并联背光接口，主控芯片TSUMV56RUE-Z1 ，1 路耳机输出， 3 路 HDMI,1 路 VGA,1 路 PC_AUD， 1 路 RF,1 路 CVBS OUT,1 路单RCA 音频左输入，1 路单 RCA 音频右输入， 1 路 RCA3 Y/(CVBS IN),PB,PR 输入， 2 路 USB(双层)， 1路同轴输出，14PIN2.0mm标准按键板
601P75M6TV80A0001L | P75-M6TV8.0-A(84-93V/480mA,K069,埃及) | 宽电压输入一体板, 75W高压（P75-1236-T1A），背光最大输出功率45W,软件控制电流,1路2pin 2.0mm 和1路3pin 2.0mm并联背光接口，主控芯片TSUMV56RUE-Z1 ，1 路耳机输出， 3 路 HDMI,1 路 VGA,1 路 PC_AUD， 1 路 RF,1 路 CVBS OUT,1 路单RCA 音频左输入，1 路单 RCA 音频右输入， 1 路 RCA3 Y/(CVBS IN),PB,PR 输入， 2 路 USB(双层)， 1路同轴输出，14PIN2.0mm标准按键板
601P75M6TV80A0002L | P75-M6TV8.0-A(84-93V/480MA,K069） | 宽电压输入一体板, 75W高压（P75-1236-T1A）,背光最大输出功率45W,背光输出84-93V/480MA,软件控制电流,1路2pin 2.0mm 和1路3pin 2.0mm并联背光接口,主控芯片TSUMV56RUE-Z1,1 路耳机输出, 2 路 HDMI,1 路 VGA,1 路 PC_AUD, 1 路 RF,1 路 CVBS OUT,1 路单RCA 音频左输入,1 路单 RCA 音频右输入, 1 路 RCA3 Y/(CVBS IN),PB,PR 输入, 2 路 USB(双层),1路同轴输出,
601P75M6V60A00000L | P75-M6V6.0-A(全功能) | 宽电压输入一体板,最大功率75W, 最大背光功率45W,3PIN串或并联/2Pin串或并联/10Pin/6Pin 背光接口，DC调光,TSUMV56RUU-Z1芯片,PAL标准ATV,30pin2.0mm屏接口,14pin2.0mm按键板接口,带蓝牙接收输入,3路HDMI输入,2路USB2.0输入,1路VGA输入,1路PC Audio输入,1路AV IN,1路MINI YPbPr 输入,1路MINI AV-OUT,1路ATV输入，2*8W@8ohm功放,1路耳机输出。
601P75M6V60A00001L | P75-M6V6.0-A(57.6V/330mA v011) | 宽电压输入一体板,最大功率75W, 最大背光功率45W,背光参数57.6V/330mA，PH2.0-2A背光接口，DC调光,TSUMV56RUU-Z1芯片,PAL标准ATV,30pin2.0mm屏接口（空第6PIN）,14pin2.0mm按键板接口,带蓝牙接收输入,3路HDMI输入,2路USB2.0输入,1路VGA输入,1路PC Audio输入,2路AV IN,1路MINI AV-OUT,1路ATV输入，2*8W@8ohm功放,1路Speaker out（V011）
601P75M8TV82A0000L | P75-M8TV8.2-A（全功能） | 宽电压输入六合一一体板,最大输出功率75W,背光最大输出功率45W,背光插座7pin2.0MM/卧式带卡扣,内部2路串联(1-,NC,1+,NC,2-,NC,2+),软件控制电流,主芯片MSD3663LWA(PAL,NTSC,SECAM制式标准ATV,数字电视DVB-C/T/T2)兼容TSUMV53RWU(PAL,NTSC,SECAM制式标准ATV), 2*68PIN FFC TCON接口(康佳专用)兼容51PIN FFC LVDS屏接口,按键支持遥感或者单按键,带遥控头及指示灯,一路单或双层USB,2路
601P75M8TV82A0001L | P75-M8TV8.2-A(58-93V/700mAmax/45Wmax,V53T方案,N42屏,K069) | 宽电压输入六合一一体板,75W高压（EQ26P075-012033TA),背光输出58-93V/700mAmax/45Wmax（具体按照技术确认书背光参数）,背光插座7pin2.0MM卧式带卡扣 内部2路串联(1-,NC,1+,NC,2-,NC,2+),软件控制电流,主芯片TSUMV53RWUT-Z1(不带DD),PAL,NTSC,SECAM制式标准ATV,4M flash,2*68PIN FFC TCON接口(康佳专用 N42屏),板载摇杆按键控制,带遥控头指示灯,1路双层USB2.0输入,2路HDMI
601P75M8TV82A0002L | P75-M8TV8.2-A(58-93V/700mAmax/45Wmax,V53T方案,N10屏,K069) | 宽电压输入六合一一体板,75W高压（EQ26P075-012033TA),背光输出58-93V/700mAmax/45Wmax（具体按照技术确认书背光参数）,背光插座7pin2.0MM卧式带卡扣 内部2路串联(1-,NC,1+,NC,2-,NC,2+),软件控制电流,主芯片TSUMV53RWUT-Z1(不带DD),PAL,NTSC,SECAM制式标准ATV,4M flash,2*68PIN FFC TCON接口(康佳专用 N10屏),板载摇杆按键控制,带遥控头指示灯,1路双层USB2.0输入,2路HDMI
601P75M8V60A00001L | P75-M8V6.0-A(30-96V/700mAmax/45Wmax,3663LWA芯片) | 宽电压输入一体板,75W(EQ26P075-012110TA),背光输出 30-95V/700mAmax/45Wmax(具体按照技术确认书背光参数),软件控制电流,1路2pin2.0+1路3PIN2.0并联背光接口,MSD3663LWA-Z1芯片(不带DD),DDR 64M,4M Flash,PAL制式标准ATV,DVB-T/T2标准DTV,单IEC头,不带隔离,12V驱屏电压,30Pin2.0mm插针型屏接口,通用14Pin2.0mm按键板接口,1路3RCA型 AV输入,1路3RCA型YPbPr输入,3
601P75M8V60A00002L | P75-M8V6.0-A(30-96V/700mAmax/45Wmax,3663LWA芯片) | 宽电压输入一体板,75W(EQ26P075-012110TA),背光输出 30-95V/700mAmax/45Wmax(具体按照技术确认书背光参数),软件控制电流,1路2pin2.0+1路3PIN2.0并联背光接口,MSD3663LWA-Z1芯片(不带DD),DDR 64M,4M Flash,PAL制式标准ATV,DVB-T/T2标准DTV,单IEC头,不带隔离,12V驱屏电压,30Pin2.0mm插针型屏接口,通用14Pin2.0mm按键板接口,1路3RCA型 AV输入,1路VGA+PC Audio输入
601P75M8V60A00003L | P75-M8V6.0-A(30-96V/700mAmax/45Wmax,U63 芯片) | 宽电压输入一体板,75W(EQ26P075-012110TA),背光输出 30-95V/700mAmax/45Wmax(具体按照技术确认书背光参数),软件控制电流,1路2pin2.0+1路3PIN2.0并联背光接口,TSU63KW-003D芯片,DDR 64M,4M Flash,PAL制式标准ATV,DTMB标准DTV,单IEC头,带隔离,12V驱屏电压,30Pin2.0mm插针型屏接口,通用14Pin2.0mm按键板接口,1路3RCA型 AV输入,1路VGA+PC Audio输入,3路HDMI输入,2路
601P75M8V60A00004L | P75-M8V6.0-A(30-95V/700mAmax/45Wmax,U63芯片,物料管控,X099) | 宽电压输入一体板,75W(EQ26P075-012110TA),背光输出 30-95V/700mAmax/45Wmax(具体按照技术确认书背光参数),软件控制电流,1路2pin2.0+1路3PIN2.0并联背光接口,TSU63KW-003D芯片,DDR 64M,4M Flash,PAL制式标准ATV,DTMB标准DTV,单IEC头(带热缩套管),带隔离,12V驱屏电压,30Pin2.0mm插针型屏接口,通用14Pin2.0mm按键板接口,1路3RCA型 AV输入,1路VGA+PC Audio输入,3路HD
601P75M8V64A00001L | P75-M8V6.4-A(18-57V/700mAmax/15Wmax,C001,通孔回流,物料管控) | 宽电压输入三合一一体板,40W低压(EQ24P040-012TK),背光输出18-57V/700mAmax/15Wmax（具体按照技术确认书背光参数）,软件控制电流,1路2pin2.0背光卧式接口,主芯片MSD3663LWA-00G0,4M FALSH,支持全制式ATV+ISDB-T插拔单螺纹头,支持单8位LVDS,12V驱屏电压,1路8字头AC接口输入,30Pin1.0mmFFC屏接口,2路HDMI输入（支持ARC+debug）,1路USB2.0输入,1路3RCA型AV输入,1路同轴输出,1路耳机输出,
601P75M8V64A00002L | P75-M8V6.4-A(58-87V/700mAmax/25Wmax,C001,通孔回流,物料管控) | 宽电压输入三合一一体板,55W(EQ26(6+4P) EQ26P075-012033TK),背光输出58-87V/700mAmax/25Wmax（具体按照技术确认书背光参数）,软件控制电流,1路2pin2.0背光卧式接口,主芯片MSD3663LWA-00G0,4M FALSH,支持全制式ATV+ISDB-T插拔单螺纹头,支持单8位LVDS,12V驱屏电压,1路8字头AC接口输入,30Pin1.0mmFFC屏接口,2路HDMI输入（支持ARC+debug）,1路USB2.0输入,1路3RCA型AV输入,1路
601P75M8V64A00003L | P75-M8V6.4-A(58-87V/700mAmax/45Wmax,C001,通孔回流,物料管控) | 宽电压输入三合一一体板,75W高压(EQ26(6+4P) EQ26P075-012033TK),背光输出58-87V/700mAmax/45Wmax（具体按照技术确认书背光参数）,软件控制电流,1路2pin2.0背光卧式接口,主芯片MSD3663LWA-00G0,4M FALSH,支持全制式ATV+ISDB-T插拔单螺纹头,支持单8位LVDS,12V驱屏电压,1路8字头AC接口输入,51Pin0.5mmFFC屏接口,2路HDMI输入（支持ARC+debug）,1路USB2.0输入,1路3RCA型AV输入,
601P75M8V64A00004L | P75-M8V6.4-A(58-87V/700mAmax/45Wmax,X115,通孔回流,物料管控) | 宽电压输入三合一一体板,75W高压(EQ26(6+4P) EQ26P075-012033TK),背光输出58-87V/700mAmax/45Wmax（具体按照技术确认书背光参数）,软件控制电流,1路2pin2.0背光卧式带卡扣接口,主芯片MSD3663LWA-Z1,4M FALSH,支持全制式ATV+ISDB-T插拔单螺纹头,支持单8位LVDS,12V驱屏电压,1路8字头AC接口输入,51Pin0.5mmFFC屏接口,2路HDMI输入（支持ARC+debug）,1路USB2.0输入,1路3RCA型AV输入
601P75PLT3663SV11L | P75-PLT3663SV1.0-A(60V-90V/400MAmax/45Wmax,P005,物料管控) | 宽电压输入一体板,75W高压(EQ33P075-012033TA),背光输出60V-90V/400MAmax/45Wmax(具体按照技术确认书背光参数测试老化),软件控制电流,2路3pin2.0并联背光接口,MSD3663LSA-SW芯片（芯片带DD）,支持图文丽音,PAL/SECAM标准ATV,DVB-T/T2/S/S2标准的DTV,30Pin 2.0mm(空第6PIN,第4Pin为高电平)插针型屏接口,12V屏驱动电压,3Pin2.0mm按键板接口,5Pin2.0mm遥控头接口,8Pin2.0mm蓝牙
601P75PLT3663SV12L | P75-PLT3663SV1.0-A(60V-90V/400MAmax/45Wmax,P005,物料管控) | 宽电压输入一体板,75W高压(EQ33P075-012033TA),背光输出60V-90V/400MAmax/45Wmax(具体按照技术确认书背光参数测试老化),软件控制电流,2路3pin2.0并联背光接口,MSD3663LSA-Z1芯片（芯片不带DD）,支持图文丽音,PAL/SECAM标准ATV,DVB-T/T2/S/S2标准的DTV,30Pin 2.0mm(空第6PIN,第4Pin为高电平)插针型屏接口,12V屏驱动电压,3Pin2.0mm按键板接口,5Pin2.0mm遥控头接口,8Pin2.0mm蓝
601P75SISV60A0002L | P75-SIS220V6.0-A (SIS231 低压公板65W) | 100--240V AC交流输入一体板,最大输出功率65W,低压,LED背光输出40Vmax/800mA,2PIN 2.0mm并联双插（Pin1正 Pin2负）座,DC调光接口. SIS231(美规)芯片，支持图文丽音，杜比功能；支持NTSC+ATSC(美规)硅高频头；支持10位双LVDS,12V/5V驱动电压, 34Pin 2.0mm插针型屏接口,支持通用13Pin 2.0mm控制板接口；2路HDMI输入接口,1路USB2.0接口,1路VGA+PC Audio输入接口,1路RCA型YPBPR输入接口,1
601P75SISV60A0004L | P75-SIS220V6.0-A (SIS231 低压公板75W) | 100--240V AC交流输入一体板,最大输出功率75W,低压,LED背光输出50Vmax/800mA,2PIN 2.0mm并联双插（Pin1正 Pin2负）座,DC调光接口. SIS231(美规)芯片，支持图文丽音，杜比功能；支持NTSC+ATSC(美规)硅高频头；支持10位双LVDS,12V/5V驱动电压, 34Pin 2.0mm插针型屏接口,支持通用13Pin 2.0mm控制板接口；3路HDMI输入接口,1路USB2.0接口,1路VGA+PC Audio输入接口,1路RCA型YPBPR输入接口,1
601P75SISV60A0006L | P75-SIS220V6.0-A(SIS231 低压75W 55Vmax/600mA) | 100--240V AC交流输入一体板,最大输出功率75W,低压,LED背光输出55Vmax/600mA,2PIN 2.0mm串联双插座（Pin1正 Pin2负）,DC调光接口. SIS231(美规)芯片，支持图文丽音，杜比功能；支持NTSC+ATSC(美规)硅高频头；支持10位双LVDS,12V驱动电压焊死, 34Pin 2.0mm插针型屏接口,支持通用13Pin 2.0mm控制板接口；3路HDMI输入接口,1路USB2.0接口,1路VGA+PC Audio输入接口,1路RCA型YPBPR输入接口,1路
601P75SISV60A0008L | P75-SIS220V6.0-A(SIS231 高压75W 81.4Vmax/400mA) | 100--240V AC交流输入一体板,最大输出功率75W,高压,LED背光输出81.4Vmax/400mA,2PIN 2.0mm并联双插(PIN1正 PIN2负)座,DC调光接口. SIS231(美规)芯片，支持图文丽音，杜比功能；支持NTSC+ATSC(美规)硅高频头；12V驱动电压焊死, 38Pin 2.0mm插针型屏接口,3路HDMI输入,1路USB,1路VGA+PC Audio输入,1路RCA型YPBPR输入,1路RCA型 AV输入,1路LINE OUT,同轴输出,2*8W @ 8omh (12
601P75SISV60A0009L | P75-SIS220V6.0-A(SIS231 高压65W 88Vmax/400mA) | 100--240V AC交流输入一体板,最大输出功率65W,高压,LED背光输出88Vmax/400mA,1个2PIN 2.0mm卧式(PIN1正 PIN2负)座,DC调光接口. SIS231(美规)芯片，支持图文丽音，DD功能；支持NTSC+ATSC(美规)硅高频头；34Pin 2.0mm插针型屏接口,3路HDMI输入,1路USB,1路VGA+PC Audio输入,1路RCA型YPBPR输入,1路RCA型 AV输入,光纤输出,2*8W @ 8omh (12v)功放 1路耳机
601P75SISV60A0010L | P75-SIS220V6.0-A(SIS231 低压75W 无背光电路) | 100--240V AC交流输入一体板,最大输出功率75W,低压,PWM调光接口,SIS231(美规)芯片，支持图文丽音，杜比功能；支持NTSC+ATSC(美规)硅高频头；12V驱动电压焊死,38Pin 2.0mm插针型屏接口,3路HDMI输入,1路USB,1路VGA+PC Audio输入,1路RCA型YPBPR输入,1路RCA型 AV输入,1路LINE OUT,同轴输出,2*8W @ 8omh (12v)功放,1路耳机.(加防雷击电路)
601P75SISV60A0012L | P75-SIS220V6.0-A(SIS231 高压81.4W /400ma) | 100--240V AC交流输入一体板,最大输出功率75W,高压,LED背光输出81.4Vmax/400mA,3PIN 2.0mm*1,立式座子(PIN1正 PIN2负pin3负),DC调光接口. SIS231(美规)芯片，支持图文丽音，杜比功能；支持NTSC+ATSC(美规)硅高频头； 12V驱动电压焊死, 38Pin 2.0mm插针型屏接口,3路HDMI输入,1路USB,1路VGA+PC Audio输入,1路RCA型YPBPR输入,1路RCA型 AV输入,同轴输出,2*8W @ 8omh(12v)功放
601P75SISV60A0015L | P75-SIS220V6.0-A | 100--240V AC交流输入一体板,最大输出功率75W,低压,LED背光输出62Vmax/600mA,并联2个2PIN 2.0mm间距立式,DC调光接口. SIS231)芯片，支持图文丽音，杜比功能；支持NTSC+ATSC硅高频头；支持10位双LVDS,12V驱动电压， 34Pin 2.0mm插针型屏接口,支持通用13PIN 2.0MM控制板接口，3路HDMI输入接口,1路USB2.0接口,1路VGA+PC Audio输入接口,1路RCA型YPBPR输入接口,1路RCA型 AV输入接口,光纤输出,2*
601P75SISV61A0002L | P75-SIS220V6.1-A (SIS231 低压公板65W) | 低压65W,LED背光最大输出功率35W,电流可选300-800MA，默认800MA,2PIN并联双插座(PIN1正 PIN2负）,6PIN插座（PIN3、4正 PIN1、2、5、6负） ；DC调光接口. SIS231芯片，支持图文丽音，杜比功能； NTSC+ATSC硅高频头； 34Pin 2.0mm插针型屏接口, 3路HDMI输入,1路USB,1路PC音视输入,1路YPBPR输入,1路AV输入,1路R/L LINE OUT,光纤输出,2*8W @ 8omh功放+耳机座插座
601P75SISV61A0004L | P75-SIS220V6.1-A (SIS231 低压公板75W) | 低压75W,LED背光最大输出功率45W,电流可选300-800MA，默认800MA,2PIN并联双插座(PIN1正 PIN2负）,6PIN插座（PIN3、4正 PIN1、2、5、6负） ；DC调光接口. SIS231芯片，支持图文丽音，杜比功能； NTSC+ATSC硅高频头； 34Pin 2.0mm插针型屏接口, 3路HDMI输入,1路USB,1路PC音视输入,1路YPBPR输入,1路AV输入,1路R/L LINE OUT,光纤输出,2*8W @ 8omh功放+耳机座插座
601P75SISV61A0005L | P75-SIS220V6.1-A (62Vmax/600mA) | 100--240V AC 交流输入一体板,最大输出功率 75W,低压,LED背光输出62Vmax/600mA,并联2个PIN 2.0 mm,DC调光接口.SIS231芯片,支持图文丽音,杜比功能,支持NTSC+ATSC硅高频头,12V驱动电压,34Pin2.0mm插针型屏接口,支持通用13Pin 2.0mm控制板接口,3路HDMI输入接口,1路USB2.0接口,1路VGA+PC Audio 输入接口,1路RCA型YPBPR 输入接口,1路RCA型AV输入接口,光纤输出,2*8W@8omh(12v)功放+4
601P75SISV61A0006L | P75-SIS220V6.1-A (88Vmax/400mA) | 100--240V AC 交流输入一体板,最大输出功率 65W,高压,LED背光输出88Vmax/400mA,并联2个2PIN 2.0 mm,DC调光接口.SIS231芯片,支持图文丽音,DD功能,支持NTSC+ATSC硅高频头,34Pin2.0mm插针型屏接口,3路HDMI输入,1路USB,1路VGA+PC Audio 输入接口,1路RCA型YPBPR 输入,1路RCA型AV输入接口,光纤输出,2*8W@8omh(12v)功放 1路耳机
601P75SISV61A0007L | P75-SIS220V6.1-A (111.6--127.8/250mA) | 100--240V AC 交流输入一体板,LED背光输出 118.8V(111.6-127.8)/250mA,2PIN2.0mm*1(+-),3PIN 2.0mm*1（--+）,6PIN2.0mm*1（--++--）,DC调光接口。SIS231(韩规）芯片，支持图文丽音，杜比功能，支持NTSC+ATSC(韩规)硅高频头；12V驱动电压,34Pin 2.0mm插针型屏接口,3路HDMI输入,1路USB,1路VGA+PC Audio 输入,1路RCA型YPBPR 输入,1路RCA型AV输入,1路R/L LIN
601P75SISV61A0008L | P75-SIS220V6.1-A（65V/580mA） | 100--240V AC交流输入一体板, 最大输出功率 75W LED背光输出65V/580mA,1个2PIN2.0（+ -）座子，1个3PIN2.0(- - +)座子，1个6PIN2.0（- - + + - -）座子；DC调光接口. SIS231(韩规)芯片，支持图文丽音，杜比功能；支持NTSC+ATSC(韩规)硅高频头； 12V驱动电压, 34Pin 2.0mm插针型屏接口, 支持通用13Pin 2.0mm控制板接口,3路HDMI输入,1路USB,1路VGA+PC Audio输入,1路RCA型YPBP
601P75SISV61A0009L | P75-SIS220V6.1-A (SIS231 85-90V/300mA) | 100--240V AC 交流输入一体板,LED背光输出85-90V/300mA,两个2PIN2.0mm(+-)并联，DC调光接口。SIS231(韩规）芯片，支持图文丽音，杜比功能，支持NTSC+ATSC(韩规)硅高频头；12V驱动电压,34Pin 2.0mm插针型屏接口,3路HDMI输入,1路USB,1路VGA+PC Audio 输入,1路RCA型YPBPR 输入,1路RCA型AV输入,1路R/L LINE OUT,光纤输出,2*8W@8omh(12v)功放 1路耳机
601P75SISV61A0010L | P75-SIS220V6.1-A (64V-72V/580mA) | 100--240V AC 交流输入一体板,最大输出功率 75W,高压,LED背光输出64V-72V/580mA,并联2个PIN 2.0 mm,DC调光接口.SIS231芯片,支持图文丽音,杜比功能,支持NTSC+ATSC硅高频头,12V驱动电压,34Pin2.0mm插针型屏接口,支持通用13Pin 2.0mm控制板接口,3路HDMI输入接口,1路USB2.0接口,1路VGA+PC Audio 输入接口,1路RCA型YPBPR 输入接口,1路RCA型AV输入接口,光纤输出,2*8W@8omh(12v)功放+
601P75SISV61A0011L | P75-SIS220V6.1-A (64V-72V/560mA) | 100--240V AC 交流输入一体板,最大输出功率 75W,低压,LED背光输出64V-72V/560mA,并联2个PIN 2.0 mm,DC调光接口.SIS231芯片,支持图文丽音,杜比功能,支持NTSC+ATSC硅高频头,12V驱动电压,34Pin2.0mm插针型屏接口,支持通用13Pin 2.0mm控制板接口,3路HDMI输入接口,1路USB2.0接口,1路VGA+PC Audio 输入接口,1路RCA型YPBPR 输入接口,1路RCA型AV输入接口,光纤输出,2*8W@8omh(12v)功放+
601P75U63TV91A001L | P75-U63TV9.1-A（78-100.8V/700mAmax/45Wmax,K069,认证管控,主芯片客供） | 144-264Vac输入四合一一体板,75W(EQ24P075-012120TA),背光输出78-100.8V/700mAmax/45Wmax(具体按照技术确认书背光参数),1路7PIN2.0卧式带卡扣背光接口,软件控制电流,主芯片TSU63KW-003D（不带DD）,内置64M DDR,4M FLASH,2*60PIN FFC T-CON屏接口（配HKC屏PT430CT02-1）,PAL制式标准ATV，DTMB制式标准DTV,1路RCA型AV输入,1路HDMI输入,1路单层USB2.0输入,1路AV O
601P82338V60A0001L | P82-338V6.0-A(公版,DDR 512M,eMMC 4G) | 100-240VAC交流输入一体案桌系统板,最大功率80W,最大背光功率48W(电压范围36-120V,默认电流400MA,1*2PIN2.0MM和1*3PIN2.0MM并联),主芯片MSD6A338ST-003D(不带DD,DDR 512M,eMMC 4G),PAL制标准ATV,标准数字电视DTMB(带隔离).40PIN 2.0MM LVDS屏线接口(空第6PIN),14PIN通用按键板接口,2路3RCA型AV输入,2路(单层)USB2.0输入,2路HDMI1.4输入,1路RJ45网络输入,1路VGA+
601P82338V60A0002L | P82-338V6.0-A（70V/660MA）DDR1G，Flash4G 客户J118 | 100-240VAC交流输入一体安卓系统板，最大功率80W,最大背光功率48W（电压范围36-120V 默认电流400MA，1*2Pin 2.0mm和1*3Pin 2.0mm并联)，主板部分支持AV两路输入，USB两路输入，HDMI两路输入，一路WIFI，一路RJ45网口输入，一路VGA+PC AUDIO输入，一路RF(隔离）输入，一路TF card输入，一路Line Out，一路SPDIF Out，功放10W/8欧姆，40PIN LVDS接口，支持ATV/DTV（DTMB），14Pin 通用按键接口，主
601P82338V60A0003L | P82-338V6.0(54-62V ,350mA) | 印度100-300V AC交流输入一体安卓系统板，最大功率65W,最大背光功率35W（电压范围54-62V 默认电流350mA，1*2Pin 2.0mm和1*3Pin 2.0mm并联)，主板部分支持AV两路输入，USB两路输入，HDMI两路输入，一路WIFI，一路RJ45网口输入，一路VGA+PC AUDIO输入，一路RF输入，一路TF card输入，一路Line Out，一路同轴，功放10W/8欧姆，40PIN LVDS接口，支持ATV，14Pin 通用按键接口，主芯片MSD6A338SXG-003D，
601P82338V60A0004L | P82-338V6.0-A(48-57V/600mA,M046) | 100-300Vac输入印度市场安卓系统一体板,最大功率75W,最大背光功率45W(电压范围48-57V 默认电流600mA,兼容350MA,2Pin2.0mm并联双插背光接口,跳帽调节电流)，芯片MSD6A338SXG-003D(不带DD),DDR 1G,eMMC 8G,单PAL制标准ATV,双10位LVDS,40PIN 2.0mm插针型屏接口,2路RCA型AV输入,2路USB2.0输入,2路HDMI输入,1路RJ45输入,1路VGA+PC Audio输入,1路MINI LINE OUT输出,1路MIN
601P82338V60A0005L | P82-338V6.0-A（66V-88V/520MA,S139,安规管控) | 印度市场安卓一体板,最大功率82W,45W低压(P82-T1-L1),背光参数66-88V/520MA,2路2Pin2.0mm并联双插背光接口,跳帽调节电流,MSD6A338SXG-ST(带DD芯片）DDR 1G,eMMC 8G,PAL制标准ATV,支持双8位LVDS,12V屏驱动电压,40Pin2.0mm插针型屏接口,支持通用14Pin 2.0mm按键板接口,1路RJ45网络输入,2路HDMI输入,1路VGA+PC Audio输入,2路3RCA型AV输入,2路USB2.0输入,内置WIFI功能,1路TF
601P82338V60A0006L | VSOONTECH I42-M5(P82-338V6.0-A 75V/520mA,X108,物料管控) | 宽电压输入安卓一体板,最大功率82W,45W低压(P82-T1-L1),背光参数75V/520MA,2路2Pin2.0mm并联双插背光接口,跳帽调节电流,主芯片MSD6A338ST-003D(不带DD,DDR 512M),eMMC 4G,PAL制标准ATV,标准数字电视DTMB(带隔离),40PIN 2.0MM LVDS屏线接口(空第6PIN),14PIN通用按键板接口,2路3RCA型AV输入,2路(单层)USB2.0输入,2路HDMI1.4输入,1路RJ45网络输入,1路VGA+PCAUDIO输入,1路
601P82338V60A0007L | P82-338V6.0-A(80-90V/520mA,H181) | 宽电压输入安卓一体板,最大功率82W,45低压(P82-T1-L1),背光参数80-90V/520mA,2路2Pin2.0mm并联双插背光接口,跳帽调节电流,主芯片MSD6A338SXG-003D(不带DD,DDR1G),eMMC 4G,PAL制标准ATV,标准数字电视DTMB(带隔离),40PIN 2.0MM LVDS屏线接口(空第6PIN),14PIN通用按键板接口,2路3RCA型AV输入,2路(单层)USB2.0输入,2路HDMI1.4输入,1路RJ45网络输入,1路VGA+PCAUDIO输入,1路
601P82338V60A0008L | P82-338V6.0-A(80-90V/500mA,H181) | 宽电压输入安卓一体板,最大功率82W,45低压(P82-T1-L1),背光参数80-90V/500mA,2路3Pin2.0mm并联双插背光接口(+空-),跳帽调节电流,主芯片MSD6A338SXG-003D(不带DD,DDR1G),eMMC 4G,PAL制标准ATV,标准数字电视DTMB(带隔离),40PIN 2.0MM LVDS屏线接口(空第6PIN),14PIN通用按键板接口,2路3RCA型AV输入,2路(单层)USB2.0输入,2路HDMI1.4输入,1路RJ45网络输入,1路VGA+PCAUDIO
601P82338V60A0009L | P82-338V6.0-A(72-81V/500mA,M046) | 印度市场安卓一体板,最大功率75W,45W低压(P82-T1-L1),背光电压范围48-81V 默认电流500mA,兼容350MA,2路2Pin2.0mm并联双插背光接口,跳帽调节电流，芯片MSD6A338SXG-003D(不带DD),DDR 1G,eMMC 8G,单PAL制标准ATV,双10位LVDS,40PIN 2.0mm插针型屏接口,2路RCA型AV输入,2路USB2.0输入,2路HDMI输入,1路RJ45输入,1路VGA+PC Audio输入,1路MINI LINE OUT输出,1路MINI AV
601P82338V60A0010L | P82-338V6.0-A（36-120V/400mA,DVB-T2，G023,物料管控) | 宽电压输入安卓一体板,最大功率82W,背光功率48W(P82-T1-L1),背光参数36-120V,默认电流400MA,1*2PIN2.0MM和1*3PIN2.0MM并联背光接口,跳帽调节电流，主芯片MSD6A338SXG-003D(不带DD,DDR1G,eMMC4G),PAL/SECAM制式标准ATV,数字电视DVB-T/T2,40PIN 2.0mm LVDS插针型屏接口,支持通用14PIN 2.0mm控制板接口,1路RJ45网络输入,2路USB2.0输入,1路VGA+PC Audio输入,2路RCA型
601P82338V60A0011L | P82-338V6.0-A(45V-53V/660MA S139) | 印度市场安卓一体板,最大功率82W,45W低压(P82-T1-L1),背光参数45V-53V,默认电流660MA,跳帽调节电流(兼容300MA,350MA,400MA,460MA,520MA,600MA),2路2Pin2.0mm并联背光接口,MSD6A338ST-003D (不带DD芯片）DDR 512M, 4G EMMC Flash,PAL制标准ATV,支持双8位LVDS,12V屏驱动电压,40Pin2.0mm插针型屏接口,支持通用14Pin 2.0mm按键板接口,1路RJ45网络输入,2路HDMI输入
601P82338V60A0012L | P82-338V6.0-A(36-120V/400ma，公版,DDR 512M,eMMC 4G) | 宽电压输入安卓一体板,最大功率82W,背光功率48W(P82-T1-L1),背光参数36-120V,默认电流400MA,2*2PIN2.0MM并联背光接口,跳帽调节电流.MSD6A338ST-003D芯片(不带DD,DDR 512M,EMMC 4G)支持PAL制标准ATV,数字电视DTMB(不带隔离),5V/12V驱屏电压跳冒可选,40PIN 2.0mm插针型屏接口(空第6PIN),支持通用14PIN 2.0mm按键板接口,1路RJ45网络输入,2路USB2.0输入,2路HDMI输入,2路3RCA型AV输
601P8259SV60A0001L | P82-59SV6.0-A(高压公板) | 高压85W,LED背光最大输出功率50W,电流可选400-700MA，默认600MA,2PIN并联双插座(PIN1正 PIN2负）,6PIN插座（PIN3、4正 PIN1、2、5、6负）,PAL标准ATV,支持34Pin2.0mm插针型屏接口,2路HDMI,1路USB,1路VGA+PC Audio IN,2路AV输入, 1路 Ypbpr输入,1路CVBS输出，2*8W功放,1路耳机(认证版）
601P8259SV60A0002L | P82-59SV6.0-A(80V/600MA高压） | 高压85W,LED背光最大输出功率50W,电流可选400-700MA,默认600MA,2PIN并联双插座(PIN1正 PIN2负）,6PIN插座（PIN3,4正 PIN1,2,5,6负）,PAL标准ATV,支持34Pin2.0mm插针型屏接口,2路HDMI,1路USB,1路VGA+PC Audio IN,2路AV输入, 1路YPBPR输入，1路CVBS输出，2*8W功放,1路耳机（非认证版）
601P8259SV60A0003L | P82-59SV6.0-A(80V/600MA高压） | 高压85W,LED背光最大输出功率50W，电流可选400-700MA，默认600MA,2PIN并联双插座（PIN1 正 PIN2负）6PIN插座（PIN3,4正，pin1,2,5，6负）PAL标准ATV,支持34PIN2.0MM插针型屏接口，2路HDMI,1路USB,1路VGA+PC AUDIO IN ，2路AV输入，1路CVBS输出，2*8W功放,1路耳机（认证版）
601P82608V60A0001L | P82-608V6.0-A | 100--240V AC交流输入一体安卓系统板,最大输出功率80W,LED背光最大输出功率50W,支持3Pin2.0mm串或并联，2Pin 2.0mm串或并联6Pin 2.0mm,8Pin 2.0mmDC调光,.支持MSD6A608HTAB 芯片,支持PAL标准的ATV,支持DTMB,支持10位双LVDS+3D功能，12/5V屏驱动电压，38Pin2.0mm插针型屏接口，支持通用13Pin 2.0mm控制板接口，一路RJ45网口,两路HDMI输入接口；一路VGA输入接口；一路PC-audio输入接口；一路
601P8269V60A00000L | P82-69V6.0-A(全功能） | 100-240V AC交流输入一体板,最大输出功率85W,LED背光最大输出功率50W支持DC或PWM调光，3PIN串或并联/2PIN串或并联/6PIN/8PIN LED 背光接口，图文丽音，DD功能，PAL/NTSC/SECAM标准的ATV,DTMB DTV:34PIN2.0MM插针型屏接口，2路HDMI （其中一路可做外甩HDMI），1路USB:1路VGA,1路PC AUDIO输入，2路AV输入，1路Ypbpr输入：1路单孔AV OUT 输出（兼容同轴输出）；2*8W功放，1路耳机，支持SMART T
601P8269V60A00001L | P82-69V6.0-A(高压公板） | 100-240V AC交流输入一体板,85W,LED背光输出支持70-100V/900-400MA(默认78V/640MA),2PIN并联双插座(PIN1正 PIN2负）,6PIN插座。DC调光接口,PAL标准ATV,DTMB DTV:支持34Pin2.0mm插针型屏接口,2路HDMI,1路USB,1路VGA,1路PC Audio输入,2路AV输入，1路Ypbpr输入，1路同轴输出，2*8W功放,1路耳机
601P8282483200001L | P82电源模块 | 宽电压输入一体板,最大输出功率82W,背光最大输出功率48W,3PIN2.0mm并联双插背光接口,DC调光（PCB面积13500mm2 双面板 厚度1.6mm 材质FR4）
601P82HSV51010002L | P82-HSV510V1.0(58V~76V/350mA) | 100-240V AC交流输入海尔32寸一体板,LED输出 58V-76V/350mA, 1路2PIN2.0mm(+-),1路7PIN2.0mm（带卡扣,[1-/7+]）背光接口并联,1路3RCA型YPBPR输入(Y兼容CVBS),1路2RCA型LR声音输入,3路HDMI(HDMI3支持HDMI2.0),2路USB2.0,1路USB3.0,1路TF Card,PAL制标准ATV+DTMB数字电视(TDA18275高频头模组),1路RJ45网络接口,1路1RCA型同轴输出,1路MINI AV OUT输出,外
601P82HSV51010B01L | P82-HSV510V1.0-B(78V-92V/430mA,H154) | 100-240V AC交流输入海尔42寸一体板,LED输出78V-92V/430mA,1路2PIN2.0mm(+-),1路7PIN2.0mm（带卡扣,[1-/7+]）背光接口并联,1路3RCA型YPBPR输入(Y兼容CVBS),1路2RCA型LR声音输入,3路HDMI(HDMI3支持HDMI2.0),3路USB2.0,1路TF Card,PAL制标准ATV+DTMB数字电视(MXL661高频头模组),1路RJ45网络接口,1路1RCA型同轴输出,1路MINI AV OUT输出,外置DDR3 512MB+2
601P82HSV51010B02L | P82-HSV510V1.0-B(67.5V-87.5V/480mA,Z073) | 100-240V AC交流输入海尔42寸一体板,LED输出67.5V-87.5V/480mA,2路3PIN2.0mm(1+,3-),背光接口并联,1路3RCA型YPBPR输入(Y兼容CVBS),1路2RCA型LR声音输入,3路HDMI(HDMI3支持HDMI2.0),3路USB2.0,1路TF Card,PAL制标准ATV+DTMB数字电视(MXL661高频头模组),1路RJ45网络接口,1路1RCA型同轴输出,1路MINI AV OUT输出,外置DDR3 512MB+256MB,4GB Byte EMM
601P82HSV51010B03L | P82-HSV510V1.0-B(100V-123V/350mA,Z072) | 100-240V AC交流输入海尔42寸一体板,LED输出100V-123V/350mA,1路2PIN2.0mm(+-),1路7PIN2.0mm（带卡扣,[1-/7+]）背光接口并联,1路3RCA型YPBPR输入(Y兼容CVBS),1路2RCA型LR声音输入,3路HDMI(HDMI3支持HDMI2.0),3路USB2.0,1路TF Card,PAL制标准ATV+DTMB数字电视(MXL661高频头模组),1路RJ45网络接口,1路1RCA型同轴输出,1路MINI AV OUT输出,外置DDR3 512MB
601P82HSV51010C01L | P82-HSV510V1.0-C(67.5V-87.5V/480mA,Z073背光均流板) | 100-240V AC交流输入海尔42寸背光均流板,LED输出67.5V-87.5V/480mA,2路3PIN2.0mm(1+,3-)背光接口并联,1路3RCA型YPBPR输入(Y兼容CVBS),1路2RCA型LR声音输入,3路HDMI(HDMI3支持HDMI2.0),3路USB2.0,1路TF Card,PAL制标准ATV+DTMB数字电视(MXL661高频头模组),1路RJ45网络接口,1路1RCA型同轴输出,1路MINI AV OUT输出,外置DDR3 512MB+256MB,4GB Byte EM
601P902851TV61A01L | P90-2851TV6.1-A(60-136V/900mAmax/48Wmax, K069,认证管控） | 宽电压输入安卓一体板,最大功率90W,背光功率48W(P82-T1-L1),背光输出60-136V/900mAmax/48Wmax(具体按照技术确认书背光参数测试老化), 软件控制电流,1路2PIN2.0mm+1路3pin2.0mm背光接口并联,芯片RTD2851SSA-GR(内置1.5GB DDR3,DVB-C/T/T2/S2/ISDB-T/ATSC,支持DD,DD+,带图文丽音),8G EMMC Flash ,12V驱屏电压,14pin通用按键插座,支持ATV(PAL/SECAM/NTSC),支持DT
601P902851TV61A02L | P90-2851TV6.1-A(60-136V/900mAmax/48Wmax, M043,认证管控） | 宽电压输入安卓一体板,最大功率90W,背光功率48W(P82-T1-L1),背光输出60-136V/900mAmax/48Wmax(具体按照技术确认书背光参数测试老化), 软件控制电流,1路2PIN2.0mm+1路3pin2.0mm背光接口并联,芯片RTD2851SSA-GR(内置1.5GB DDR3,DVB-C/T/T2/S2/ISDB-T/ATSC,支持DD,DD+,带图文丽音),8G EMMC Flash ,12V驱屏电压,14pin通用按键插座,支持ATV(PAL/SECAM/NTSC),支持DT
601P902851TV61A03L | P90-2851TV6.1-A(136-160V/900mAmax/60Wmax） | 宽电压输入安卓一体板,最大功率102W,背光功率60W(P90-T1-H1),背光输出136-160V/900mAmax/60Wmax(具体按照技术确认书背光参数测试老化), 软件控制电流,1路2PIN2.0mm+1路3pin2.0mm背光接口并联,芯片RTD2851SSA-GR(内置1.5GB DDR3,DVB-C/T/T2/S2/ISDB-T/ATSC,支持DD,DD+,带图文丽音),8G EMMC Flash ,12V驱屏电压,14pin通用按键插座,支持ATV(PAL/SECAM/NTSC),支持
601P902851TV61A04L | P90-2851TV6.1-A(60-136V/900mAmax/48Wmax,K069,认证管控） | 宽电压输入安卓一体板,最大功率90W,背光功率48W(P82-T1-L1),背光输出60-136V/900mAmax/48Wmax(具体按照技术确认书背光参数测试老化), 软件控制电流,1路2PIN2.0mm+1路3pin2.0mm背光接口并联,大电解500V,增加压敏电阻,芯片RTD2851SSA-GR(内置1.5GB DDR3,支持DD,DD+,带图文丽音),8G EMMC Flash ,12V驱屏电压,14pin通用按键插座,支持ATV(PAL),支持DTV(DVB-T/T2),IEC头输入,康佳专
601P902851TV61A05L | P90-2851TV6.1-A(60-136V/900mAmax/48Wmax, M043,认证管控） | 宽电压输入安卓一体板,最大功率90W,背光功率48W(P82-T1-L1),背光输出60-136V/900mAmax/48Wmax(具体按照技术确认书背光参数测试老化), 软件控制电流,背光接口1路2PIN2.0mm,芯片RTD2851SSA-GR(内置1.5GB DDR3,DVB-C/T/T2/S2/ISDB-T/ATSC,支持DD,DD+,带图文丽音),8G EMMC Flash ,12V驱屏电压,14pin通用按键插座,支持ATV(PAL/SECAM/NTSC),支持DTV(DVB-T/T2/S/S
601P902851TV82A01L | P90-2851TV8.2-A(60-136V/900mAmax/48Wmax,安规管控) | 宽电压输入安卓一体板,最大功率90W,背光功率48Wmax(P82-T1-L1),背光输出60-136V/900mAmax/48Wmax(具体按照技术确认书背光参数测试老化), 软件控制电流,1路7pin2.0MM/卧式带卡扣,内部2路串联(1-,NC,1+,NC,2-,NC,2+),三芯电源插座,芯片RTD2851SSA-GR(内置1.5GB DDR3),8G EMMC Flash ,12V驱屏电压,板载遥感按键红外接收头,支持ATV(PAL/SECAM/NTSC),支持DTV(DVB-T/T2/S/S
601P902851TV82A02L | P90-2851TV8.2-A(136-160V/900mAmax/60Wmax) | 宽电压输入安卓一体板,最大功率102W,背光功率60Wmax(P90-T1-H1),背光输出136-160V/900mAmax/60Wmax(具体按照技术确认书背光参数测试老化), 软件控制电流,1路7pin2.0MM/卧式带卡扣,内部2路串联(1-,NC,1+,NC,2-,NC,2+),三芯电源插座,芯片RTD2851SSA-GR(内置1.5GB DDR3),8G EMMC Flash ,板载遥感按键红外接收头,支持ATV(PAL/SECAM/NTSC),支持DTV(DVB-T/T2/S/S2),一路C
601P902851TV82A03L | P90-2851TV8.2-A(60-136V/900mAmax/48Wmax,认证管控,K069) | 宽电压输入安卓一体板,最大功率90W,背光功率48Wmax(P82-T1-L1),背光输出60-136V/900mAmax/48Wmax(具体按照技术确认书背光参数测试老化), 软件控制电流,1路7pin2.0MM/卧式带卡扣,内部2路串联(1-,NC,1+,NC,2-,NC,2+),三芯电源插座,芯片RTD2851SSA-GR(内置1.5GB DDR3),8G EMMC Flash ,12V驱屏电压,板载遥杆按键,红外接收头,支持ATV(PAL/SECAM),支持DTV(DVB-C/T/T2),IEC头
601P903458V10A001L | P90-3458V1.0-A(84-102V/660mA,低压公版) | 宽电压输入一体板,最大输出功率106W,70W低压（P90-T1）,背光输出84-102V/660mA,两路2PIN 2.0mm并联双插背光接口,硬件控制电流.MSD3458HB-L(带DD),通用14Pin2.0mm按键接口,1路通用型51PIN VB1 4K屏接口,NTSC/ATV+ATSC/DTV 单螺纹头,1路USB2.0输入,4路HDMI输入(HDMI1支持ARC,HDMI4支持MHL),1路RCA型YPBPR（Y兼容CVBS)+RCA型LR输入,1路光纤,1路耳机,2*8W @ 8omh (1
601P903663SV90A01L | P90-3663SV9.0-A(80-100V/700mA,物料管控,P005） | 宽电压输入一体板，106W低压(P90-T1),背光输出80-100V/700mA, 1路2PIN、1路3PIN并联背光接口,硬件控制电流,MSD3663LSA-SW芯片（芯片带DD）,支持图文丽音,PAL/SECAM标准ATV,DVB-C/T/T2/S/S2标准的DTV,40Pin 2.0mm(空第6PIN)插针型屏接口,通用14pin控制板接口,3路HDMI输入(ARC,MHL),2路单层USB输入,1路MINI YPBPR输入,1路3RCA型 AV输入,1路光纤输出,1路Line out,外甩蓝牙座
601P903663SV90A02L | P90-3663SV9.0-A(120-140V/350mA,物料管控,P005） | 宽电压输入一体板，85W低压(P90-T1-H1),背光输出120-140V/350mA, 1路2PIN、1路3PIN并联背光接口,硬件控制电流,MSD3663LSA-SW芯片（芯片带DD）,支持图文丽音,PAL/SECAM标准ATV,DVB-C/T/T2/S/S2标准的DTV,40Pin 2.0mm(空第6PIN)插针型屏接口,通用14pin控制板接口,3路HDMI输入(ARC,MHL),2路单层USB输入,1路MINI YPBPR输入,1路3RCA型 AV输入,1路光纤输出,1路Line out,外甩
601P90638V60A0001L | P90-638V6.0-A(120V/400mA,D043) | 180-240V AC输入一体板,84W低压（P82-T1-L1）,背光最大输出功率48W,电流为900mAmax,电压为36-130V,（老化参数为120V/400mA）,2Pin2.0mm并联双插背光接口,软件控制电流,MSD6A638JSM-003D(不带DD),内置RAM DDR 768MB ,EMMC 4G flash,51pin VBYONE接口(JV3),支持通用14Pin2.0mm控制板接口,2路3RCA型AV输入,1路VGA+PC Audio输入,2路HDMI输入,1路RCA型同轴输出,
601P90638V60A0002L | P90-638V6.0-A(60-130V/900mAmax/80Wmax,D043) | 180-264V AC输入安卓三合一一体板,116W高压(P90-T1),背光参数60-130V/900mAmax/80Wmax,（具体按照技术确认书背光参数）,2PIN/2.0mm*2(并联)背光接口,软件控制电流，MSD6A638JSMG-003D (不带DD),内置RAM DDR 1G ,EMMC 8G flash,51pin VBYONE接口(JV3),支持通用14Pin2.0mm控制板接口,2路3RCA型AV输入,1路VGA+PC Audio输入,2路HDMI输入,1路RCA型同轴输出,1路LI
601P90X9V60A00001L | P90-X9V6.0-A(59XU-Z1 公板高压90W) | 100--240V AC交流输入一体板,90W,高压,LED背光输出最大88Vmax/600mA,2PIN 2.0mm 并联双插(PIN1正 PIN2负)DC调光接口.TSUMV59XUS-Z1 芯片,支持PAL标准ATV,支持8位双 LVDS,12V/5V屏驱动电压,30Pin2.0mM插针型屏接口,支持通用13pin 2.0mm控制板接口,3路HDMI输入接口,1路USB2.0接口,1路VGA+PC Audio输入接口,1路RCA型YPBPR输入接口,2路RCA型 AV输入接口,2*8W@8ohm(1
601P90X9V60A00002L | P90-X9V6.0-A(59XU-Z1 公板低压90W) | 100--240V AC交流输入一体板,90W,低压,LED背光输出最大50Vmax/1200mA,2PIN 2.0mm 并联双插(PIN1正 PIN2负)DC调光接口.TSUMV59XUS-Z1 芯片,支持PAL标准ATV,支持8位双 LVDS,12V/5V屏驱动电压,32Pin2.0mM插针型屏接口,支持通用13pin 2.0mm控制板接口,3路HDMI输入接口,1路USB2.0接口,1路VGA+PC Audio输入接口,1路RCA型YPBPR输入接口,2路RCA型 AV输入接口,2*8W@8ohm(
601PANELCONNECT01L | Panel Connect(MID 5/5.8) | 5寸及5.8寸屏线延长板
601PLT3463GSXV600L | PLT3463GSXV6.0-A(全功能) | 10PIN 2.54 MM内置电源接口12V+5VS+5V；6Pin 2.0mm背光接口；MSD3463GSA芯片和MSD3463GS芯片可选,支持PAL /SECAM/NTSC ；支持DVB-C/T/T2/S2； 40Pin 2.0mm插针型屏接口和30Pin 1.0mmFFC屏接口可选，通用14Pin 2.0mm控制板接口；3路HDMI输入,其中1路内置HDMI可选；2路USB2.0, 1路Mini YPBPR,1路RCA AV IN, 1路CVBSOUT,1路光纤和同轴输出可选,1路耳机输出, 内置
601PLT3463GSXV601L | PLT3463GSXV6.0-A | 10PIN 2.54 MM内置电源接口12V+5VS+5V；6Pin 2.0mm背光接口；MSD3463GSA芯片，带图文丽音,支持PAL；支持DVB-T2/S/S2； 40Pin 2.0mm插针型屏接口和30Pin 1.0mmFFC屏接口(屏电压默认5V)，通用14Pin 2.0mm控制板接口；3路HDMI输入,其中1路内置HDMI；2路USB2.0，其中1路内置USB；1路Mini YPBPR,1路RCA AV IN, 1路CVBSOUT,1路光纤输出,1路耳机输出,内置蓝牙模块接口；2*8W @ 8
601PLT3463GSXV611L | PLT3463GSXV6.1-A | 10PIN 2.54 MM内置电源接口12V+5VS+5V，6Pin 2.0mm背光接口，MSD3463GSA-Z1芯片，支持PAL，支持DVB-T2/S/S2， 40Pin 2.0mm插针型屏接口(屏电压默认5V)，5Pin 2.0mm遥控和指示灯接口，8PIN 2.0mm蓝牙模块接口，2PIN 2.54mm蓝牙供电接口，2PIN 2.0mm GPIO控制接口，4PIN 2.0mm蓝色Debug，3PIN 2.0mm外甩按键接口，3路HDMI输入,其中1路内置HDMI，一路带ARC功能，2路USB2.0
601PLT3463GSXV612L | PLT3463GSXV6.1-A (P005,物料管控) | 10PIN 2.54 MM内置电源接口12V+5VS+5V，6Pin 2.0mm背光接口，MSD3463GSA-Z1芯片，支持PAL，支持DVB-T2/S/S2， 40Pin 2.0mm插针型屏接口(屏电压默认5V)，5Pin 2.0mm遥控和指示灯接口，8PIN 2.0mm蓝牙模块接口，2PIN 2.54mm蓝牙供电接口，2PIN 2.0mm GPIO控制接口，4PIN 2.0mm蓝色Debug，3PIN 2.0mm外甩按键接口，2路HDMI输入,其中1路内置HDMI，一路带MHL功能，2路USB2.0
601PLT3463GSXV613L | PLT3463GSXV6.1-A (P005,物料管控) | 10PIN 2.54 MM内置电源接口12V+5VS+5V，6Pin 2.0mm背光接口，MSD3463GSA-Z1芯片，支持PAL，支持DVB-T2/S/S2， 40Pin 2.0mm插针型屏接口(屏电压默认5V)，5Pin 2.0mm遥控和指示灯接口，8PIN 2.0mm蓝牙模块接口，2PIN 2.54mm蓝牙供电接口，2PIN 2.0mm GPIO控制接口，4PIN 2.0mm蓝色Debug，3PIN 2.0mm外甩按键接口，3路HDMI输入,其中1路内置HDMI，一路带ARC功能，一路带MHL功能
601PLT4556V80A001L | PLT45-56V8.0-A(P005 56) | 宽电压输入一体板,最大输出功率50W,背光最大输出功率25W,支持2PIN/3PIN 2.0MM并联背光接口,TSUMV56RUE芯片,支持图文丽音功能,支持30PIN 2.0mm插针型屏接口,屏电压12V,5V可选,支持PAL标准ATV,2路HDMI输入,1路VGA和PC AUDIO输入,1路AV输入,1路YPBPR输入,1路USB 2.0,1路AV输出,8W(12V)@8欧*2, 5PIN遥控头和3PIN按键板接口,6按键
601PLT56V60A00001L | PLT56V6.0-A | 支持30PIN 2.0mm插针型屏接口，屏电压12V,5V可选，TSUMV56RUE-Z1芯片（支持图文丽音，不支持DD），支持5PIN遥控头和3PIN按键板接口，支持3路HDMI输入接口，1路VGA，1路PC AUDIO输入接口（3pin 2.0座子），一路AV输入接口，一路mini-YPBPR输入接口，一路USB 2.0接口，一路Audio输出接口，2*8 W@8ohm(24V)功放，内置电源12V+5VIN+P5V+STB+5VS，PWM调光，支持PAL/NTSC/SECAM标准的ATV
601PLT59SV60A0001L | PLT59SV6.0-A | LVDS(Cable-38PIN),1*USB,2*HDMI,1*VGA,1*YPRPR(迷你),1*AV in,1*AV out,1*PC audio in,Silicon Tuner(型号MXL601),功放 IC:TPA3110D2,2*8W,功放12V输入,耳机输出,内置电源,12V+5V+5VS+STB,带丽音
601PLT59SV61A0001L | PLT59SV6.1-A | 支持内置电源12V+5V+5VS+STB, 图文丽音，内置ATV（MXL601）；LVDS(Cable-38PIN) 。1路HDMI 输入,1路外甩HDMI（16pin双排针）,1路USB ,1路VGA，1路PC Audio输入,1路AV输入 , 1路AV输出 , 1路MINI YPbPr输入。2*8W @ 8omh (12v)功放（TPA3110D2），1路耳机座插座
601PLT59SV62A0001L | PLT59SV6.2-A | 支持内置电源12V+5V+5VS+STB, 图文丽音，PAL制ATV（MXL601）；LVDS(Cable-38PIN) 。1路HDMI 输入,1路外甩HDMI（16pin双排针）,1路USB ,1路VGA，1路PC Audio输入,1路AV输入 , 1路AV输出 , 1路MINI YPbPr输入。2*8W @ 8omh (12v)功放，1路耳机座插座
601PLT59SV64A0001L | PLT59SV6.4-A | 内置电源12V+5VS+5V(带背光控制,板上无单独背光座子),LVDS(Cable-36PIN),1*USB,2*HDMI,1*VGA,1*YPRPR(迷你),1*AV in,1*AV out,1*PC audio in,Silicon Tuner(型号MXL661),功放 IC:TPA3110LD2,2*8W,功放12V输入,耳机输出,TSUMV59XES-Z1 芯片带丽音
601PLT59SV80A0000L | PLT59SV8.0-A | 支持30PIN 2.0mm插针型屏接口和支持30PIN 1.0mm FFC接口,屏电压12V,5V可选,TSUMV59XES-Z1芯片支持图文丽音,不支持DD,支持5PIN遥控头和3PIN按键板接口,支持2路HDMI输入接口,一路VGA和PC AUDIO输入接口,一路AV输入接口,一路YPBPR输入接口,一路USB 2.0接口,一路AV输出接口,8W(12V)@8欧*2,6键按键,内置电源12V+5VS+5V(带背光控制,板上无单独背光座子），PWM调光,支持PAL/NTSC/SECAM标准的ATV.
601PLT59SV80B0000L | PLT59SV8.0-B | 支持30PIN 2.0mm插针型屏接口,屏电压12V,5V可选,TSUMV59XES-Z1 芯片 支持图文丽音,不支持DD,支持5PIN遥控头和3PIN按键板接口,支持2路HDMI输入接口,一路VGA和PC AUDIO输入接口,一路AV输入接口,一路YPBPR输入接口,一路USB 2.0接口,一路AV输出接口,8W(12V)@8欧*2：6健按键，内置电源12V+5VS+5V(带背光控制,板上无单独背光座子),PWM调光，支持PAL/NTSC/SECAM标准的ATV
601PLT59SV81A0001L | PLT59SV8.1-A | 支持30PIN 2.0mm插针型屏接口,屏电压12V,5V可选,TSUMV59XES-Z1 芯片 支持图文丽音,不支持DD,支持5PIN遥控头和3PIN按键板接口, 支持2路HDMI输入接口,一路VGA和PC AUDIO输入接口,一路AV输入接口,一路YPBPR输入接口,一路USB 2.0接口,一路AV输出接口, 8W(12V)@8欧*2：6键按键，内置电源12V+5VS+5V(带背光控制,板上无单独背光座子),PWM调光，支持PAL/NTSC/SECAM标准的ATV
601PLT59V80A00001L | PLT59V8.0-A(P005) | LVDS,VGA,HDMI*1,YPBPR*1,AV IN*1,AV OUT*1,PC AUDIO IN,USB*1,CAN TUNER(PAL制式),10W AUDIO(功放IC:TPA3110D2),6键按键(用TSUMV59XE芯片)
601PLT6306V60A000L | PLT6306V6.0-A(6306芯片 P005) | 支持内置电源12V+5V+5VS+STB,PWM调光, 34Pin双8Bits插针型屏接口,支持PAL/ATV,DVB-T/ T2，不带DD，2路HDMI 输入,1路内置HDMI（16pin双排针）,2路USB（其中内置一路）,1路VGA，1路PC Audio输入,1路AV输入 , 1路AV输出 , 1路MINI YPbPr输入, 2*8W @ 8omh (12v)功放,1路耳机输出
601PLT6306V60A001L | PLT6306V6.0-A(6306芯片 P005) | 支持内置电源12V+5V+5VS+STB,PWM调光, 40Pin双8Bits插针型屏接口,屏电压5V,支持PAL/ATV,DVB-T/ T2，不带DD，2路HDMI 输入,1路内置HDMI（16pin双排针）,1路USB，1路外甩USB,1路VGA，1路PC Audio输入,1路AV输入 , 1路AV输出 , 1路MINI YPbPr输入, 2*8W @ 8omh (12v)功放,1路耳机输出
601PLT6559SV80A00L | PLT65-59S V8.0-A(全功能) | 100-240V AC交流输入一体板,最大输出功率65W,LED背光最大输出功率30W,支持DC或PWM调光,6PIN 2.0MM LED背光接口, 支持30PIN 2.0mm插针型屏接口,屏电压12V,5V可选,支持PAL/NTSC/SECAM标准的ATV, 支持图文丽音,2路HDMI输入,1路VGA和PC AUDIO输入,1路AV输入,1路YPBPR输入,1路USB 2.0,1路AV输出,8W(12V/17V)@8欧*2, 5PIN遥控头和3PIN按键板接口,6按键.
601PM1700000001L | Production Monitor | Monitor板，产品规划部专用
601PT1700000001L | Production TV | TV板，产品规划部专用
601Q0053585842801L | Q005_358V58FHD_428(如新1080P_MID) | Q005_358V58FHD_428,Q005客户模具型号428的主板，MSD6A358ATG-8-003D,1G DDR3 不带DD,高安,不支持CI,EMMC容量8GB，配如新5.8寸1080P屏60PIN金手指朝上接触，12V输入，HDMI*1，USB*2，VGA*1,RJ45*1,双喇叭4欧3W，外甩红外遥控头*2，外甩开关按键板（带指示灯）*1，外甩YPbPr*1，外甩AV_IN*1,外甩音频输出*1。
601Q0053585842802L | Q005_358V58FHD_428(如新1080P_MID_16G) | Q005_358V58FHD_428,Q005客户模具型号428的主板，MSD6A358ATG-8-003D,1G+16G，配如新5.8寸1080P屏60PIN金手指朝上接触，12V输入，HDMI*1，USB*2，VGA*1,RJ45*1,双喇叭4欧3W，外甩红外遥控头*2，外甩开关按键板（带指示灯）*1，外甩YPbPr*1，外甩AV_IN*1,外甩音频输出*1。
601Q00553V43KEY01L | Q005_KEY_V6（MID） | Q005客户V6机型外接遥控按键小板，7P2.0间距插座，9按键，单遥控接收头，红绿指示灯，配强普Q005_53V43_V6主板
601Q00553V43Q6001L | Q005_53V43_Q6（MID） | Q005_53V43_Q6 机型Q6，4.3寸720P 电源12V输入 HDMI*2 USB*2 VGA AV 大TF卡 一个IR和一个IR座子 耳机 单喇叭4欧3W 双风扇 9个按键
601Q00553V43T6001L | Q005_53V43_T6(MID_竖屏) | Q005机型，53方案配4.3寸TTL竖屏下接，主芯片TSUMV53RUU-Z1,64M DDR,不带DD，功放NS4263，双喇叭，外接遥控按键指示灯，双风扇接口，12V输入，VGA下沉插座，VGA*1,HDMI*1,USB*1,Earphone*1，AV*1，TF*1
601Q00553V43T6002L | Q005_53V43_V6(MID_横屏) | Q005客户，V6机型53方案配4.3寸LVDS横屏上接，主芯片TSUMV53RUU-Z1,64M DDR,不带DD，功放NS4263，双喇叭，外接遥控按键指示灯，12V输入，VGA下沉插座，Fan*3，VGA*1,HDMI*1,USB*1,Earphone*1，AV*1，TF*1
601Q00553V5842801L | Q005_53V58FHD_428(如新1080P_MID) | Q005客户模具型号428的主板，TSUMV53RUU-Z1,64M DDR，配如新5.8寸1080P屏，12V输入，HDMI*1，USB*2，VGA*1,双喇叭4欧3W，外甩红外遥控头*2，外甩开关按键板（带指示灯）*1，外甩YPbPr*1，外甩AV_IN*1,外甩音频输出*1。
601Q005V53V40A001L | Q005_V53V40A0(MID) | 4寸V53公版,屏线金手指朝下,双IR,带同屏,HDMI*1,VGA*1,USB*1,TF*1,AV*1,耳机输出*1,双喇叭输出,功放4263,双风扇
601Q033358397C801L | Q033_358V397HD_C8（MID） | Q033 模具型号C8 MSD6A358ATG-8-003D,1G DDR3 支持DTMB,DVB-C 不带DD,高安,不支持CI 8G 2.4GWIFI 4.0BT 3.97寸LVDS横屏 +12V输入 HDMI*1 AV一路 带VGA 带耳机 USB*1 喇叭4欧3W 外接按键板 双遥控头 FAN*1
601Q0333585CL7701L | Q033_358V598FHD_CL770(MID)(配HP屏) | Q033_358V598FHD_CL770,CL770机型,MSD6A358ATG-8-003D,1G DDR3 不带DD,高安,不支持CI,EMMC容量8GB，搭配T613FD和SSD2828转换芯片，5.98寸屏30PIN金手指朝下接触，WIFI+BT,+12V电源输入，HDMI 2路，VGA 1路，USB 2路，AV IN 1路，耳机输出1路，按键板接口1路，风扇接口2路，功放NS4263，双喇叭4欧3瓦，红外头1个，外接红外头接口1路，温度检测接口1路。
601Q033358VRXC901L | Q033_358V43RX_C9(MID) | Q033 C9 MSD6A358ATGT-8-003D RGB坚屏4.3寸720P 12VINPUT 1G 8G WIFI2.4 BT4.0 HDMI*2 USB*2 VGA AV 耳机输出 单喇叭4欧3W 双风扇
601Q033358VRXC902L | Q033_358V43RX_C9(MID C080) | Q033 C9 MSD6A358ATGT-8-003D 德威4.3寸720P 12VINPUT 1G 8G WIFI2.4 BT4.0 HDMI*2 USB*1 AV 耳机输出 双风扇 出C080
601Q03356RX43C901L | Q033_56VRX43HD_C9（MID） | Q033 模具名称C9 TSUMV56RUU-Z1 DW4.3寸LVDS720P屏 +12V输入 HDMI*2 USB*2 带VGA 带外接按键板座子 AV一路 耳机一路 单喇叭4欧3W 风扇两路 带手机同屏 红外遥控一路外接红外遥控一路
601Q033IRCL770001L | Q033_IR_CL770(MID) | Q033_358V598FHD_CL770主板配套用红外外甩小板，CL770机型，红外头1个，红外头接口1路（1.25mm间距3PIN贴片座子）。
601QL56V43C900001L | QL56V43_C9 | 模具名称C9 TSUMV56RUU-Z1 DW4.3寸LVDS720P屏 +12V输入 HDMI*2 USB*2 带VGA 带外接按键板座子 AV一路 耳机一路 单喇叭4欧3W 风扇两路 带手机同屏 支持TV 红外遥控一路外接红外遥控一路
601QP338V10A00000L | QP338V1.0-A | 强普4寸屏,外置单12V,1路HDMI,双层2路USB,1路VGA,1路AV输入,1路SD卡,2*2W@4ohm(5V)功放,1路耳机输出,单WIFI,内销1G+8G
601QP338V10A00001L | QP338V1.0-A（BT) | 强普4寸屏,外置单12V,1路HDMI,双层2路USB,1路VGA,1路AV输入,1路SD卡,2*2W@4ohm(5V)功放,1路耳机输出,WIFI+蓝牙,内销1G+8G
601QP56V20A000001L | QP56V2.0-A（MID ) | QP56V2.0-A，4寸，HDMI 1路，VGA ，AV ， 耳机输出，USB 1路，SD卡，功放SN4263，双喇叭，按键外接，安卓接口及TUNER部分电路不贴
601QP842V10A00001L | QP842V1.0-A | 单电源3.3V，ATV与DTV模块
601R0333583435V21L | R033_358_3435V20A0(MID) | R033_358_3435V20A0，点2DLP投影 XQ-4机型，+19V输入，1G+8G，WIFI(8821)2.4G+5G+BT4.0 ，HDMI 1路， 耳机输出1路，USB 1路，功放4263，TF卡，单喇叭，红外两路，开机按键，风扇1路，拨动开关一个
601R033358RD80801L | R033_358V58BOE720_RD808(MID) | R033客户模具型号RD808,5.8寸,+12V输入，HDMI*2,VGA*1,USB*2，AV*1,耳机输出*1,单喇叭输出,WIFI模块8723，喇叭8欧3W*1 ATV DTV
601R033358RD81701L | R033_358V58BOE720P_RD817(MID) | R033_358V58BOE720P_RD817,R033客户RD817机型,BOE720P(5.8英寸),MSD6A358ATG-8-003D,1G DDR3 不带DD,高安,不支持CI,EMMC容量8GB，5.8寸屏60PIN金手指朝上接触，WIFI+BT,+12V电源输入，VGA 1路，USB 2路，HDMI 2路，AV IN 1路，耳机输出1路，背光使能接口一路，按键板接口1路，Tuner外甩接口1路，功放NS4263，双喇叭4欧3瓦，外接红外头接口1路。
601R033358V408031L | R033_358V40HD_RD803（MID) | R033_358V40HD_RD803 12V输入 MSD6A358ATG-8-003D,1G DDR3 支持DTMB,DVB-C 不带DD,高安,不支持CI 3.97寸LVDS 720P屏 WIFI2.4 BT4.0 喇叭4欧3W*1 HDMI*2 USB*2 VGA AV 耳机 外甩IR 外甩按键板
601R033358V408131L | R033_358V40HD_813（MID） | R033 RD813机型 3.97寸LVDS接口720P屏 MSD6A358ATG-8-003D 1G+8G 12V输入 WIFI2.4G BT4.0 1路HDMI 2路USB VGA SD卡 AV 耳机 喇叭4欧3W*1
601R033358V408132L | R033_358V40HD_813(MID N0 VGA_SD_IR) | R033 RD813机型 3.97寸LVDS接口720P屏 MSD6A358ATG-8-003D 1G+8G 12V输入 WIFI2.4G BT4.0 1路HDMI 2路USB AV 耳机 喇叭4欧3W*1 遥控头*1 外丢遥控头座*1
601R033358V40A001L | R033_358V40A0(MID 4寸) | R033_358V40A0,4寸屏，RD812机型,+12V输入，HDMI*1 ，USB*2，AV*1，Earphone*1输出，单喇叭输出。
601R033358V40A101L | R033_358V40A1(MID 4寸) | R033_358V40A1,RD805模具，4寸屏30PIN金手指朝下接触，+12V输入，HDMI 1路，VGA 1路，耳机输出1路，AV输入1路，USB 1路，ATV 1路，SD接口1路，功放NS4263，单喇叭4欧3瓦，红外头1个。
601R033358V40RD81L | R033_358V40_RD813(MID) | RD813 358_1G+8G，WIFI+BT，4寸屏30PIN下接触，+12V输入，HDMI 1路，带VGA,带SD卡,AV一路，耳机一路，单喇叭，红外遥控两路，两路USB，风扇一路。
601R033358V587201L | R033_358V58BOE720_RD806(MID) | R033模具型号RD806，屏BOE 5.8寸720P，+12V输入，1G+8G，2.4gWIFI+BT，外接HDMI *2，外接VGA ，外接AV 1路，外接YPBPR 1路， 外接耳机输出1路，外接USB 2路，外接tuner 1路，双喇叭4欧3W，风扇灯控制1路
601R033358V58A001L | R033_358V58PJ_RD819(MID) | R033_358V58PJ_RD819，5.8寸屏，+12V输入，1G+8G，WIFI+BT，外接HDMI 2路，外接VGA 1路，外接AV 1路，外接YPBPR 1路， 外接耳机输出1路，外接USB 2路，外接tuner 1路，功放NS4263，双喇叭，风扇灯控制1路，单红外接口1路，按键指示灯红外接口1路.
601R03335X58F8061L | R033_35X58FHD_806（MID DW720） | R033模具型号RD806，US36H375106L_Hi3751ARBCV3500N0N_屏5.8LVDS720P，+12V输入，512M+8G，2.4gWIFI+BT，外接HDMI *2，外接VGA ，外接AV 1路，外接YPBPR 1路， 外接耳机输出1路，外接USB 2路，双喇叭4欧3W，风扇灯控制1路 外接接键接口
601R0335340RD8031L | R033_53V40HD_RD803（MID） | R033 RD803机型12V输入 TSUMV53RUU 3.97寸LVDS 720P屏 喇叭4欧3W*1 HDMI*2 USB*2 VGA AV 耳机 外甩IR 外甩按键板
601R03353LVD81301L | R033_53LVD_813（MID） | R033_53LVD_813 ,同时支持3.97同3.93寸屏,TSUMV53RUU-Z1,64M DDR,不带DD,搭配双声道蓝牙芯片AC6925C(做发射器单声道) ，板载D212同屏模块，12V电源输入，1路HDMI 2路USB VGA SD大卡 AV 耳机 喇叭4欧3W*1 双遥控 外丢按键板座
601R03353LVD81302L | R033_53LVD_813（MID_不带蓝牙） | R033_53LVD_813 ,同时支持3.97同3.93寸屏,TSUMV53RUU-Z1,64M DDR,不带DD，板载D212同屏模块，12V电源输入，1路HDMI 2路USB VGA SD大卡 AV 耳机 喇叭4欧3W*1 双遥控 外丢按键板座
601R03353LVD81303L | R033_53LVD_813（MID_NO VGA SD卡） | R033_53LVD_813 ,同时支持3.97同3.93寸屏,TSUMV53RUU-Z1,64M DDR,不带DD，板载D212同屏模块，12V电源输入，1路HDMI 2路USB AV 耳机 喇叭4欧3W*1 单遥控加外丢遥控座 外丢按键板座
601R03353V4081301L | R033_53V40HD_813（MID） | R033 RD813机型 3.97寸LVDS接口720P屏 TSUMV53RUU-Z1 12V输入 1路HDMI 2路USB VGA SD卡 AV 耳机 喇叭4欧3W*1
601R03353V58A0001L | R033_53V58A0_1080P(MID) | R033_53V58A0_1080P，RD819机型，主芯片TSUMV53。外接接口有：HDMI*2、VGA、AVIN、双喇叭4欧5W。屏接口 5.8寸 鹏基1080P/720P 接口的 60PIN 屏座子
601R033RK31288051L | R033_RK3128V40_805(MID) | R033 RD805模具 4寸480P屏 TSUMV53RUUL+RK3128 12V输入 9按键 USB HDMI VGA AV 耳机 TF卡 喇叭4欧3W*1 WIFI2.4G BT4.0
601R040358397H501L | R040_358V397HD_H5(MID_TFY397) | R040客户模具型号H5的主板，MSD6A358ATG-8-003D,1G+8G，WIFI+BT,配3.97寸 LVDS 720P横屏(金手指朝下)，21V电源适配器TYPE-C口输入,板载背光LED电流2.5A,TF卡*1，HDMI*1，USB*1,单喇叭4欧3W，板载IR*1，耳机*1，AV输入*1,12V风扇*2，外甩按键板,外甩遥控头*1。
601R040358397H502L | R040_358V397HD_H5(MID_TFY397_512M DDR) | R040客户模具型号H5的主板，MSD6A358AT-8-003D,512M+8G，WIFI+BT,配3.97寸 LVDS 720P横屏(金手指朝下)，21V电源适配器TYPE-C口输入,板载背光LED电流2.5A,TF卡*1，HDMI*1，USB*1,单喇叭4欧3W，板载IR*1，耳机*1，AV输入*1,12V风扇*2，外甩按键板,外甩遥控头*1。
601R040358613M191L | R040_358V613_M19(MID)(配锐影屏) | R040_358V613_M19,M19机型,MSD6A358ATG-8-003D,1G DDR3 支持DTMB,DVB-C 不带DD,高安,不支持CI,EMMC容量8GB，搭配T613FD和SSD2828转换芯片，6寸屏30PIN金手指朝下接触，WIFI+BT,+12V电源输入，SD大卡接口1路，HDMI 2路，网口1路，VGA 1路，USB 2路，AV IN 1路，耳机输出1路，按键板接口1路，风扇接口2路，功放AD52060，单喇叭，红外头1个，外接红外头接口1路。
601R040358613M192L | R040_358V613_M19(MID)(2.4G)(配锐影屏) | R040_358V613_M19,M19机型,MSD6A358ATG-8-003D,1G DDR3 支持DTMB,DVB-C 不带DD,高安,不支持CI,EMMC容量8GB，搭配T613FD和SSD2828转换芯片，6寸屏30PIN金手指朝下接触，WIFI+BT,+12V电源输入，SD大卡接口1路，HDMI 2路，网口1路，VGA 1路，USB 2路，AV IN 1路，耳机输出1路，按键板接口1路，风扇接口2路，功放AD52060，单喇叭，红外头1个，外接红外头接口1路。
601R040358V29M181L | R040_358V2911D_M18(MID) | R040型号M18，5.98寸MIPI，MSD6A358ATG-8-003D 1G+8G +12V输入，WIFI 5G\BT 4.0，HDMI*2 ，VGA*1，USB*2，AV*1，Earphone*1，单喇叭4欧5W,外甩IR头座子*1,SD卡*1,按键板外甩座子*1
601R040358V58M191L | R040_358V58PJ_M19(MID) | R040_358V58PJ_M19,M19机型,MSD6A358ATG-8-003D,1G DDR3 支持DTMB,DVB-C 不带DD,高安,不支持CI,EMMC容量8GB，5.8寸屏60PIN金手指朝下接触，WIFI+BT,+12V电源输入，SD大卡接口1路，HDMI 2路，网口1路，VGA 1路，USB 2路，AV IN 1路，耳机输出1路，5V输出1路，外接红外板接口1路，按键板接口1路，风扇接口2路，功放AD52060，单喇叭，红外头1个，外接红外头接口1路。
601R040358V58PJM1L | R040_358V58PJ_M18(MID) | R040型号M18，PJ 5.8寸，+12V输入，WIFI 2.4\BT 4.0，HDMI*2 ，VGA*1，USB*2，AV*1，Earphone*1，单喇叭4欧5W。
601R040358V58PJM2L | R040_358V58PJ_M18(MID 5G模块) | R040型号M18，PJ 5.8''，MSD6A358ATG-8-003D +12V输入，1G+8G WIFI 2.4 5G\BT 4.0，HDMI*2 ，VGA*1，USB*2，AV*1，Earphone*1，单喇叭4欧5W。
601R040358VRX4301L | R040_358VRX43_H3(MID) | R040_358VRX43_H3(MID),模具型号H3 如新4.3寸720P 12V INPUT 1G 8G WIFI2.4 BT4.0 HDMI*2 USB*1 VGA AV SD 耳机输出 单喇叭4欧3W 双风扇 外甩按键板
601R040358VRX4302L | R040_358VRX43_H3(兼容3.97屏MID) | R040_358VRX43_H3(MID),模具型号H3 如新4.3寸兼容3.97寸720P 12V INPUT 1G 8G WIFI2.4 BT4.0 HDMI*2 USB*1 VGA AV SD 耳机输出 单喇叭4欧3W 双风扇 外甩按键板
601R04053LVDSH301L | R040_53LVDS_H3(MID_TFY397) | R040客户模具型号H3的基础板，TSUMV53RUU-Z1,64M DDR, 3.97寸720PLVDS屏 外置电源板12V输入 HDMI*2 USB*1 VGA*1 AV*1 SD*1 耳机输出*1 单喇叭4欧3W 双风扇 外甩按键板 同屏座子
601R04056V60M1801L | R040_56V60T613_M18（MID) | R040型号M18，TSUMV56RUU（带DD）,RY6寸FHD，+12V输入，HDMI*2 VGA*1，USB*2，AV*1，Earphone*1，单喇叭4欧5W。
601R0406KEYH50001L | R040_6KEY_H5(MID) | R040客户模具型号H5的外甩按键板，1路SAR口，6个按键，2颗红色指示灯，2颗绿色指示灯。配合R040_358V397HD_H5(MID_TFY397)使用。
601R0406KEYM19SN1L | R040_6KEY_M19_SN01#（MID） | R040_6KEY_M19_SN01#,M19机型配套按键板,6个按键,1个5PIN座子（1.25mm间距）,2个红色LED灯,2个绿色LED灯。
601R0409KEYM18001L | R040_9KEY_M18(MID) | R040_9KEY_M18,M18机型,主板配套用外接按键小板,9个贴片按键,2个贴片红色LED指示灯,2个贴片绿色LED指示灯,1个5PIN座子（1.25间距）
601R0409KEYM19001L | R040_9KEY_M19（MID） | R040_9KEY_M19,M19机型配套按键板,9个按键,1个5PIN座子（1.25mm间距）,2个红色LED灯,2个绿色LED灯。
601R040H2KEY00001L | R040_H2_KEY（MID） | R040_V56V40A0（带杜比MID）的外甩按键板，9个按键
601R040IRH5000001L | R040_IR_H5(MID) | R040客户模具型号H5的外甩遥控小板，1个遥控头，1个1.25mm间距3PIN的座子。配合R040_358V397HD_H5(MID_TFY397)使用。
601R040IRM1800001L | R040_IR_M18(MID) | R040_IR_M18,1个红外头，1个3pin的1.25mm的座子
601R040IRM1900001L | R040_IR_M19（MID） | R040_IR_M19,M19机型配套红外板,1个红外头,1个3PIN座子（1.25mm间距）。
601R040KEYBH30001L | R040_KEYB_H3(MID) | R040_358VRX43_H3(兼容3.97屏MID)的外甩按键板，长条形，两路SAR口，9个按键，2颗红灯，2颗绿灯
601R040KEYH300001L | R040_KEY_H3(MID) | R040_358VRX43_H3(MID)的外甩按键板，两路SAR口，9个按键,4颗红灯，2颗绿灯
601R040V56V40A001L | R040_V56V40A0（带杜比MID） | 4寸屏,+12V输入,带杜比,屏线金手指朝下,HDMI*2,VGA*1,USB*1,SD*1,AV*1，耳机输出*1,板载IR*2,风扇*2,外甩按键板,功放4263,单喇叭
601R040V56V58PJM1L | R040_V56V58PJ_M18（MID_6寸FHD | R040型号M18，V56杜比音效,PJ 5.8''可以兼容RY6寸FHD（配613转接板），+12V输入， HDMI*2 ，VGA*1，USB*2，AV*1，Earphone*1，单喇叭4欧5W。
601RC59XUSV10A001L | MIRC59XUSV1.0-A(M029) | 8bit,5V LVDS,内置电源(单12V),HDMI 2路,VGA 1路,PC 音频输入 1路,AV 2路,YPBPR 1路,AVout 1路,USB 2路,功放12V 8欧10W,普通高频头
601RC59XUSV10A002L | MIRC59XUSV1.0-A(M029) | 8bit,12V LVDS,内置电源(12V+5V+5VS),HDMI 2路,VGA 1路,PC 音频输入 1路,AV 2路,YPBPR 1路,AVout 1路,USB 2路,功放24V 8欧20W,普通高频头
601RC59XUSV10A005L | MIRC59XUSV1.0-A(M029) | 8bit,5V LVDS,内置电源(单12V),HDMI 1路,VGA 1路,PC 音频输入 1路,AV 2路,YPBPR 1路,AVout 1路,USB 1路,功放12V 8欧10W,普通高频头
601RC59XUSV10A007L | MIRC59XUSV1.0-A(M029) | 30PIN插座,12V屏供电,内置电源(单12V),2路HDMI,1路VGA,1路PC音频输入,2路MINI AV,1路MINNI YPBPR,1路MINI Avout,2路USB,功放12V,8欧10W PAL 制标准ATV,普通高频头
601RC59XUSV10A008L | MIRC59XUSV1.0-A(TSUMV59XUS-Z1) | 30PIN插座,12V屏供电,内置电源(单12V),1路HDMI,1路VGA,1路PC音频输入,2路MINI AV,1路MINNI YPBPR,1路MINI Avout,1路USB,功放12V,8欧10W PAL 制标准ATV,普通高频头
601RC59XUSV10A009L | MIRC59XUSV1.0-A(M029) | 8Pin,12V LVDS,内置电源(12V+5V+5VS),2路HDMI,1路VGA,1路PC音频输入,2路 AV,1路 YPBPR,1路 Avout,2路USB,带音频处理,普通高频头
601RC59XUSV10A010L | MIRC59XUSV1.0-A(59XUS) | 30PIN插座,12V屏供电,内置电源(单12V),2路HDMI,1路VGA,1路PC音频输入,2路MINI AV,1路MINI YPBPR,1路MINI Avout,2路USB,功放12V,8欧10W PAL 制标准ATV,普通高频头
601RC59XUSV10A011L | MIRC59XUSV1.0-A(59XUS M029) | 30PIN插座,12V屏供电,内置电源(单12V),2路HDMI,1路VGA,1路PC音频输入,2路MINI AV,1路MINI YPBPR,1路MINI Avout,2路USB,功放12V,8欧10W PAL 制标准ATV,普通高频头,带音频处理器。
601RC59XUSV11A000L | MIRC59XUSV1.1-A (M029)全功能 | 10bit和8bit LVDS可选,内置电源(12V+5V+5VS,12V+5VS,单12V可选),HDMI 2路,VGA 1路,PC 音频输入 1路,AV 2路,YPBPR 1路,AVout 1路,USB 2路,功放12V 8欧10W和24V 8欧20W可选,音效处理可选，TV 普通高频头和硅tuner可选
601RC59XUSV11A002L | MIRC59XUSV1.1-A (M029) | 8bit,12V LVDS,内置电源(12V+5V+5VS),HDMI 2路,VGA 1路,PC 音频输入 1路,AV 2路,YPBPR 1路,AVout 1路,USB 2路,功放24V 8欧20W,音效处理，硅高频头
601RC59XUSV20B001L | MIRC59XUSV2.0-B(M029) | 8bit,5V LVDS,内置电源(单12V),HDMI 2路,VGA1路,PC音频输入一路,AV2路,YPBPR 1路,AVout 1路,USB2路,功放12V 8欧10W,普通高频头
601RC59XUSV20B003L | MIRC59XUSV2.0-B(M029) | 8bit,12V LVDS,内置电源(12V+5V+5VS),HDMI 2路,VGA1 1路,PC音频输入1路,AV 2路,YPBPR 1路,AVout 1路,USB 2路,功放24V 8欧20W,普通高频头
601RC59XUSV20B006L | MIRC59XUSV2.0-B(TSUMV59XUS-Z1 | 30PIN插座,12V屏供电,内置电源(12V+5V+5VS),2路HDMI,1路VGA,1路PC音频输入,2路MINI AV,1路MINI YPBPR,1路MINI Avout,1路USB,功放24V,8欧20W PAL 制标准ATV,普通高频头
601RC59XUSV30A000L | MIRC59XUSV3.0-A(全功能 M029) | 10bit和8bit LVDS可选,60HZ、120HZ和3D可选,内置电源(12V+5V+5VS,12V+5VS,单12V可选),HDMI 2路,外甩HDMI1 1路可选,VGA 1路,PC 音频输入一路,AV 2路,YPBPR 1路,AVout 1路,USB 2路,功放12V 8欧10W和24V 8欧20W可选,带woofer和不带WOOFER可选,带音效处理和不带音效处理可选,TV 普通高频头和硅tuner可选
601RC59XUSV30A002L | MIRC59XUSV3.0-A(M029) | 10bit,12V LVDS,内置电源(12V+5V+5VS),HDMI 2路,外甩HDMI 1路,VGA 1路,VGA1路,PC 音频输入一路,AV 2路,YPBPR 1路,AVout 1路,USB 2路,功放24V 8欧20W,带woofer,带音效处理,TV 普通高频头
601RC59XUSV40A000L | MIRC59XUSV4.0-A(全功能）(M029) | 10bit,和8bit LVDS 可选,内置电源(12V+5V+5VS，12V+5VS,单 12V 可选),HDMI 2路,AV 2路,YPBPR 1路,AVout 1路,USB 2路,功放12V 8欧10W和24V 8 欧 20W 可选,TV 普通高频头和硅tuner可选
601RC59XUSV50A000L | MIRC59XUSV5.0-A（全功能） | 10bit和8bit LVDS可选,内置电源(单12V,12V+5V,12V+5V+5VS可选),HDMI 1路,VGA 1路,PC音频输入,一路,AV 2路,YPBPR 1路,AVout 1路,USB 2路,功放12V 8欧10W和24V 8欧20W可选,TV 普通高频头
601RC59XUSV50A001L | MIRC59XUSV5.0-A（M029） | 8bit，12V LVDS,内置电源(单12V),HDMI 1路,VGA 1路,PC 音频输入 1路,AV 2路,YPBPR 1路,AVout 1路,USB 2路,功放12V 8欧10W,TV 普通高频头
601RC6559SV80A000L | MIRC65-59SV8.0-A(69V/340mA 59XUS-Z1 M029) | 印度市场一体板，最大输出功率50W，LED背光输出69V/340mA, DC调光,一路6Pin 2.0mm背光接口,支持30PIN 2.0mm插针型屏接口,屏电压12V,5V可选,支持PAL/SECAM标准的ATV,2路HDMI输入,1路VGA和PC AUDIO输入,1路AV输入,1路YPBPR输入,1路USB 2.0,1路AV输出,9W(12V)@8欧*2, 5PIN遥控头和3PIN按键板接口,6按键
601RCP45M6V10A001L | MIRCP45-M6V1.0-A (30V/450mA M029, 认证管控) | 印度宽电压输入100--300VAC一体板，最大输出功率45W,背光电压电流:30V/450mA；1路6PIN 2.0mm背光插座(--++--)；TSUMV56RUU-Z1芯片（加散热片），PAL标准的ATV，30pin2.0mm插座型屏接口；14pin按键板；1路HDMI；1路USB2.0；1路VGA，1路PC Audio输入；2路MINI AV输入，1路MINI AU-OUT输出，1路MINI YPbPr输入，2*9W功放（带散热片）(M029)
601RCP45X9V10A002L | MIRCP45-X9V1.0-A(M029) | 100--280V AC 交流输入一体化，最大输出功率36W，电流可选（120mA-580mA)电压30V；(老化参数为32V/520mA),1个6PIN 2.0mm背光插座(--++--)，12PIN FFC 0.5mm座子(----nc++nc----)，DC调光，支持PAL标准的ATV,30pin2.0mm插座型屏接口；14pin按键板；1路HDMI,1路USB；1路VGA，1路PC Audio输入；2路AV输入，1路AU-OUT输出，1路YPpPr输入，2*9W功放(M029)
601RCP45X9V10A003L | MIRCP45-X9V1.0-A(M029) | 100--280V AC 交流输入一体化，最大输出功率36W，背光参数50V/240mA,1个6PIN 2.0mm背光插座(--++--)，DC调光，支持PAL标准的ATV,30pin2.0mm插座型屏接口；14pin按键板；1路HDMI,1路USB；1路VGA，1路PC Audio输入；2路AV输入，1路AU-OUT输出，1路YPpPr输入，2*9W功放(M029)
601RCP45X9V10B001L | MIRCP45-X9V1.0-B(30V/450mA M029) | 印度宽电压输入100--300VAC一体板，最大输出功率45W，背光电压电流：30V/450mA；1路6PIN 2.0mm背光插座(--++--)；支持PAL标准的ATV,30pin2.0mm插座型屏接口；14pin按键板；1路HDMI,1路USB2.0；1路VGA，1路PC Audio输入；2路MINI AV输入，1路MINI AU-OUT输出，1路MINI YPpPr输入，2*9W功放(M029)
601RF6038V3000001L | RF-6038-V30（单板，R004） | 内置12V/5V/3.3V电源,12pin 2.0mm白色背光接口,PWM调光,8位LVDS,12V/5V/3.3V驱屏电压,30pin 2.0mm插针型屏接口,10pin 2.0mm按键板接口,4pin 2.0mm串口插座,4pin 2.0mmIR接口,一路VGA外甩输入,一路HDMI外甩输入,一路DP接口。
601RFPOWERV200001L | RF-POWER-V2.0（单板,R004） | 4pin 3.96mm（5V~32V）电源输入,12V/5V/3.3V电压输出,12pin 2.0mm背光接口,6pin 2.0mm背光接口,4pin 3.96mm 12V电源输出接口,3pin 3.96mm 5V电源输出接口,3pin 3.96mm 3.3V电源输出接口
601RGD338V10A0001L | RGD338V1.0-A | R033 4寸 480*800、12V输入、1G+8G、国内版DMB-TH、2.4GWIFI、不带杜比，HDMI*1、USB*1、VGA、AV、SD卡、耳机。
601RGD338V10A0003L | RGD338V1.0-A (BT)(MID) | R033 4寸 480*800、12V输入、1G+8G、国内版DMB-TH、2.4GWIFI+BT、不带杜比，HDMI*1、USB*1、VGA、AV、SD卡、耳机。
601RGD338V20A0001L | RGD338V2.0-A(WIFI+BT,4.0寸）（MID ) | R033 4.0寸屛，+12V输入，WIFI+BT,双USB，Earphone*1输出，单喇叭输出，HDMI*2输入，外接红外头，外接按键及双LED，VGA*1，AV*1，高频头*1。
601RGD338V20A0002L | RGD338V2.0-A(单WIFI）（MID ) | R033 4.0寸屛，+12V输入，单WIFI,双USB，Earphone*1输出，单喇叭输出，HDMI*2输入，外接红外头，外接按键及双LED，VGA*1，AV*1，高频头*1。
601RGD338V20A0003L | RGD338V2.0-A(单WIFI，带杜比）（MID ) | R033 4.0寸屛，+12V输入，单WIFI,带杜比，双USB，Earphone*1输出，单喇叭输出，HDMI*2输入，外接红外头，外接按键及双LED，VGA*1，AV*1，高频头*1。
601RGD348V10A0001L | RGD348V1.0-A(MID5.8) | 模具型号RD808,5.8寸屏,+12输入，ATV*1，HDMI*2,VGA*1,USB*2，AV*1,耳机输出*1,单喇叭输出,WIFI模块8723，功放4263
601RGD348V10A0002L | RGD348V1.0-A(MID5.8不带TV) | 模具型号RD808,5.8寸屏,+12输入,HDMI*2,VGA*1,USB*2，AV*1,耳机输出*1,单喇叭输出,WIFI模块8723,功放4263。
601RGD348V11A0001L | RGD348V1.1-A（MID 5.8寸） | 模具型号RD817/818，5.8寸屏，+12V输入，HDMI*2 ，VGA*1，USB*2，AV*1，Earphone*1输出，双喇叭输出，
601RJ45CONVERTOR1L | RJ45 convertor (D003) | RJ45转接板 IR串二极管（转接信号+DC12V+IR+AUDR+AUDL)
601RJ45USBV10A001L | RJ45-USBV1.0-A | 支持RJ45转USB 功能,其USB 中的5V支持2A电流,支持12V 转5V电源且能控制,支持HDMI杜邦转接接口16P 双排插针和HDMI type A座子
601RK201KEYA00001L | RK-201-KEY-A | RK-201-KEY-A （MTL按键板）
601RK201KEYB00001L | RK-201-KEY-B | RK-201-KEY-B （MTL按键板）
601RK3036GV100001L | RK3036GV1.0(公版) | Cast投屏小板5V直流供电，输入最大电流500MA ，RK3036G主芯片外置DDR 256M ,16M Flash 3*2/6Pin 双排插座兼容1路USB输入，1路8*2/16Pin双排插座HDMI输出接口，内置WiFi（兼容1T1R），支持安卓和苹果手机无线投屏，支持苹果手机有线投屏
601RK3036V91A0001L | RK3036V9.1-A(MID 有线+无线) | 投影机同屏推送板 苹果有线+苹果无线+安卓无线投屏 30PIN转接HDMI输出 5V供电，加标签打印‘8818FTV’贴到主板上
601RK3036V91A0002L | RK3036V9.1-A(MID 有线+无线8188FTV) | 投影机同屏推送板 苹果有线+苹果无线+安卓无线投屏 30PIN转接HDMI输出 5V供电，8188FTV模组，加标签打印‘8188FTV’贴到主板上
601RK3036V91A0003L | RK3036V9.1-A(MID 有线+无线8188FTV,无licence) | RK3036V9.1-A(MID 有线+无线8188FTV，无licence)，板上贴标签“无license”
601RK3128V1000001L | RK3128V1.0(公版) | 电源DC12V 2.0红色座子输入,主芯片ROCKCHIP(RK3128 DDR 1G,eMMC 8G),2路USB2.0输入,1路RJ45网络输入,1路16PIN 2.0双排插针HDMI输出,1路10PIN 2.0双排插针SD卡输入.内置SDIO WIFI模块.
601RK3288V20A0001L | RK3288V2.0-A（公板,认证管控） | 支持外置DC12V电源（适配器）DC2.0mm/内置DC12V电源接口4PIN2.5mm，RK3288主芯片，安卓5.1系统，两路6pin 2.0mm红色背光接口DC或PWM调光，支持2路双8位LVDS30pin2.0mm插针型屏接口，支持1路EDP插针型屏接口，支持2路12V/5V/3.3V驱屏电压跳帽可调，支持3路UART接口，支持1路DEBUG接口，支持2*3w@8ohm功放+4Pin2.0mm喇叭插座，支持1路麦克风输入，支持1路电池接口，支持1路风扇接口，支持1路红外PRI接口，支持1路I2C外
601RK3288V20A0002L | RK3288V2.0-A（H086,认证管控） | 支持外置DC12V电源（适配器）DC2.0mm/内置DC12V电源接口4PIN2.5mm，RK3288主芯片，安卓7.1系统，一路6pin 2.0mm红色背光接口DC或PWM调光，支持1路双8位LVDS30pin2.0mm插针型屏接口，支持1路12V/5V/3.3V驱屏电压跳帽可调，支持3路UART接口，支持1路DEBUG接口，支持2*3w@8ohm功放+4Pin2.0mm喇叭插座，支持1路麦克风输入，支持1路电池接口，支持1路风扇接口，支持1路红外PRI接口，支持1路I2C外接6Pin2.0mm接口，1
601RK3288V20A0003L | RK3288V2.0-A(H086,5G WIFI,认证管控) | 支持外置DC12V电源（适配器）DC2.0mm/内置DC12V电源接口4PIN2.5mm，RK3288主芯片,安卓7.1系统，一路6pin 2.0mm红色背光接口DC或PWM调光,支持1路双8位LVDS30pin2.0mm插针型屏接口,支持1路12V/5V/3.3V驱屏电压跳帽可调,支持3路UART接口,支持1路DEBUG接口,支持2*3w@8ohm功放+4Pin2.0mm喇叭插座,支持1路麦克风输入,支持1路风扇接口,支持1路红外PRI接口,支持1路I2C外接6Pin2.0mm接口,1路5pin2.0m
601RK3288V20A0004L | RK3288V2.0-A（LVDS+EDP输出,公板,认证管控） | 支持外置DC12V电源（适配器）DC2.0mm/内置DC12V电源接口4PIN2.5mm，RK3288主芯片,安卓7.1系统,两路6pin 2.0mm红色背光接口DC或PWM调光,支持1路双8位LVDS30pin2.0mm插针型屏接口,支持1路EDP插针型屏接口,支持2路12V/5V/3.3V驱屏电压跳帽可调,支持3路UART接口,支持1路DEBUG接口,支持2*3w@8ohm功放+4Pin2.0mm喇叭插座,支持1路麦克风输入,支持1路电池接口,支持1路风扇接口,支持1路红外PRI接口,支持1路I2C外
601RK3288V30A0000L | RK3288V3.0-A（全功能） | 支持外置12V电源DC2.5mm,内置4pin2.5mm电源接口，RK3288主芯片,两路6pin背光接口DC/PWM调光, 1路EDP插针型屏接口, 1路 LVDS座子和EDP二选一,1路12V/5V/3.3V驱屏电压跳帽可调,6路UART/RS232接口,1路RS485接口可选,3路UART/232/485接口供电电压跳帽,2*6w@8ohm功放4Pin2.0mm喇叭插座, 1路麦克风输入接口,1路纽扣电池座子, 1路FFC座子摄像头MIPI接口,1路5pin MCU烧录座子,1路6pin电源控制指示
601RK3288V30A0001L | RK3288V3.0-A（公板,认证管控） | 支持外置12V电源DC2.5mm,内置4pin2.5mm电源接口，RK3288主芯片,两路6pin背光接口DC/PWM调光, 2路EDP插针型屏接口, 1路29pin LVDS座子,1路12V/5V/3.3V驱屏电压跳帽可调, 2路RS232接口,1路RS485接口, 3路UART接口,3路UART/232/485接口供电电压跳帽,支持2*6w@8ohm功放4Pin2.0mm喇叭插座, 1路麦克风输入接口,1路纽扣电池座子, 1路FFC座子摄像头MIPI接口,1路5pin MCU烧录座子,1路6pin电源
601RS232CONV10A01L | RS232CONV1.0-A（D047） | 5V供电区域,RS232输入,IR控制信号输出,PCB需无版本信息
601RTD2270V20C001L | 2270V2.0-C | LVDS,外置电源,VGA,SV,AV,音频输入输出,PAL SCECAM制(W001G).
601RTD2270V30A000L | 2270V3.0-A | LVDS,VGA,PC板
601RTD2270V50A001L | 2270V5.0-A (AI) | LVDS,VGA,外置电源,无功效,支持12V,5V屏,不支持3.3V屏
601RTD2270V50A002L | 2270V5.0-A (AI公版) | LVDS,VGA(12PIN座子),电源(4PIN座子),(无头无功放),支持12V,5V屏,不支持3.3V屏
601RTD2270V50A003L | 2270V5.0-A (AI公版) | LVDS,VGA(12PIN座子),电源(4PIN座子),(无头无功放),支持3.3V屏
601RTD2270V900001L | RTD2270V9.0(定制板,H086) | 端子VGA+DC 5V定义合成为MINI HDMI座子输入,驱动10.1寸屏40PIN 0.5mm的FPC接口,一个轻触开关,一路MICRO USB转4PIN 2.0mm卧式TP接口
601RTD2281V10A000L | RTD2281V1.0-A（全功能） | LVDS，内外置电源，DVI，VGA，功放4欧2W
601RTD2281V10A001L | RTD2281V1.0-A（A071） | LVDS，内置电源（电源从背光座子取），DVI，VGA，无功放，屏电压12V焊死
601RTD2313V12A001L | RTD2313V1.2-A(H086/EDP单VGA板) | 支持12V DC 2.0卧式电源端口,支持外甩4PIN 2.0电源插座,6PIN 2.0mm红色背光接口,4PIN 2.0mm蓝色串口接口,EDP屏接口FFC接口30PIN(上接)+Double20P/2.0mm立式插针,9PIN 2.0mm按键板接口,主芯片RTD2313E,512KB Flash,1路VGA输入卧式端口(支持VGA外甩12P/2.0插座),带分辨率跳冒插针
601RTD2483V100001L | RTD2483V1.0（单板,H086） | 支持外置电源（适配器12V）/内置12V电源,6pin 2.0mm红色背光接口,PWM调光,支持8位LVDS,12V/5V/3.3V驱屏电压,30Pin2.0mm插针型屏接口,9Pin2.0mm按键板接口,1路HDMI输入（加外甩）,2*2.5W @ 4omh (5V)功放 +4Pin 2.0mm喇叭插座,1路耳机输出。
601RTD2483V100002L | RTD2483V1.0（公板,H086） | 单12V电源输入,DC-2.0mm接口(DC009),内置4Pin2.0MM电源插座,6pin 2.0mm红色背光接口,PWM调光,支持8位LVDS,12V/5V/3.3V驱屏电压,30Pin2.0mm插针型屏接口,9Pin2.0mm按键板接口,1路HDMI输入（加外甩）,2*2.5W @ 4omh (5V)功放 +4Pin 2.0mm喇叭插座
601RTD2483V110001L | RTD2483V1.1(柜台公板，H086) | 支持外置电源（适配器12V）,DC IN 2.0mm接口,内置4PIN 2.0mm电源接口和软件可控型4PIN 2.0mm电源接口,6pin 2.0mm红色背光接口,PWM调光,支持8位LVDS,3.3V/5V/12V驱屏电压,跳帽式或电阻选择,支持四路跳帽式屏参选择,30Pin 2.0mm插针型屏接口,9Pin 2.0mm按键板接口,4PIN 蓝色2.0mm串口接口,1路HDMI输入,支持HDMI外甩,1路 VGA+PC Audio,支持VGA外甩,1路4PIN 2.0mm喇叭接口,1路3PIN 2.0
601RTD2483V110002L | RTD2483V1.1(柜台公板，H086) | 支持外置电源（适配器12V）,DC IN 2.0mm接口,内置4PIN 2.0mm电源接口,6pin 2.0mm红色背光接口,PWM调光,支持8位LVDS,3.3V/5V/12V驱屏电压,跳帽式或电阻选择,支持四路跳帽式屏参选择,30Pin 2.0mm插针型屏接口,9Pin 2.0mm按键板接口,4PIN 蓝色2.0mm串口接口,1路HDMI输入,支持HDMI外甩,1路 VGA+PC Audio,支持VGA外甩,1路4PIN 2.0mm喇叭接口,1路3PIN 2.0mm IR接口
601RTD2483V110003L | RTD2483V1.1(柜台公板,VGA插座/PC AUDIO插座/内置电源座/背光插座/喇叭插座/IR座属客供料,H086) | 支持内置输入电源4PIN 2.0mm带卡扣接口,软件可控型4PIN 2.0mm电源输出接口,6Pin 2.0mm带卡扣背光接口,PWM调光,支持8位LVDS,3.3V/5V/12V驱屏电压,跳帽式或电阻选择,支持四路跳帽式屏参选择,30Pin 2.0mm插针型屏接口,9Pin 2.0mm按键板接口,4PIN 蓝色2.0mm串口接口,1路20Pin 2.0mm插针型HDMI外甩接口,1路3PIN 2.0mm带卡扣PC Audio接口,1路VGA 12PIN 2.0mm带卡扣外甩接口,1路4PIN 2.0mm
601RTD2483V110004L | RTD2483V1.1(2.5mmDC头,H086) | 支持外置电源(适配器12V),DC IN 2.5mm接口,内置4PIN 2.0mm电源接口,6pin 2.0mm红色背光接口,PWM调光,支持8位LVDS,3.3V/5V/12V驱屏电压,跳帽式或电阻选择,支持四路跳帽式屏参选择,30Pin 2.0mm插针型屏接口,9Pin 2.0mm按键板接口,4PIN 蓝色2.0mm串口接口,1路HDMI输入,支持HDMI外甩,1路 VGA+PC Audio,支持VGA外甩,1路4PIN 2.0mm喇叭接口,1路3PIN 2.0mm IR接口
601RTD2483V200001L | RTD2483V2.0（单板，H086） | 支持外置电源（适配器12V）,内置4PIN 2.0mm电源接口,6pin 2.0mm红色背光接口,PWM调光,支持8位LVDS, 3.3V驱屏电压,30Pin 2.0mm插针型屏接口,9Pin 2.0mm按键板接口,4PIN 蓝色2.0mm串口接口, 1路DVI输入，1路外甩DVI座子,1路VGA输入，1路光感外甩座子
601RTD2483V200002L | RTD2483V2.0 | 支持内置卧式4PIN 2.0mm电源接口,卧式6pin 2.0mm背光接口,PWM调光,支持8位LVDS, 3.3V驱屏电压焊死,卧式30Pin 2.0mm插针型屏接口,卧式9Pin 2.0mm按键板接口,1路内置卧式12PIN VGA输入 安装时空出PIN13 180度旋转安装，不带屏分辨率可选插针，主芯片不贴散热片
601RTD2483V300001L | RTD2483V3.0（单板,H086） | 支持外置电源（适配器12-24V）/内置12V+5V+5VS电源,6pin 2.0mm红色背光接口,PWM调光,支持RTD2362D,支持8位LVDS,12V/5V/3.3V驱屏电压,30Pin2.0mm插针型屏接口,8Pin2.0mm按键板接口,1路HDMI输入（加外甩）,1路DVI输入（加外甩）,1路VGA（加外甩）+PC Audio输入,1路光传感器输入,2*3W @ 8omh (12V)功放 +4Pin 2.0mm喇叭插座,1路耳机输出。
601RTD2483V310001L | RTD2483V3.1（单板,H086,物料管控） | 支持外置电源（适配器12V/24V）/内置12V+5V+5VS电源,6pin 2.0mm红色背光接口,背光电压可选（默认12V）,PWM调光,支持8位LVDS,12V/5V/3.3V驱屏电压,30Pin2.0mm插针型屏接口,8Pin2.0mm按键板接口,1路HDMI输入（加外甩）,1路DVI输入（加外甩）,1路VGA（加外甩）+PC Audio输入,1路RJ45座子（做USB连接使用）,1路光传感器输入,2*3W @ 8omh (12V)功放 +4Pin 2.0mm喇叭插座,1路耳机输出。
601RTD2483V310002L | RTD2483V3.1（单板,H086,物料管控） | 支持外置电源（适配器12V/24V）/内置12V+5V+5VS电源,6pin 2.0mm红色背光接口,背光电压可选（默认12V）,PWM调光,支持8位LVDS,12V/5V/3.3V驱屏电压,30Pin2.0mm插针型屏接口,8Pin2.0mm按键板接口,1路HDMI输入（加外甩）,1路DVI输入（加外甩）,1路VGA输入+PC Audio输入,1路RJ45座子（做USB连接使用）,1路光传感器输入,2*3W @ 8omh (12V)功放 +4Pin 2.0mm喇叭插座,1路耳机输出。
601RTD2483V310003L | RTD2483V3.1（单板，H086） | 支持外置电源（适配器12V/24V）/内置12V+5V+5VS电源,6pin 2.0mm红色背光接口,背光电压可选（默认12V）,PWM调光,支持8位LVDS,12V/5V/3.3V驱屏电压,30Pin2.0mm插针型屏接口,8Pin2.0mm按键板接口,1路HDMI输入（加外甩）,1路DVI输入（加外甩）,1路VGA输入+PC Audio输入,1路RJ45座子（做USB连接使用）,1路光传感器输入,2*3W @ 8omh (12V)功放 +4Pin 2.0mm喇叭插座,1路耳机输出。无客户指定LOGO，
601RTD2483V500001L | RTD2483V5.0（单板,H086） | 支持外置电源（适配器12V）,6pin 2.0mm红色背光接口,PWM调光,支持8位LVDS,12V/5V/3.3V驱屏电压,30Pin2.0mm插针型屏接口,9Pin2.0mm按键板接口,1路HDMI输入（加外甩）,1路DVI输入（加外甩）,1路VGA（加外甩）+PC Audio输入,1路光传感器输入,1路IR输入,2*3W @ 8omh (12V)功放 +4Pin 2.0mm喇叭插座,1路耳机输出。
601RTD2483V500002L | RTD2483V5.0(单板,Y110,物料管控) | 支持外置电源(适配器12V),6pin2.0mm红色背光接口,PWM调光,支持8位LVDS,12V/5V/3.3V驱屏电压,30Pin2.0mm插针型屏接口,9Pin2.0mm按键板接口,1路HDMI输入(加外甩),1路DVI输入(加外甩),1路VGA(加外甩)+PC Audio输入,1路光传感器输入,1路IR输入,2*3W @ 8omh (12V)功放 +4Pin 2.0mm喇叭插座(美国,Y110)
601RTD2483V500003L | RTD2483V5.0（单板，H086） | 支持外置电源（适配器12V）,6pin 2.0mm红色背光接口,PWM调光,支持8位LVDS,12V/5V/3.3V驱屏电压,30Pin2.0mm插针型屏接口,9Pin2.0mm按键板接口,1路HDMI输入（加外甩）,1路DVI输入（加外甩）,1路VGA（加外甩）+PC Audio输入,1路光传感器输入,1路IR输入,2*3W @ 8omh (12V)功放 +4Pin 2.0mm喇叭插座,1路耳机输出。电解电容全部换成参数相当的钽电容
601RTD2483V500004L | RTD2483V5.0（单板，VGA头物料客供，H086） | 支持外置电源（适配器12V）,6pin 2.0mm红色背光接口,PWM调光,支持8位LVDS,12V/5V/3.3V驱屏电压,30Pin2.0mm插针型屏接口,9Pin2.0mm按键板接口,1路HDMI输入（加外甩）,1路DVI输入（加外甩）,1路VGA（加外甩）+PC Audio输入,1路光传感器输入,1路IR输入,2*3W @ 8omh (12V)功放 +4Pin 2.0mm喇叭插座,1路耳机输出。电解电容全部换成参数相当的钽电容，（H086，VGA头物料客供）
601RTD2556QV20A01L | RTD2556QV2.0-A(EDP+MiniHDMI+1*USB) | 支持TYPE-C_PD电源输入专用座子（PD协议适配器5-20V）,主芯片RTD2556-CG，支持30Pin 0.5mm FPC卧式EDP屏接口,9Pin1.25mm卧式控制板接口，支持1路外甩4Pin1.25MM USB接口，1路TYPE-C标准信号输入接口, 1路mini-HDMI输入接口,1路耳机输出, 4Pin1.25MM喇叭座2*1.5W@4omh(5v)功放
601RTD2556QV20A02L | RTD2556QV2.0-A(LVDS+MiniHDMI+1*USB) | 支持TYPE-C_PD电源输入专用座子（PD协议适配器5-20V）,主芯片RTD2556-CG，支持30Pin1.0mm FPC卧式LVDS屏接口,9Pin1.25mm卧式控制板接口，6Pin1.25mm卧式背光控制接口，支持1路外甩4Pin1.25MM USB接口，1路TYPE-C标准信号输入接口, 1路mini-HDMI输入接口,1路耳机输出, 4Pin1.25MM喇叭座2*1.5W@4omh(5v)功放
601RTD2556QV20A03L | RTD2556QV2.0-A(EDP+MiniHDMI+2*USB) | 支持TYPE-C_PD电源输入专用座子（PD协议适配器5-20V）,主芯片RTD2556-CG，支持30Pin 0.5mm FPC卧式EDP屏接口,9Pin1.25mm卧式控制板接口，支持2路外甩4Pin1.25MM USB接口，1路TYPE-C标准信号输入接口, 1路mini-HDMI输入接口,1路耳机输出, 4Pin1.25MM喇叭座2*1.5W@4omh(5v)功放
601RTD2556QV20A04L | RTD2556QV2.0-A(EDP+Cast+2*USB) | 支持TYPE-C_PD电源输入专用座子（PD协议适配器5-20V）,主芯片RTD2556-CG，支持30Pin 0.5mm FPC卧式EDP屏接口, 支持外接30Pin 0.5mm FPC卧式 Cast功能扩展板接口,9Pin1.25mm卧式控制板接口，支持2路外甩4Pin1.25MM USB接口，1路TYPE-C标准信号输入接口,1路耳机输出, 4Pin1.25MM喇叭座2*1.5W@4omh(5v)功放
601RTD2556QV40A00L | RTD2556QV4.0-A(单板,全功能) | EDP单板,支持TYPE-C接口电源输入,支持PD协议,主芯片RTD2556,12PIN 0.5MM FFC接口(用于按键板和外甩耳机),TYPE-C信号输入,MINI HDMI信号输入,4PIN 1.25MM外甩USB接口,4PIN 1.25MM喇叭接口,40PIN 0.5MM FFC屏接口(上接,支持USB协议触摸屏,兼容30PIN),功放2*1.5W@4ohm.(单板,全功能)
601RTD2556QV40A01L | RTD2556QV4.0-A(40Pin EDP接口) | 支持TYPE-C_PD电源输入专用座子（PD协议适配器5-20V）,主芯片RTD2556-CG，支持40Pin 0.5mm FPC上接EDP屏接口,12Pin 0.5mm FPC下接按键板接口，支持1路外甩4Pin1.25MM超薄USB接口，1路TYPE-C标准信号输入接口, 1路mini-HDMI输入接口,4Pin1.25MM超薄喇叭座接口，2*1.5W@4omh(5v)功放
601RTD2556QV40A02L | RTD2556QV4.0-A(30Pin EDP接口) | 支持TYPE-C_PD电源输入专用座子（PD协议适配器5-20V）,主芯片RTD2556-CG，支持30Pin 0.5mm FPC上接EDP屏接口,12Pin 0.5mm FPC下接按键板接口，支持1路外甩4Pin1.25MM超薄USB接口，1路TYPE-C标准信号输入接口, 1路mini-HDMI输入接口,4Pin1.25MM超薄喇叭座接口，2*1.5W@4omh(5v)功放功放
601RTD2556QV40A03L | RTD2556QV4.0-A(单板,H086) | EDP单板,支持TYPE-C接口电源输入,支持PD协议,主芯片RTD2556,12PIN 0.5MM FFC接口(用于按键板和外甩耳机),TYPE-C信号输入,MINI HDMI信号输入,4PIN 1.25MM外甩USB接口,4PIN 1.25MM喇叭接口,40PIN 0.5MM FFC屏接口(上接,支持USB协议触摸屏,兼容30PIN),功放2*1.5W@4ohm.(单板,H086)
601RTD2556QV40B01L | RTD2556QV4.0-B(单板,H196) | EDP单板,支持TYPE-C接口电源输入,支持PD协议,主芯片RTD2556,12PIN 0.5MM FFC接口(用于按键板和外甩耳机),TYPE-C信号输入(TYPE-C长脚),MINI HDMI信号输入,4PIN 1.25MM外甩USB接口,4PIN 1.25MM喇叭接口,40PIN 0.5MM FFC屏接口(上接,支持USB协议触摸屏,兼容30PIN),功放2*1.5W@4ohm.(单板,H196)
601RTD2556QV40C01L | RTD2556QV4.0-C(单板,H196) | EDP单板,支持TYPE-C接口电源输入,支持PD协议(无DP SWITCH),主芯片RTD2556,12PIN 0.5MM FFC接口(用于按键板和外甩耳机),TYPE-C信号输入(TYPE-C长脚),MINI HDMI信号输入,4PIN 1.25MM外甩USB接口,4PIN 1.25MM喇叭接口,40PIN 0.5MM FFC屏接口(上接,支持USB协议触摸屏,兼容30PIN),功放2*1.5W@4ohm.(单板,H196)
601RTD2556V10A001L | RTD2556V1.0-A(公版) | EDP单板,FFC接口30PIN（上接）,外置12V电源(卧式DC 2.0MM，限高)，HDMI，耳机输出。支持12V,5V,3.3V屏，DC调光，按键卧式（柜台)
601RTD2556V10A002L | RTD2556V1.0 | EDP单板,FFC接口30PIN（上接）,外置12V电源(卧式DC 2.0MM，限高)，HDMI，耳机输出。支持12V,5V,3.3V屏，DC调光，按键卧式，6PIN背光接口（柜台）
601RTD2556V10A003L | RTD2556V1.0-A（华强柜台） | EDP单板,FFC接口30PIN（上接）,外置12V电源(卧式DC 2.0MM，限高，打胶固定)，HDMI，支持12V,5V,3.3V屏，DC调光，按键卧式，6PIN背光接口（柜台）
601RTD2556V10C001L | RTD2556V1.0-C(H086公板) | EDP单板,FFC接口30PIN(掀盖式上接)+20Pin针型外甩EDP屏座,外置12V电源(卧式DC-009A 2.0MM，限高),HDMI,耳机输出,PWM调光,9Pin卧式按键接口,6PIN背光接口（柜台公板）
601RTD2556V30A001L | RTD2556V3.0-A(公版) | EDP单板,FFC接口30PIN（上接）,3.3V屏电压焊死，外置12V电源(卧式DC 2.0MM)，HDMI输入，VGA输入，PC_Audio输入。DC调光，功放2*3W(MAX),按键卧式（公版）
601RTD2556V30A002L | RTD2556V3.0-A(P022,认证管控) | EDP单板,FFC接口30PIN（上接）,3.3V屏电压焊死,外置12V电源(卧式DC 2.0MM),VGA输入,DC调光,不带功放,按键卧式（9PIN）
601RTD2556V30A003L | RTD2556V3.0-A(P022,认证管控) | EDP单板,FFC接口30PIN（上接）,3.3V屏电压焊死,外置12V电源(卧式DC 2.5MM),VGA输入,DC调光,不带功放,按键卧式（9PIN）
601RTD2556V30A004L | RTD2556V30A | EDP单板,FFC接口30PIN（上接）,3.3V屏电压焊死，内置4PIN 2.0MM的12V电源接口，HDMI输入，内置12PIN 2.0MM的VGA输入，内置3PIN 2.0MM的PC_Audio输入。DC调光，功放2*3W(MAX),9PIN 2.0MM的立式按键座子，6PIN 2.0MM的红色背光接口
601RTD2556V30A005L | RTD2556V3.0-A(H086,无HDMI/无分辨率跳冒) | EDP单板,FFC接口30PIN（掀盖式上接）,3.3V屏电压焊死,外置12V电源(卧式DC 2.5MM),VGA输入+PC_Audio输入,DC调光,功放2*3W(MAX),按键卧式（10PIN）,带ESD保护
601RTD2556V31A001L | RTD2556V3.1-A（宽温单板/H086） | 支持外置电源（适配器12V-36V）输入/内置4P/2.0电源接口,6pin 2.0mm红色背光接口,DC/PWM调光,1路FFC 30P/0.5 EDP接口,1路Double20P/2.0插针EDP接口,3.3V驱屏电压 ,8Pin2.0mm按键板接口,1路HDMI端口（加外甩）,1路DVI输入（加外甩）,1路VGA输入（加外甩）+PC Audio输入,1路RJ45座子（做USB触摸连接使用）,1路触摸用USB转接座4P/2.0 ,外甩IR接口座3P/2.0, 1路外甩光感接口5P/2.0座,1路5V
601RTD2556V50A001L | RTD2556V5.0-A(EDP单板,H086) | 外置12V电源输入(DC1.3mm)/MicroUSB 5V输入,EDP屏接口30PIN0.5mmFFC座子(上接),固定3.3V屏电压,RTD2556-CG,2路MINI HDMI输入,1路耳机输出,1路10PIN1.25mm卧式按键接口,5V功放2*4ohm@1.5W+4PIN1.25mm卧式座子
601RTD2664V10A001L | 2664V1.0-A(公板) | LVDS:8bit,外置电源,功放2*2W@8欧姆,1*VGA,1*S-VIDEO,1*AV,PC-AUDIO-IN,EARPHONE-OUT
601RTD2831V90A001L | RTD2831V9.0-A(E015) | 电源配置：2.5mm DC座子单12V供电,RTD2831PSA-GR（带DD,内置1G DDR,ISDB-T/DVB-T2/ATSC）,支持通用14Pin2.0mm控制板接口,6Pin红色背光控制接口,内置RAM DDR 1GB,EMMC 8G flash,29Pin2.0mm插针型屏接口,1路耳机输出,1路同轴输出,1路3RCA型AV输入,1路MINI型YPBPR输入,2路HDMI输入(HDMI2兼容外甩),1路RJ45网口输入,2路单层USB2.0输入+2路外甩USB,支持内置wifi兼蓝牙功能,
601RTD2831V90A002L | RTD2831V9.0-A(D061) | 电源配置：4Pin2.0mm座子+ DC座子单12V供电,RTD2831PSA-GR（带DD,内置1G DDR,ISDB-T/DVB-T2/ATSC）,支持通用14Pin2.0mm控制板接口,6Pin红色背光控制接口,内置RAM DDR 1GB,EMMC 8G flash,29Pin2.0mm插针型屏接口,1路耳机输出,1路同轴输出,1路3RCA型AV输入,1路MINI型YPBPR输入,2路HDMI输入,1路RJ45网口输入,2路单层USB2.0输入,支持内置wifi 1T1R+蓝牙功能, 支持数字电视D
601RTD2831V90A003L | RTD2831V9.0-A(单板,认证管控,T084) | 电源配置：4Pin2.0mm座子+ DC座子单12V供电,RTD2831PSA-GR（带DD,内置1G DDR,ISDB-T/DVB-T2/ATSC）,支持通用14Pin2.0mm控制板接口,6Pin红色背光控制接口,内置RAM DDR 1GB,EMMC 8G flash,29Pin2.0mm插针型屏接口,1路耳机输出,1路同轴输出,1路3RCA型AV输入,1路MINI型YPBPR输入,2路HDMI输入,1路RJ45网口输入,2路单层USB2.0输入,支持内置1T1R蓝牙wifi一体模块（8723),支持
601RTD2831V90B001L | RTD2831V9.0-B(单板,认证管控,E015) | 电源配置：2.5mm DC座子单12V供电,板上LED灯,RTD2831PSA-GR（带DD,内置1G DDR,ISDB-T/DVB-T2/ATSC）,4Pin2.0mm12V接口，支持通用14Pin2.0mm控制板接口,6Pin红色背光控制接口,内置RAM DDR 1GB,EMMC 8G flash,29Pin2.0mm插针型屏接口,1路耳机输出,1路3RCA型AV输入,1路MINI型YPBPR输入,2路HDMI输入(HDMI2兼容外甩),1路RJ45网口输入,2路单层USB2.0输入+2路外甩USB,
601RTD2851V60A001L | RTD2851V6.0-A(公板) | 电源配置:立式10PIN 2.54MM电源输入(12V+5V+5VS+STB),立式6PIN 2.0MM背光接口,立式4PIN 2.54MM功放供电座子,2PIN 1.25MM卧式座子LED灯,PWM调光方式,芯片RTD2851SSA-GR(内置1.5GB DDR3,DVB-C/T/T2/S2/ISDB-T/ATSC,支持DD,DD+,带图文丽音),8G EMMC Flash ,12V驱屏电压,14pin通用按键插座,PAL制标准ATV,数字电视DVB-T/T2,单IEC头输入,4K屏接口,1路RJ45输
601RTD2851V60A002L | RTD2851V6.0-A(Z083,印度) | 电源配置:立式10PIN 2.54MM电源输入(12V+5V+5VS+STB),立式6PIN 2.0MM背光接口,2PIN 1.25MM卧式座子LED灯,PWM调光方式,芯片RTD2851SSA-GR,(支持DD,DD+),内置1.5GB DDR3,8G EMMC Flash ,12V驱屏电压,14pin通用按键插座,PAL制标准ATV,单IEC头输入,4K屏接口,1路RJ45输入,1路VGA+PC AUDIO输入,3路HDMI输入,2路USB2.0输入(单层),2路RCA AV输入,2*10W@8ohm
601RTD2851V60A003L | RTD2851V6.0-A（认证管控,C001,厄瓜多尔） | 电源配置:立式10PIN 2.54MM电源输入(12V+5V+5VS+STB),立式6PIN 2.0MM背光接口,2PIN 1.25MM卧式座子LED灯,PWM调光方式,芯片RTD2851SSA-GR,(支持DD,DD+),内置1.5GB DDR3,8G EMMC Flash ,12V驱屏电压,14pin通用按键插座,NTSC制标准ATV,数字电视ISDB-T,单螺纹头输入,4K屏接口,1路RJ45输入,1路VGA+PC AUDIO输入,3路HDMI输入,2路USB2.0输入(单层),1路RCA AV（与
601RTD2851V60A004L | RTD2851V6.0-A（认证管控,K069） | 电源配置:立式10PIN 2.54MM电源输入(单12V+PS_ON 待机6V),加屏供电座子,PWM调光方式,芯片RTD2851SSA-GR,(支持DD,DD+),内置1.5GB DDR3,16G EMMC Flash ,12V驱屏电压,14pin通用按键插座,PAL/SECAM制标准ATV,数字电视DVB-C/T/T2,单IEC输入,康佳专用4K屏接口,1路RJ45输入,1路VGA+PC AUDIO输入,3路HDMI输入,2路USB2.0输入(单层),1路RCA AV（与YPBPR共用Y）输入,1路3
601RTD2851V60A005L | RTD2851V6.0-A(S166,WIFI模块管控,越南) | 电源配置:立式10PIN 2.54MM电源输入(12V+5V+5VS+STB),立式6PIN 2.0MM背光接口,2PIN 1.25MM卧式座子LED灯,PWM调光方式,芯片RTD2851SSA-GR,(支持DD,DD+),内置1.5GB DDR3,8G EMMC Flash,12V驱屏电压,14pin通用按键插座,PAL制标准ATV,数字电视DVB-T/T2,单IEC头输入,4K屏接口,1路RJ45输入,1路VGA+PC AUDIO输入,3路HDMI输入,2路USB2.0输入(单层),1路RCA AV(
601RTD2851V60A006L | RTD2851V6.0-A(K084,泰国) | 电源配置:立式10PIN 2.54MM电源输入(12V+5V+5VS+STB),立式6PIN 2.0MM背光接口,2PIN 1.25MM卧式座子LED灯,PWM调光方式,芯片RTD2851SSA-GR,(支持DD,DD+),内置1.5GB DDR3,16G EMMC Flash ,12V驱屏电压,14pin通用按键插座,PAL/SECAM制标准ATV,数字电视DVB-T/T2,单IEC输入,4K屏接口,预留屏供电座子,1路RJ45输入,1路VGA+PC AUDIO输入,3路HDMI输入,2路USB2.0输
601RTD2851V60A007L | RTD2851V6.0-A(Z083,印度) | 电源配置:立式10PIN 2.54MM电源输入(12V+5V+5VS+STB),立式6PIN 2.0MM背光接口,2PIN 1.25MM卧式座子LED灯,PWM调光方式,芯片RTD2851ESA-GR,(支持DD,DD+),内置2GB DDR3,16G EMMC Flash ,12V驱屏电压,14pin通用按键插座,PAL制标准ATV,单IEC头输入,4K屏接口,1路RJ45输入,1路VGA+PC AUDIO输入,3路HDMI输入,2路USB2.0输入(单层),2路RCA AV输入,2*10W@8ohm(
601RTD2851V62A001L | RTD2851V6.2-A(公板) | 电源配置:立式10PIN 2.54MM电源输入(12V+5V+5VS+STB),立式6PIN 2.0MM背光接口,PWM调光,立式4PIN 2.54MM功放供电座子,芯片RTD2851SSA-GR(内置1.5GB DDR3,支持DD,DD+,带图文丽音),8G EMMCFlash ,PAL/SECAM制式标准ATV,数字电视DVB-C/T/T2/S2,支持通用14PIN 2.0MM控制板接口,4K屏接口,1路RJ45输入,1路CI输入,1路VGA+PC AUDIO输入,3路HDMI2.0输入,1路双层US
601RTD2851V62A002L | RTD2851V6.2-A（认证管控,C001,匈牙利） | 电源配置:立式10PIN 2.54MM电源输入(12V+5V+5VS+STB),立式6PIN 2.0MM背光接口,PWM调光,立式4PIN 2.54MM功放供电座子,芯片RTD2851SSA-GR(内置1.5GB DDR3,支持DD,DD+,带图文丽音),8G EMMCFlash,PAL/SECAM制式标准ATV,数字电视DVB-C/T/T2/S2,支持通用14PIN 2.0MM控制板接口,4K屏接口,1路RJ45输入,1路CI输入,1路VGA+PC AUDIO输入,3路HDMI2.0输入,1路双层USB
601RTD2851V62A003L | RTD2851V6.2-A（S139,越南） | 电源配置:立式10PIN 2.54MM电源输入(12V+5V+5VS+STB),立式6PIN 2.0MM背光接口,DC调光,立式4PIN 2.54MM功放供电座子,芯片RTD2851SSA-GR(内置1.5GB DDR3,支持DD,DD+,带图文丽音),8G EMMCFlash ,PAL/SECAM制式标准ATV,DVB-C/T/T2/S2标准DTV,IEC+螺纹双高频头输入,支持通用14PIN 2.0MM控制板接口,4K屏接口,1路RJ45输入,1路CI输入,1路VGA+PC AUDIO输入,3路HDM
601RTD2851V62A004L | RTD2851V6.2-A（认证管控,V014,塞尔维亚） | 电源配置:立式10PIN 2.54MM电源输入(12V+5V+5VS+STB),立式6PIN 2.0MM背光接口,PWM调光,立式4PIN 2.54MM功放供电座子,芯片RTD2851SSA-GR(内置1.5GB DDR3,支持DD,DD+,带图文丽音),8G EMMCFlash,PAL/SECAM制式标准ATV,数字电视DVB-C/T/T2,不需要S2,支持通用14PIN 2.0MM控制板接口,4K屏接口,1路RJ45输入,1路CI输入,1路VGA+PC AUDIO输入,3路HDMI2.0输入,1路双层
601RTD2851V62A005L | RTD2851V6.2-A（认证管控,C001,埃及） | 电源配置:立式10PIN 2.54MM电源输入(12V+5V+5VS+STB),立式6PIN 2.0MM背光接口,PWM调光,立式4PIN 2.54MM功放供电座子,芯片RTD2851SSA-GR(内置1.5GB DDR3,支持DD,DD+,带图文丽音),8G EMMCFlash,PAL/SECAM制式标准ATV,数字电视DVB-C/T/T2/S2,支持通用14PIN 2.0MM控制板接口,4K屏接口,1路RJ45输入,1路CI输入,1路VGA+PC AUDIO输入,3路HDMI2.0输入,1路双层USB
601RTD2851V62A006L | RTD2851V6.2-A（认证管控,K069,沙特） | 电源配置:立式10PIN 2.54MM电源输入(单12V+PS_ON 待机6V),PWM调光方式,芯片RTD2851SSA-GR(内置1.5GB DDR3,支持DD,DD+,带图文丽音),16G EMMC Flash ,12V驱屏电压,14pin通用按键插座,PAL/SECAM制标准ATV,数字电视DVB-T/T2/C,单IEC头输入,康佳专用4K屏接口,1路RJ45输入,1路VGA+PC AUDIO输入,3路HDMI输入,2路USB2.0输入(单层),1路RCA AV IN输入,1路MINI型YPBPR
601RTD2851V62A007L | RTD2851V6.2-A（认证管控,K069,埃及） | 电源配置:立式10PIN 2.54MM电源输入(单12V+PS_ON 待机6V),加屏供电座子,PWM调光,立式4PIN 2.54MM功放供电座子,芯片RTD2851SSA-GR(内置1.5GB DDR3,支持DD,DD+,带图文丽音),8G EMMC Flash,PAL/SECAM制式标准ATV,数字电视DVB-C/T/T2/S2,支持通用14PIN 2.0MM控制板接口,康佳专用卡扣4K屏接口,1路RJ45输入,1路CI输入,1路VGA+PC AUDIO输入,3路HDMI2.0输入,1路双层USB2.
601RTD2851V62A008L | RTD2851V6.2-A（认证管控,M043,阿尔及利亚） | 电源配置:立式10PIN 2.54MM电源输入(12V+5V+5VS+STB),立式6PIN 2.0MM背光接口,PWM调光,立式4PIN 2.54MM功放供电座子,芯片RTD2851SSA-GR(内置1.5GB DDR3,支持DD,DD+,带图文丽音),8G EMMCFlash ,PAL/SECAM制式标准ATV,数字电视DVB-C/T/T2/S2,支持通用14PIN 2.0MM控制板接口,4K屏接口,1路RJ45输入,1路VGA+PC AUDIO输入,3路HDMI2.0输入,1路双层USB2.0输入,
601RTD2851V62A009L | RTD2851V6.2-A（认证管控,M034,乌克兰） | 电源配置:立式10PIN 2.54MM电源输入(12V+5V+5VS+STB),立式6PIN 2.0MM背光接口,PWM调光,立式4PIN 2.54MM功放供电座子,芯片RTD2851ESA-GR(内置2GB DDR3,支持DD,DD+),16G EMMC Flash,,PAL/SECAM制式标准ATV,数字电视DVB-C/T/T2/S2,支持通用14PIN 2.0MM控制板接口,4K屏接口,1路RJ45输入,1路CI输入,1路VGA+PC AUDIO输入,3路HDMI2.0输入(ARC),1路双层USB
601RTD2851V62A010L | RTD2851V6.2-A（认证管控,M034,乌克兰,分离） | 电源配置:立式10PIN 2.54MM电源输入(12V+5V+5VS+STB),立式6PIN 2.0MM背光接口,PWM调光,立式4PIN 2.54MM功放供电座子,芯片RTD2851ESA-GR(内置2GB DDR3,支持DD,DD+),16G EMMC Flash,,PAL/SECAM制式标准ATV,数字电视DVB-C/T/T2/S2,支持通用14PIN 2.0MM控制板接口,4K屏接口,1路RJ45输入,1路CI输入,1路VGA+PC AUDIO输入,3路HDMI2.0输入,1路双层USB2.0输入
601RTD2851V62A011L | RTD2851V6.2-A（M068,英国,认证管控） | 电源配置:立式10PIN 2.54MM电源输入(12V+5V+5VS+STB),立式6PIN 2.0MM背光接口,PWM调光,立式4PIN 2.54MM功放供电座子,芯片RTD2851ESA-GR(内置2GB DDR3,支持DD,DD+,带图文丽音),16G EMMCFlash,PAL/SECAM制式标准ATV,数字电视DVB-T/T2,支持通用14PIN 2.0MM控制板接口,4K屏接口,1路RJ45输入,1路CI输入,1路VGA+PC AUDIO输入,3路HDMI2.0输入,1路双层USB2.0输入,
601RTD2851V62A012L | RTD2851V6.2-A（认证管控,K069,俄罗斯） | 电源配置:立式10PIN 2.54MM电源输入(单12V+PS_ON 待机6V),PWM调光方式,芯片RTD2851SSA-GR(内置1.5GB DDR3,支持DD,DD+,带图文丽音),8G EMMC Flash ,12V驱屏电压,14pin通用按键插座,PAL/SECAM制标准ATV,数字电视DVB-T/T2/C/S2,IEC头+螺纹头输入,康佳专用4K屏接口,1路RJ45输入,1路CI输入,1路VGA+PC AUDIO输入,3路HDMI输入,2路USB2.0输入(单层),1路RCA AV IN输入,
601RTD2851V62A013L | RTD2851V6.2-A(M070,认证管控) | 电源配置:立式10PIN 2.54MM电源输入(12V+5V+5VS+STB),立式6PIN 2.0MM背光接口,PWM调光,立式4PIN 2.54MM功放供电座子,芯片RTD2851SSA-GR,(内置1.5GB DDR3,支持DD,DD+,带图文丽音),8G EMMCFlash ,PAL/SECAM制式标准ATV,数字电视DVB-C/T/T2/S2,IEC头+螺纹高频头输入,支持通用14PIN 2.0MM控制板接口,4K屏接口,1路RJ45输入,1路CI输入,1路VGA+PC AUDIO输入,3路HD
601RTD2851V62A014L | RTD2851V6.2-A（认证管控,C001,俄罗斯） | 电源配置:立式10PIN 2.54MM电源输入(12V+5V+5VS+STB),立式6PIN 2.0MM背光接口,PWM调光,立式4PIN 2.54MM功放供电座子,芯片RTD2851SSA-GR(内置1.5GB DDR3,支持DD,DD+,带图文丽音),8G EMMCFlash,PAL/SECAM制式标准ATV,数字电视DVB-C/T/T2/S2,支持通用14PIN 2.0MM控制板接口,4K屏接口,1路RJ45输入,1路CI输入,1路VGA+PC AUDIO输入,3路HDMI2.0输入,1路双层USB
601RTD2851V62A015L | RTD2851V6.2-A（物料管控,K076,乌克兰） | 电源配置:立式10PIN 2.54MM电源输入(12V+5V+5VS+STB),立式6PIN 2.0MM背光接口,PWM调光,立式4PIN 2.54MM功放供电座子,芯片RTD2851ESA-GR(内置2GB DDR3,支持DD,DD+),16G EMMC Flash,,PAL/SECAM制式标准ATV,数字电视DVB-C/T/T2/S2,支持通用14PIN 2.0MM控制板接口,4K屏接口,1路RJ45输入,1路CI输入,1路VGA+PC AUDIO输入,3路HDMI2.0输入(ARC),1路双层USB
601RTD2851V62A016L | RTD2851V6.2-A(认证管控,wifi管控,X124,英国) | 电源配置:立式10PIN 2.54MM电源输入(12V+5V+5VS+STB),立式6PIN 2.0MM背光接口,PWM调光,立式4PIN 2.54MM功放供电座子,芯片RTD2851SSA-GR,(内置1.5GB DDR3,支持DD,DD+,带图文丽音),8G EMMC Flash,PAL/SECAM制式标准ATV,数字电视DVB-C/T/T2/S2,IEC头+螺纹高频头输入,支持通用14PIN 2.0MM控制板接口,4K屏接口,1路RJ45输入,1路CI输入,1路VGA+PC AUDIO输入,3路HD
601RTD2851V62A017L | RTD2851V6.2-A(H032,英国,认证管控） | 电源配置:立式10PIN 2.54MM电源输入(12V+5V+5VS+STB),立式6PIN 2.0MM背光接口,PWM调光,立式4PIN 2.54MM功放供电座子,芯片RTD2851ESA-GR,(内置2GB DDR3,支持DD,DD+,带图文丽音),16G EMMCFlash,PAL/SECAM制式标准ATV,数字电视DVB-T/T2,单IEC头,支持通用14PIN 2.0MM控制板接口,4K屏接口,1路RJ45输入,1路CI输入,1路VGA+PC AUDIO输入,3路HDMI2.0输入,1路双层US
601RTD2851V62A018L | RTD2851V6.2-A（物料管控,K076,乌克兰,无天线） | 电源配置:立式10PIN 2.54MM电源输入(12V+5V+5VS+STB),立式6PIN 2.0MM背光接口,PWM调光,立式4PIN 2.54MM功放供电座子,芯片RTD2851ESA-GR(内置2GB DDR3,支持DD,DD+),16G EMMC Flash,,PAL/SECAM制式标准ATV,数字电视DVB-C/T/T2/S2,支持通用14PIN 2.0MM控制板接口,4K屏接口,1路RJ45输入,1路CI输入,1路VGA+PC AUDIO输入,3路HDMI2.0输入(ARC),1路双层USB
601RTD2851V63A000L | RTD2851V6.3-A(全功能) | 内置电源：立式13PIN 2.54MM电源输入(12V+5V+5VS+STB)供电座子/单12V供电,6PIN 2.0MM红色座子背光接口,PWM调光方式,RTD2851SSA-GR(内置1.5GB DDR3,支持DD,DD+,带图文丽音),8G EMMC Flash ,IEC头+螺纹头PAL/SECAM制式标准ATV,数字电视DVB-C/T/T2/S2/DTV加RF放大功能,支持通用14PIN 2.0MM控制板接口,4K屏VBYONE接口,1路RJ45输入,2路HDMI2.0输入,2路单层USB2.0输
601RTD2851V63A001L | RTD2851V6.3-A(K069) | 内置电源：单12V(13PIN 2.54MM接口)供电,6PIN 2.0MM红色座子背光接口,PWM调光方式,RTD2851SSA-GR(内置1.5GB DDR3,支持DD,DD+,带图文丽音),8G EMMC Flash ,IEC头+螺纹头PAL/SECAM制式标准ATV,数字电视DVB-C/T/T2/S2,支持通用14PIN 2.0MM控制板接口,4K屏接口(51PIN后压式),1路RJ45输入,1路立式VGA+PC AUDIO输入,2路HDMI2.0输入,2路单层USB2.0输入,1路MINI型AV
601RTD2851V63A002L | RTD2851V6.3-A(M043) | 内置电源：立式13PIN 2.54MM电源输入(12V+5V+5VS+STB)供电座子,6PIN 2.0MM红色座子背光接口,PWM调光方式,RTD2851SSA-GR(内置1.5GB DDR3,支持DD,DD+,带图文丽音),8G EMMC Flash ,IEC头+螺纹头PAL/SECAM制式标准ATV,数字电视DVB-C/T/T2/S2,支持通用14PIN 2.0MM控制板接口,4K屏VBYONE接口,1路RJ45输入,2路HDMI2.0输入,2路单层USB2.0输入,1路MINI型AV输入,1路MI
601RTD2851V63A003L | RTD2851V6.3-A(K069,俄罗斯) | 单12V(13PIN 2.54MM接口)供电,6PIN 2.0MM红色座子背光接口,PWM调光方式,RTD2851SSA-GR(内置1.5GB DDR3,支持DD,DD+,带图文丽音),8G EMMC Flash ,IEC头+螺纹头PAL/SECAM制式标准ATV,数字电视DVB-C/T/T2/S2,支持通用14PIN 2.0MM控制板接口,4K屏接口(51PIN后压式),1路RJ45输入,1路立式VGA+PC AUDIO输入,2路HDMI2.0输入,2路单层USB2.0输入,1路MINI型AV输入,1路
601RTD2851V63A004L | RTD2851V6.3-A(M043,认证管控) | 内置电源：立式13PIN 2.54MM电源输入(12V+5V+5VS+STB)供电座子,6PIN 2.0MM红色座子背光接口,PWM调光方式,RTD2851SSA-GR(内置1.5GB DDR3,支持DD,DD+,带图文丽音),8G EMMC Flash ,IEC头+螺纹头PAL/SECAM制式标准ATV,数字电视DVB-C/T/T2/S2,支持通用14PIN 2.0MM控制板接口,4K屏VBYONE接口,1路RJ45输入,2路HDMI2.0输入,2路单层USB2.0输入,1路MINI型AV输入,1路MI
601RTD2851V63A005L | RTD2851V6.3-A(K069,俄罗斯,板载高频头) | 内置电源：单12V(13PIN 2.54MM接口)供电,6PIN 2.0MM红色座子背光接口,PWM调光方式,RTD2851SSA-GR(支持DD,DD+,带图文丽音),内置1.5GB DDR3,8G EMMC Flash ,IEC头+螺纹头PAL/SECAM制式标准ATV,数字电视DVB-C/T/T2/S2,支持通用14PIN 2.0MM控制板接口,4K屏接口(51PIN后压式),1路RJ45输入,1路立式VGA+PC AUDIO输入,2路HDMI2.0输入,2路单层USB2.0输入,1路MINI型AV
601RTD2851V63A006L | RTD2851V6.3-A(K069,认证管控) | 内置电源：单12V(13PIN 2.54MM接口)供电,待机6V,12V驱屏电压,6PIN 2.0MM红色座子背光接口,PWM调光方式,RTD2851SSA-GR(支持DD,DD+,带图文丽音),内置1.5GB DDR3,16G EMMC Flash ,IEC头PAL/SECAM制式标准ATV,DVB-T/T2制式标准DTV,加T2放大器,支持通用14PIN 2.0MM控制板接口,4K屏接口(51PIN后压式),1路RJ45输入,2路HDMI2.0输入,2路单层USB2.0输入,1路MINI型AV输入,1
601RTD2851V63A007L | RTD2851V6.3-A(K069,认证管控) | 内置电源：单12V(13PIN 2.54MM接口)供电,待机6V,12V驱屏电压,6PIN 2.0MM红色座子背光接口,PWM调光方式,RTD2851SSA-GR(支持DD,DD+,带图文丽音),内置1.5GB DDR3,8G EMMC Flash ,IEC头PAL/SECAM制式标准ATV,DVB-T/T2制式标准DTV,支持通用14PIN 2.0MM控制板接口,康佳专用4K屏接口,1路RJ45输入,2路HDMI2.0输入,2路单层USB2.0输入,1路MINI型AV输入,1路MINI型YPBPR输入,
601RTD2851V63A008L | RTD2851V6.3-A(K069,伊朗) | 内置电源：单12V(13PIN 2.54MM接口)供电,待机6V,12V驱屏电压,6PIN 2.0MM红色座子背光接口,PWM调光方式,RTD2851SSA-GR(支持DD,DD+,带图文丽音),内置1.5GB DDR3,8G EMMC Flash ,IEC头PAL/SECAM制式标准ATV,DVB-T/T2制式标准DTV,支持通用14PIN 2.0MM控制板接口,康佳专用4K屏接口,1路RJ45输入,2路HDMI2.0输入,2路单层USB2.0输入,1路MINI型AV输入,1路MINI型YPBPR输入,
601RTDMONITORIS01L | RTD Monitor ISP TOOL V1.0 | RTD Monitor ISP TOOL V1.0 USB烧录小板，USB-A-02连接接口，支持一个VGA IN，一个VGA UOT烧录接口，支持DVI,HDMI，4PIN2.0烧录接口
601RY53720PH20001L | RY53_720PH2（MID_3.97） | RY模具型号H2 TSUMV53RUU 3.97inch 720P屏 +12V输入HDMI*2 1路 AV*1 VGA*1 耳机*1 USB*1 SD卡*1 单喇叭4欧3W 板载遥控头*2 风扇*2 外接按键板 外甩同屏座子*1
601RY9KEYH3000001L | RY_9KEY_H3(MID) | R040_53LVDS_H3(MID_TFY397)的外甩按键板，长条形，单SAR口，9个按键，2颗红灯，2颗绿灯
601S1433128397S31L | S143_3128V397_S3(MID) | S143_3128V397_S3(MID)，机型S3，主芯片RK3128。1GDDR，8G EMMC。wifi 2.4G\BT 4.0。HDMI输出，耳机输出，FAN*2，2*USB，2*IR，双色LED指示灯，3.97寸LVDS屏。12V电源输入，喇叭4Ω3W*1，板载7个按键。
601S1433128V40A01L | S143_3128V40A0（MID） | S143_3128V40A0，机型GT-10，主芯片RK3128。1GDDR，8G EMMC。wifi 2.4G\BT 4.0，RJ45网口。HDMI输出，耳机输出，FAN*2，2*USB，2*IR，3个双色LED指示灯，屏型号：HP-410002-V2 MIPI接口，正负7.5V。12V电源输入，喇叭4Ω3W*1，板载7个按键。
601S14353381HDS31L | S143_53V381HD_S3(MID) | S143 机型S3 TSUMV53RUU 3.81寸LVDS 600P横屏 12VINPUT 带手机同屏功能 HDMI USB*2 AV 耳机 VGA 喇叭4欧3*1 FAN*2
601S14353V37HDS31L | S143_53V37HD_S3(MID) | S143 机型S3 TSUMV53RUU 3.97寸LVDS 720P横屏 12VINPUT 带手机同屏功能 HDMI USB AV 耳机 VGA 喇叭4欧3*1 FAN
601S14353V37HDS32L | S143_53V37HD_S3(MID不带同屏) | S143 机型S3 TSUMV53RUU 3.97寸LVDS 720P横屏 12VINPUT 不带手机同屏功能 HDMI USB AV 耳机 VGA 喇叭4欧3*1 FAN
601S14353V43HDS51L | S143_53V43HD_S5(MID) | S143 机型S5 TSUMV53RUU-Z1 4.3寸LVDS 720P横屏 12VINPUT 板载IR*1,外甩遥控头*1，板载按键*9，板载同屏板 HDMI USB*2 AV 耳机 VGA 喇叭4欧3W*1 FAN2路
601S14353V43HDS52L | S143_53V43HD_S5(MID 不带同屏板) | S143 机型S5 TSUMV53RUU-Z1 4.3寸LVDS 720P横屏 12VINPUT 板载IR*1,外甩遥控头*1，板载按键*9， HDMI USB*2 AV 耳机 VGA 喇叭4欧3W*1 FAN2路
601S14353V43TPS51L | S143_53V43TP_S5(MID_外丢同屏座) | S143_53V43TP_S5 TSUMV53RUU-Z1 4.3寸LVDS 720P横屏 12VINPUT 板载IR*1,外甩遥控头*1，板载按键*9，带外丢同屏板座 HDMI USB*2 AV 耳机 VGA 喇叭4欧3W*1 FAN2路
601S14735839UB201L | S147_358V39LVDS_UB20（MID） | S147 模具型号UB20 MSD6A358ATG-8-003D,1G DDR3 支持DTMB,DVB-C 不带DD,高安,不支持CI 8G 2.4GWIFI 4.0BT 3.93寸LVDS横屏 +12V输入 HDMI*1 AV一路 外接VGA座与客供VGA板相连 带耳机 USB*2 喇叭4欧3W 外接按键板 双遥控头 SD大卡 FAN*2
601S147358V40A001L | S147_358V40A0(MID) | S147_358V40A0,SS-10机型 ,1G+8G，WIFI+BT，4寸屏30pin下接触，+12V输入，HDMI 1路，VGA与TUNER排线接口1个，AV 1路， 耳机输出1路，USB 2路，功放NS4263，单喇叭，红外头2个，按键指示灯接口1路.SD卡座一个。
601S14753V39UB201L | S147_53V39LVDS_UB20（MID） | S147 模具型号UB20 芯片TSUMV53RUU-Z1,64M DDR,不带DD 3.97寸LVDS横屏 +12V输入 HDMI*1 AV一路 外接VGA座与客供VGA板相连 带耳机 USB*2 喇叭4欧3W 外接按键板 双遥控头 SD大卡 FAN*2
601S147KEYV40A001L | S147_KEY_V40A0(MID) | S147_KEY_V40A0,SS-10机型按键板，9个按键，一个0603封装的双色红绿灯，一个6pin的1.0mm间距排线接口。
601S147TUNERVGA01L | S147_TUNER_VGA_A0(MID) | S147_TUNER_VGA_A0,SS-10机型TUNER,VGA小板.TUNER型号R842.VGA座子客供
601S147V53V40A001L | S147_V53V40A0（MID） | S147_V53V40A0,SS-10机型 ,V53,4寸屏30pin下接触，+12V输入，HDMI 1路，VGA与TUNER排线接口1个，AV 1路， 耳机输出1路，USB 2路，功放NS4165，单喇叭，红外头2个，按键指示灯接口1路.SD卡座一个。
601S147V56V40A001L | S147_V56V40A0(MID) | S147_V56V40A0,SS-10机型 ,4寸屏30pin下接触，+12V输入，HDMI 1路，VGA与TUNER排线接口1个，AV 1路， 耳机输出1路，USB 1路，有线同屏USB口一路，功放NS4263，双喇叭，红外头2个，按键指示灯接口1路.SD卡座一个。板上预留有线同屏板位置。风扇接口1路
601S161KEYA000001L | S161_KEY_A0（MID） | S161客户按键板，2路SAR口，9个按键，1颗红绿双色灯。
601S3463GSXV50002L | S.3463GSXV5.0 | 支持17V太阳能电池供电二合一板,自带电压式MPPT(最大功率点)跟踪,带12.8V磷酸铁锂电池充电管理单元,支持DC-12V适配器输入,带DC-2.0mm接口,带开关接口,磷酸铁锂电池及太阳能电池板防反接保护,断电电池自供电,LED输出30V-32V/280mA(9W),两路卧式2*2pin 2.0(+,-)并联接口,支持DC调光.MSD3463GSA 芯片,支持图文件丽音,DD功能；支持PAL /SECAM标准的ATV；支持DVB-C/T/T2/S2标准的DTV； 30Pin 2.0mm插针型屏接口。
601S3463GSXV51001L | S.3463GSXV5.1-A（45V/500mA,X101） | Mobisol Plug 2PIN 电源插座，12-22V输入，带GDT+压敏+TVS管，14PIN按键板，电源/电池防反接，充放电管理，自带太阳能板电压式MPPT(最大功率点)跟踪，电池充电电压限制14.8V，恒流充电电流2A，带3.6V可充电纽扣锂电池+电池座，带开关接口，带RTC，带充电指示灯，带两路Lamp输出（DC-2.5插座），双层USB，USB供电&Lamp供电可控，LED恒流源500mA-45V，两路卧式2*2pin 2.0(+,-)并联接口,支持DC调光.MSD3463GSA 芯片,支持
601S3463GSXV51002L | S.3463GSXV5.1-A（30-32V/280mA,X101） | Mobisol Plug 2PIN 电源插座，12-22V输入，带GDT+压敏+TVS管，14PIN按键板，电源/电池防反接，充放电管理，自带太阳能板电压式MPPT(最大功率点)跟踪，电池充电电压限制14.8V，恒流充电电流2A，带3.6V可充电纽扣锂电池+电池座，带开关接口，带RTC，带充电指示灯，带两路Lamp输出（DC-2.5插座），双层USB，USB供电&Lamp供电可控，LED恒流源30-32V/280mA，两路卧式2*2pin 2.0(+,-)并联接口,支持DC调光.MSD3463GSA 芯片
601S3463GSXV51003L | S.3463GSXV5.1-A(30-32V/280mA,X101,挪威) | Mobisol Plug 2PIN 电源插座, 12-22V输入,带GDT+压敏+TVS管, 14PIN按键板, 电源/电池防反接, 充放电管理, 自带太阳能板电压式MPPT(最大功率点)跟踪, 电池充电电压限制14.8V, 恒流充电电流2A, 带3.6V可充电纽扣锂电池+电池座, 带开关接口, 带充电指示灯, 带两路Lamp输出（DC-2.5插座）, 双层USB, LED恒流源30-32V/280mA, 两路卧式2*2pin 2.0(+,-)并联接口,支持DC调光.MSD3463GSA芯片,支持图文件丽
601S3463GSXV51004L | S.3463GSXV5.1-A（30-32V/280mA,X101,安哥拉） | Mobisol Plug 2PIN 电源插座,12-22V输入,带GDT+压敏+TVS管,14PIN按键板,电源/电池防反接,充放电管理,自带太阳能板电压式MPPT(最大功率点)跟踪,电池充电电压限制14.8V,恒流充电电流2A,带3.6V可充电纽扣锂电池+电池座,带开关接口,带RTC,带充电指示灯,带两路Lamp输出（DC-2.5插座）,双层USB,USB供电&Lamp供电可控,LED恒流源30-32V/280mA,两路卧式2*2pin 2.0(+,-)并联接口,支持DC调光,MSD3463GSA-SW
601S3463GSXV51B01L | S.3463GSXV5.1-B（30-32V/280mA,X101,安哥拉） | Mobisol Plug 2PIN 电源插座,12-22V输入,带GDT+压敏+TVS管,14PIN按键板,电源/电池防反接,充放电管理,自带太阳能板电压式MPPT(最大功率点)跟踪,电池充电电压限制14.8V,恒流充电电流2A,带3.6V可充电纽扣锂电池+电池座,带开关接口,带RTC,带充电指示灯,带两路Lamp输出（DC-2.5插座）,双层USB,USB供电&Lamp供电可控,LED恒流源30-32V/280mA,两路卧式2*2pin 2.0(+,-)并联接口,支持DC调光,MSD3463GSA-SW
601S3463GSXV51B02L | S.3463GSXV5.1-B（36-40.8V/600mA,X101,安哥拉） | Mobisol Plug 2PIN 电源插座,12-22V输入,带GDT+压敏+TVS管,14PIN按键板,电源/电池防反接,充放电管理,自带太阳能板电压式MPPT(最大功率点)跟踪,电池充电电压限制14.8V,恒流充电电流2A,带3.6V可充电纽扣锂电池+电池座,带开关接口,带RTC,带充电指示灯,带两路Lamp输出（DC-2.5插座）,双层USB,USB供电&Lamp供电可控,LED恒流源36-40.8V/600mA,两路卧式2*2pin 2.0(+,-)并联接口,支持DC调光,MSD3463GSA-
601S3463GSXV52A01L | S.3463GSXV5.2-A（30-32V/280mA,X101,非洲） | Mobisol Plug 2PIN 电源插座,12-24V输入,带GDT+压敏+TVS管,14PIN按键板,电源/电池防反接,充放电管理,自带太阳能板电压式MPPT(最大功率点)跟踪,电池充电电压限制14.2V,恒流充电电流2.2A,带3.6V可充电纽扣锂电池+电池座,带开关接口,带RTC,带充电指示灯,带两路Lamp输出(DC-2.5插座),2路单层USB,USB供电&Lamp供电可控,LED背光输出30-32V/280mA,2路2pin2.0mm卧式并联接口,硬件调电流.MSD3463GSA 芯片,支
601S3463GSXV52B01L | S.3463GSXV5.2-B(30-32V/280mA,X101,非洲，认证/物料管控) | Mobisol Plug 2PIN 电源插座,15-24V输入,带GDT+压敏+TVS管,14PIN按键板,电源/电池防反接,充放电管理,自带太阳能板电压式MPPT(最大功率点)跟踪,电池充电电压限制14.0V,恒流充电电流2.2A,带3.6V可充电纽扣锂电池+电池座,带开关接口,带RTC,带充电指示灯,带两路Lamp输出(DC-2.5插座),2路单层USB,USB供电&Lamp供电可控,LED背光输出30-32V/280mA,2路2pin2.0mm卧式并联接口,硬件调电流.MSD3463GSA 芯片,支
601S3463GSXV52B02L | S.3463GSXV5.2-B(30-32V/280mA,X101,杜比,物料管控) | Mobisol Plug 2PIN 电源插座,15-24V输入,带GDT+压敏+TVS管,14PIN按键板,电源/电池防反接,充放电管理,自带太阳能板电压式MPPT(最大功率点)跟踪,电池充电电压限制14.0V,恒流充电电流2.2A,带3.6V可充电纽扣锂电池+电池座,带开关接口,带RTC,带充电指示灯,带两路Lamp输出(DC-2.5插座),2路单层USB,USB供电&Lamp供电可控,LED背光输出30-32V/280mA,2路2pin2.0mm卧式并联接口,硬件调电流,MSD3463GSA-SW芯片
601S3663SV32A0001L | S.3663SV3.2-A(30-60V/400mAmax/20Wmax,认证管控,C070,肯尼亚) | DC 074带Lin dangle通信电源插座,11-15.3V输入,4PIN 2.0MM电源插座,防反接和过压保护,30-60V/400mAmax/20Wmax(具体按照技术确认书背光参数测试老化),2路2PIN2.0mm卧式并联背光接口,软件调电流,MSD3663LSA-Z1芯片,支持图文件丽音,14PIN按键板,1路单层USB,一路HDMI(ARC),支持PAL/SECAM标准的ATV,支持DVB-S/S2/T/T2/C的DTV,IEC头+螺纹头,DVB-T/T2/C带5V馈电,带长CI接口,30P
601S3663SV52A0000L | S.3663SV5.2-A(30-60V/700mAmax/25W,全功能） | Mobisol Plug 2PIN 电源插座,15-24V输入,带GDT+压敏+TVS管,14PIN按键板,电源防反接,充放电管理,自带太阳能板电压式MPPT(最大功率点)跟踪,电池充电电压限制14.0V,恒流充电电流4.5A或3A,带3.6V可充电纽扣锂电池+电池座,带开关接口,带RTC,带充电指示双色灯,带两路Lamp输出(DC2.5或DC2.0插座),1路双层USB(USB供电&Lamp供电可控),一路单层USB（仅供电或带data时只支持两路单层USB）,背光输出30-60V/700mAmax/2
601S3663SV52A0001L | S.3663SV5.2-A(30-60V/700mAmax/25Wmax,X101,非洲,物料管控,mobisol) | Mobisol Plug 2PIN 电源插座,15-24V输入,带GDT+压敏+TVS管,14PIN按键板,电源防反接,充放电管理,自带太阳能板电压式MPPT(最大功率点)跟踪,电池充电电压限制14.0V,恒流充电电流4.5A,带3.6V可充电纽扣锂电池+电池座,带开关接口,带RTC,带充电指示双色灯,带两路Lamp输出(DC2.5插座),1路双层USB(USB供电&Lamp供电可控),背光输出30-60V/700mAmax/25Wmax(具体按照技术确认书背光参数测试老化),2路2PIN2.0mm卧式并
601S3663SV52A0002L | S.3663SV5.2-A(30-60V/700mAmax/25Wmax,X101,非洲,认证管控,oolu 3W) | Mobisol Plug 2PIN 电源插座,15-24V输入,带GDT+压敏+TVS管,14PIN按键板,电源防反接,充放电管理,自带太阳能板电压式MPPT(最大功率点)跟踪,电池充电电压限制14.0V,恒流充电电流3A,带3.6V可充电纽扣锂电池+电池座,带开关接口,带RTC,带充电指示双色灯,带两路Lamp输出(DC2.0插座),1路双层USB(USB供电&Lamp供电可控),背光输出30-60V/700mAmax/25Wmax(具体按照技术确认书背光参数测试老化),2路2PIN2.0mm卧式并联背
601S3663SV52A0003L | S.3663SV5.2-A(30-60V/700mAmax/25Wmax,X101,非洲,认证管控,oolu 8W) | Mobisol Plug 2PIN 电源插座,15-24V输入,带GDT+压敏+TVS管,14PIN按键板,电源防反接,充放电管理,自带太阳能板电压式MPPT(最大功率点)跟踪,电池充电电压限制14.0V,恒流充电电流3A,带3.6V可充电纽扣锂电池+电池座,带开关接口,带RTC,带充电指示双色灯,带两路Lamp输出(DC2.0插座),1路双层USB(USB供电&Lamp供电可控),背光输出30-60V/700mAmax/25Wmax(具体按照技术确认书背光参数测试老化),2路2PIN2.0mm卧式并联背
601S3663SV52A0004L | S.3663SV5.2-A(30-60V/700mAmax/25Wmax,X101,非洲,认证管控,DC 2.5) | Mobisol Plug 2PIN 电源插座,15-24V输入,带GDT+压敏+TVS管,14PIN按键板,电源防反接,充放电管理,自带太阳能板电压式MPPT(最大功率点)跟踪,电池充电电压限制14.0V,恒流充电电流3A,带3.6V可充电纽扣锂电池+电池座,带开关接口,带RTC,带充电指示双色灯,带两路Lamp输出(DC2.5插座),1路双层USB(USB供电&Lamp供电可控),背光输出30-60V/700mAmax/25Wmax(具体按照技术确认书背光参数测试老化),2路2PIN2.0mm卧式并联背
601SDIM6V30A00004L | SDI-M6V3.0-A(56-68V/540MA,带YPBPR，USB,无功放无DC，X116) | 支持10-36V DC电压输入，LED输出56-68V/540mA,两路立式2*3PIN 2.0mm(+ - -)并联,一路卧式6Pin 2.0mm(+ - - - - +)背光接口,支持DC调光.,4PIN 2.54mm接口,AC插座接口输入车载电源.防反接保护,电压输入带自恢复保险丝.硬件延时10秒上电.TSUMV56RUU-Z1芯片.最高支持8位双LVDS,30Pin 2.0mm插针型屏接口.支持通用14PIN 2.0mm按键板接口. 1路3RCA型YPBPR(YPBPR-Y可做为CVBS输入) 输
601SDIM6V30A00005L | SDI-M6V3.0-A(58-62V/300mA*2,带SDI IN,USB,认证管控,X116) | 支持10-36V DC电压输入，LED输出58-62V/300mA*2,两路立式2*3PIN 2.0mm(+ - -)并联,一路卧式6Pin 2.0mm(+ - - - - +)背光接口,支持DC调光.带DC-2.0mm接口,4PIN 2.54mm接口,AC插座接口输入车载电源.防反接保护,电压输入带自恢复保险丝.硬件延时10秒上电.TSUMV56RUU-Z1芯片.最高支持8位双LVDS,30Pin 2.0mm插针型屏接口.支持通用14PIN 2.0mm按键板接口.1路SDI输入接口（BNC屏蔽型）.1路
601SDIM6V30A00006L | SDI-M6V3.0-A(43.5-49.5V/720MA ,带YPBPR，USB,无功放无DC，X116) | 支持10-36V DC电压输入，LED输出43.5-49.5V/720MA ,两路立式2*3PIN 2.0mm(+ - -)并联,一路卧式6Pin 2.0mm(+ - - - - +)背光接口,支持DC调光.,4PIN 2.54mm接口,AC插座接口输入车载电源.防反接保护,电压输入带自恢复保险丝.硬件延时10秒上电.TSUMV56RUU-Z1芯片.最高支持8位双LVDS,30Pin 2.0mm插针型屏接口.支持通用14PIN 2.0mm按键板接口. 1路3RCA型YPBPR(YPBPR-Y可做为CVBS
601SDIM6V30A00007L | SDI-M6V3.0-A(56-68V/540MA,带YPBPR，USB,无功放无DC，芯片TSUMV56RUUL-Z1 X116) | 支持10-36V DC电压输入,LED输出56-68V/540mA,两路立式2*3PIN 2.0mm(+ - -)并联,一路卧式6Pin 2.0mm(+ - - - - +)背光接口,支持DC调光,4PIN 2.54mm电源接口,AC插座接口输入车载电源,防反接保护,电压输入带自恢复保险丝,硬件延时10秒上电,TSUMV56RUUL-Z1芯片,最高支持8位双LVDS,30Pin 2.0mm插针型屏接口,支持通用14PIN 2.0mm按键板接口,1路3RCA型YPBPR(YPBPR-Y可做为CVBS输入)输
601SDIM6V60A00001L | SDI-M6V3.0-A(43-50V,720mA,带SDI+YPBPR,认证管控,X116) | 支持10-36V DC电压输入，LED输出43-50V/720mA,两路立式2*3PIN 2.0mm(+ - -)并联,一路卧式6Pin 2.0mm(+ - - - - +)背光接口,支持DC调光.带DC-2.0mm接口,4PIN 2.54mm接口,AC插座接口输入车载电源.防反接保护,电压输入带自恢复保险丝.TSUMV56RUU-Z1芯片.最高支持8位双LVDS,30Pin 2.0mm插针型屏接口.支持通用14PIN 2.0mm按键板接口.1路SDI输入接口.1路HDMI(支持ARC). 1路3RCA型
601SDIM6V60A00002L | SDI-M6V3.0-A(43-50V,720mA,不带SDI,带YPBPR,认证管控,X116) | 支持10-36V DC电压输入，LED输出43-50V/720mA,两路立式2*3PIN 2.0mm(+ - -)并联,一路卧式6Pin 2.0mm(+ - - - - +)背光接口,支持DC调光.带DC-2.0mm接口,4PIN 2.54mm接口,AC插座接口输入车载电源.防反接保护,电压输入带自恢复保险丝.TSUMV56RUU-Z1芯片.最高支持8位双LVDS,30Pin 2.0mm插针型屏接口.支持通用14PIN 2.0mm按键板接口. 1路3RCA型YPBPR(YPBPR-Y可做为CVBS输入)
601SDIM6V60A00003L | SDI-M6V3.0-A(43-50V,720mA,不带SDI,带CVBS IN,认证管控,X116) | 支持10-36V DC电压输入,LED输出43-50V/720mA,两路立式2*3PIN 2.0mm(+ - -)并联,一路卧式6Pin 2.0mm(+ - - - - +)背光接口,支持DC调光.带DC-2.0mm接口,4PIN 2.54mm接口，AC插座接口输入车载电源.防反接保护,电压输入带自恢复保险丝.TSUMV56RUU-Z1芯片.最高支持8位双LVDS,30Pin 2.0mm插针型屏接口.支持通用14PIN 2.0mm按键板接口. 1路BNC型CVBS IN输入接口.1路USB2.0接口.2*
601SDIM6V80A00002L | SDI-M6V8.0-A | 内置电源接口:DC头(2.0)单12V供电,14PIN 2.0mm公板按键,最高支持8位双LVDS,30Pin,6PIN背光控制座子,TSUMV56RUU-Z1芯片,1路VGA,1路PC AUDIO,1路SDI IN,1路SDI OUT,2路HDMI(HDMI1支持ARC),1路USB 2.0接口,1路耳机,2*8W @ 8omh (12V)功放 +4Pin2.54mm喇叭插座.
601SIS220V21A0002L | SIS220V2.1-A(T019) | 内置电源12V+5V+5VS+STB,2*8W@欧姆,TV制式:ATSC,VGA,PC AUDIO IN,3路HDMI,一路AV,一路YPBPR,同轴,TV,Line out,一路USB,PWM调光,主芯片SIS221.
601SIS220V30A0010L | SIS220V3.0-A(231芯片) | 内置电源单12V,DC调光,ATSC标准的DTV,30Pin插针型屏接口,2路HDMI输入,1路USB,1路VGA,1路PC-audio输入,1路AV,1路YPBPR,2*2W8ohm(12V) 功放,1路耳机(B039)
601SIS220V30A0014L | SIS220V3.0-A(SIS231) | 内置12V+5V电源，DC调光，2路HDMI输入，1路USB输入，1路RCA,型YPBPR输入，1路RCA型AV输入，1路VGA,+PC AUDIO输入，ATSC标准的DTV,1路光纤输出，1路耳机输出，VGA螺丝柱分拆出货，5V屏电压焊死
601SIS220V30A0015L | SIS220V3.0-A | 外置电源,DC头2.5MM,1路耳机输出，1路RCA型YPBPR+LR输入，1路RCA型AV输入，1路VGA+PC AUP10输入；一路TV支持NTSC/ATSL,2路HDMI输入,输入1路USB,1路光纤输出,功效2*2W(8欧姆）,IC231,DC调光；L8与E1限高 8MM
601SIS220V40B0001L | SIS220V4.0-B(公板) | 内置12V+5V+5VS+STB电源,功放2*8W,34PIN LVDS,光纤,USB2路(其中外甩1路),HDMI 2路,VGA一路,PC AUDIO一路,耳机一路,硅高频头,主芯片SIS330,拼版接口:YPBPR一路+AV一路+AVOUT一路.
601SIS220V40B0002L | SIS220V4.0-B(公板 SIS220芯片) | 内置12V+5V+5VS+STB电源,功放2*8W,34PIN LVDS,光纤,USB2路(其中外甩1路),HDMI 2路,VGA一路,PC AUDIO一路,耳机一路,硅高频头,主芯片SIS220；拼版接口:YPBPR一路+AV一路+AVOUT一路。
601SIS220V40B0004L | SIS220V4.0-B(B034 SIS330芯片) | 内置12V+5V+5VS+STB电源，功放2*8W,38PIN LVDS,光纤,USB2路（其中外甩1路),HDMI 2路,VGA一路,PC AUDIO一路,耳机一路,硅高频头,主芯片SIS330；拼版接口:YPBPR一路+AV一路+AVOUT一路 PWM调光,添加CON2,CN3,CN6,CN19,POWER SWITCH电路按照NO Standby,去掉R74
601SIS220V40C0001L | SIS220V4.0-C(公板 SIS330) | 内置12V+5V+5VS+STB电源,功放2*8W,38PIN LVDS,光纤,USB2路(其中外甩1路),HDMI 2路,VGA一路,PC AUDIO一路,耳机一路,硅高频头,主芯片SIS330,拼版接口:YPBPR一路+AV一路+AVOUT一路。DC调光
601SIS220V40C0003L | SIS220V4.0-C（SIS231） | 内置12V+5V+5VS+STB,DC调光,SIS231芯片,ATSC标准的DTV,NTSC标准的ATV,38PIN插针型屏接口,1路USB，3路HDMI输入,1路VGA,1路PC AUDIO输入,1路光纤,2*8W@8ohm(12V)功放,1路耳机座插座,拼版接口:YPBPR一路+AV一路+AVOUT一路
601SIS220V40C0004L | SIS220V4.0-C（SIS231） | 内置电源12V+5V+5VS+STB,PWM调光,NTSC标准的ATV,38PIN插针型屏接口,2路HDMI，1路USB,1路VGA,1路PC AUDIO IN,1路TV,1路光纤,1路耳机，2*8W@8ohm(12V)功放,(Y106)231芯片,点240HZ屏,拼版接口：YPbPr一路+AV一路+AVOUT一路
601SIS220V40C0006L | SIS220V4.0-C（SIS231） | 内置12V+5V+5VS+STB/12V+5V/12V+5VS+STB,PWM调光,,NTSC标准的ATV,ASTC标准的DTV,38PIN插针型屏接口,3路HDMI输入，1路USB,1路VGA+PC AUDIO IN:2*8W@8欧姆功放(12V),1路光纤输出，1路耳机输出，拼版接口：1路YPBPR+1路AV+1路AVOUT,点240HZ屏,(D047)
601SIS220V40C0011L | SIS220V4.0-C（231芯片） | 内置12V+5V+5VS+STB 电源，PWM调光，NTSC标准的ATV,ASTC标准的DTV,38PIN 插针型屏接口，1路光纤输出，2路USB输入（其中外甩 1路），2路HDMI输入，1路VGA输入,1路PC AUDIO输入，1路耳机输出，2*8W@8欧姆功放，主芯片SIS231,拼版接口:1路YPBPR +1路AV +1路AVOUT
601SIS220V50A0005L | SIS220V5.0-A(H019 330) | 外置电源(2.5mm),耳机,YPBPR,AV,LR,TV,PC-audio,VGA,HDMI,USB,光纤输出,功放2*2W(8欧姆),IC 330,外甩YPbPR+声音,DC调光
601SIS220V50A0008L | SIS220V5.0-A(B034 231芯片) | 外置电源,耳机,YPBPR,AV,LR,TV,PC-audio,VGA,HDMI,USB,光纤输出,功放2*2W(8欧姆),IC 231,CN4,CN1,CN7都需要插针座子,CN25 LVDS用90度弯脚的黑色排针.
601SIS220V50A0009L | SIS220V5.0-A(231 芯片) | 外置电源2.5DC头,DC调光,ATSC标准的DTV,NTSC标准的ATV,1路YPBPR,1路AV输入,1路LR输入,1路PC-audio输入,1路VGA,1路HDMI输入,1路USB,同轴输出,2*2W8ohm(12V) 功放,1路耳机座插座.LVDS,30Pin插针
601SIS220V50A0010L | SIS220V5.0-A(231 芯片) | 外置电源2.5DC头,DC调光,NTSC标准的ATV,30Pin插针型屏接口,2路YPBPR(其中1路外甩YPBPR),1路AV输入,1路LR输入,1路PC-audio输入,1路VGA,1路HDMI输入,1路USB,光纤输出,2*2W@8ohm(12V) 功放,1路耳机座插座.(H019)
601SIS220V50A0012L | SIS220V5.0-A(231 芯片) | 外置电源2.5DC头,DC调光,NTSC标准的ATV,ATSC标准的DTV,30Pin插针型屏接口,2路YPBPR,(其中1路外甩YPBPR),1路AV输入,1路LR输入,1路PC-audio输入,1路VGA,1路HDMI输入,1路USB,1路光纤输出,1路耳机输出，14PIN按键板，2*2W@8ohm(12V) 功放,(D047)
601SIS220V51A0003L | SIS220V5.1-A(M040 330) | 外置电源,耳机,AV,LR,TV,PC-audio,VGA,HDMI,USB,光纤输出,功放2*2W(8欧姆),DC调光,外挂YPBPR,LR.
601SIS220V51A0004L | SIS220V5.1-A(D059 330) | 外置电源2.5DC头,耳机,AV,LR,TV,PC-audio,VGA,HDMI,USB,光纤输出,功放2*2W(8欧姆),DC调光,外挂PRPBY,LR.
601SIS220V51A0005L | SIS220V5.1-A(231 芯片) | 外置电源2.5DC头,DC调光,NTSC标准的ATV,ATSC标准的DTV,30Pin插针型屏接口,1路AV输入,LR,TV,1路PC-audio输入,1路VGA,1路HDMI输入,1路USB,光纤输出,2*2W8ohm(12V)功放,1路耳机座插座,外挂YPBPR,LR.
601SIS220V51A0006L | SIS220V5.1-A(SIS330 芯片) | 内置电源单12V输入（4PIN/2.0),DC调光,NTSC标准的ATV,ATSC标准的DTV,30Pin插针型屏接口,2*2W8ohm(12V)功放,一路USB,(其它功能：1路AV输入,LR,TV,1路PC-audio输入,1路VGA,1路HDMI输入,1路USB,光纤输出,1路耳机座插座,所有端子不要）Z062
601SIS220V60A0001L | SIS220V6.0-A(公板 221) | 12V+5VS+5VIN,耳机,USB,HDMI*3,Line out,TV,光纤输出,VGA,PC-audio,YPBPR,AV,LR,功放2*8W(8欧姆),IC 221.
601SIS220V60A0002L | SIS220V6.0-A(330芯片) | 12V+5VS+5VIN,耳机,USB,HDMI*2,Line out,TV,同轴输出,VGA,PC-audio,YPBPR,AV,LR,功放2*8W(8欧姆),IC 330,24V功放供电,DC调光,LVDS 30PIN
601SIS220V60A0003L | SIS220V6.0-A(L010 330芯片) | 12V+5VS+5VIN,耳机,USB,HDMI*2,Line out,TV,光纤输出,VGA,PC-audio,YPBPR,AV,LR,功放2*8W(8欧姆),IC 330,DC调光,PCB不带丝印:TOP-TECH
601SIS220V60A0005L | SIS220V6.0-A(330芯片) | 内置电源12V+5VS+5VIN,DC调光,SIS330芯片,支持NTSC标准的ATV,ATSC标准的DTV,30Pin插针型屏接口,1路USB,2路HDMI输入,1路Line out输出,1路TV,光纤输出,1路VGA输入,1路PC-audio输入,1路YPBPR输入,1路AV输入,1路LR输入,功放2*8W8ohm(24V 功放供电),1路耳机座插座
601SIS220V60A0007L | SIS220V6.0-A(231芯片) | 内置电源12V+5VS+5VIN,PWM调光,SIS231芯片,支持NTSC标准的ATV,ATSC标准的DTV,30Pin插针型屏接口,1路USB,3路HDMI输入,1路TV,光纤输出,1路VGA输入,1路PC-audio输入,1路YPBPR输入,1路AV输入,1路LR输入,功放2*8W8ohm(24V 功放供电),1路耳机座插座
601SIS220V60A0008L | SIS220V6.0-A(公版 SIS231) | 12V+5VS+5VIN,1路耳机插座输出,1路USB,3路HDMI,Line out,1路TV,1路光纤输出,1路VGA,1路PC-audio,1路YPBPR输入,(1路CVBS输入+LR输入),功放2*8W(8欧姆),功放12V供电,DC调光,30PIN插针型屏接口(SIS231芯片)
601SIS220V60A0009L | SIS220V6.0-A(SIS231芯片) | 内置电源12V+5VS+5VIN,DC调光,SIS231芯片,支持NTSC标准的ATV,ATSC标准的DTV,38Pin插针型屏接口,1路USB,3路HDMI输入,1路同轴输出,1路VGA输入,1路PC-audio输入,1路YPBPR输入,1路AV输入（RCA座子为黄红白）,1路Line-Out输出（RCA座子为红白）,功放2*8W8ohm(24V 功放供电),1路耳机输出
601SIS220V60A0010L | SIS220V6.0-A(SIS231芯片) | 内置电源12V+5VS+5VIN,DC调光,SIS231芯片,支持NTSC标准的ATV,ATSC标准的DTV,38Pin插针型屏接口,1路USB,3路HDMI输入,1路同轴输出,1路VGA输入,1路PC-audio输入,1路YPBPR输入,1路AV输入1路Line-Out输出,功放2*8W8ohm(24V 功放供电),1路耳机输出
601SIS220V62A0003L | SIS220V6.2-A(L010 330) | 12V+5VS+5VIN,耳机,USB*1,HDMI*2,Line out,TV,同轴输出,VGA,PC-audio,YPBPR,AV,LR,功放2*8W(8欧姆),IC 330,PCB不带TOP-TECH丝印,12V焊死,DC调光.
601SM63SV80A00001L | S.M63SV8.0-A (60V/280MA,不带DD) | 9V-36V宽电压输入二合一板,DC2.0电源接口,支持防反接保护,过压保护,欠压保护,LED背光输出60V/280mA，一路2PIN 2.0MM卧式背光接口,主芯片MSD3663LSA-Z1(不带DD),MCU控制,支持PAL制标准ATV,数字电视DVB-T/T2/S2,带5V馈电,34PIN标准2.0mm插针型屏接口,空第6PIN,支持通用14PIN 2.0mm控制板接口,2路USB2.0输入,1路MINI AV 输入,1路MINI YPBPR输入,1路CI接口输入,1路VGA+PCAUDIO输入,2
601SM63SV80A00002L | S.M63SV8.0-A (36-42V/440mA,不带DD,M043,非洲) | 9V-36V宽电压输入二合一板,DC2.0电源接口,支持防反接保护,过压保护,欠压保护,LED背光输出36-42V/440mA,一路2PIN 2.0MM卧式背光接口,主芯片MSD3663LSA-Z1(不带DD),MCU控制,支持PAL制标准ATV,数字电视DVB-T/T2/S2,带5V馈电,34PIN标准2.0mm插针型屏接口,空第6PIN,支持通用14PIN 2.0mm控制板接口,2路USB2.0输入,1路MINI YPBPR输入,1路CI接口输入,1路VGA+PCAUDIO输入,2路HDMI1.4接口
601SM63SV80A00003L | S.M63SV8.0-A (36-42V/280mA,带DD,M043,肯尼亚) | 9V-36V宽电压输入二合一板,DC2.0电源接口,支持防反接保护,过压保护,欠压保护,LED背光输出36-42V/280mA,一路2PIN 2.0MM卧式背光接口,主芯片MSD3663LSA-SW(带DD),MCU控制,支持PAL制标准ATV,数字电视DVB-T/T2/S2,带5V馈电,34PIN标准2.0mm插针型屏接口,空第6PIN,支持通用14PIN 2.0mm控制板接口,2路USB2.0输入,1路MINI YPBPR输入,1路CI接口输入,1路VGA+PCAUDIO输入,2路HDMI1.4接口输
601SM63SV80A00004L | S.M63SV8.0-A (36-42V/440mA,不带DD,M043,非洲) | 9V-36V宽电压输入二合一板,DC2.0电源接口,支持防反接保护,过压保护,欠压保护,LED背光输出36-42V/440mA,一路2PIN 2.0MM卧式背光接口,主芯片MSD3663LSA-Z1(不带DD),MCU控制,支持PAL制标准ATV,数字电视DVB-T/T2/S2,带5V馈电,34PIN标准2.0mm插针型屏接口,空第6PIN,支持通用14PIN 2.0mm控制板接口,1路USB2.0输入,1路MINI YPBPR输入,1路CI接口输入,1路VGA+PCAUDIO输入,2路HDMI1.4接口
601SM63SV80A00005L | S.M63SV8.0-A (36-42V/280mA,带DD,M043,肯尼亚) | 9V-36V宽电压输入二合一板,DC2.5电源接口,支持防反接保护,过压保护,欠压保护,LED背光输出36-42V/280mA,一路2PIN 2.0MM卧式背光接口,主芯片MSD3663LSA-SW(带DD),MCU控制,支持PAL制标准ATV,数字电视DVB-T/T2/S2,带5V馈电,34PIN标准2.0mm插针型屏接口,空第6PIN,支持通用14PIN 2.0mm控制板接口,1路USB2.0输入,1路MINI YPBPR输入,1路CI接口输入,1路VGA+PCAUDIO输入,2路HDMI1.4接口输
601SM63SV80A00006L | S.M63SV8.0-A (36-42V/280mA,带DD,M043,肯尼亚) | 9V-36V宽电压输入二合一板,DC2.5电源接口,支持防反接保护,过压保护,欠压保护,LED背光输出36-42V/280mA,一路2PIN 2.0MM卧式背光接口,主芯片MSD3663LSA-SW(带DD),MCU控制,支持PAL制标准ATV,数字电视DVB-T/T2/S2,带5V馈电,34PIN标准2.0mm插针型屏接口,空第6PIN,支持通用14PIN 2.0mm控制板接口,2路USB2.0输入,1路MINI YPBPR输入,1路CI接口输入,1路VGA+PCAUDIO输入,2路HDMI1.4接口输
601SM63SV80A00007L | S.M63SV8.0-A (36-42V/280mA,不带DD,M043,非洲,认证管控) | 9V-36V宽电压输入二合一板,DC2.0电源接口,支持防反接保护,过压保护,欠压保护,LED背光输出36-42V/280mA,一路2PIN 2.0MM卧式背光接口,主芯片MSD3663LSA-Z1(不带DD),MCU控制,支持PAL制标准ATV,数字电视DVB-T/T2/S2,带5V馈电,34PIN标准2.0mm插针型屏接口,空第6PIN,支持通用14PIN 2.0mm控制板接口,2路USB2.0输入,1路MINI YPBPR输入,1路CI接口输入,1路VGA+PCAUDIO输入,2路HDMI1.4接口
601SM63SV80A00008L | S.M63SV8.0-A (36-42V/280mA,带DD,M043,非洲) | 9V-36V宽电压输入二合一板,DC2.5电源接口,支持防反接保护,过压保护,欠压保护,LED背光输出36-42V/280mA,一路2PIN 2.0MM卧式背光接口,主芯片MSD3663LSA-SW(带DD),MCU控制,支持PAL制标准ATV,数字电视DVB-T/T2/S2,带5V馈电,34PIN标准2.0mm插针型屏接口,空第6PIN,支持通用14PIN 2.0mm控制板接口,1路USB2.0输入,1路MINI YPBPR输入,1路CI接口输入,1路VGA+PCAUDIO输入,2路HDMI1.4接口输
601SM63SV80A00009L | S.M63SV8.0-A (36-42V/280mA,不带DD,M043,不带DC座子) | 9V-36V宽电压输入二合一板,内置12V（4PIN）电源接口,支持防反接保护,过压保护,欠压保护,LED背光输出36-42V/280mA,一路2PIN 2.0MM卧式背光接口,主芯片MSD3663LSA-Z1(不带DD),MCU控制,支持PAL制标准ATV,数字电视DVB-T/T2/S2,带5V馈电,34PIN标准2.0mm插针型屏接口,空第6PIN,支持通用14PIN 2.0mm控制板接口,1路USB2.0输入,1路CI接口输入,1路VGA+PCAUDIO输入,2路HDMI1.4接口输入,1路RCA型
601SM63SV80A00010L | S.M63SV8.0-A (36-42V/280mA,不带DD,M043,不带DC座子,认证管控) | 9V-36V宽电压输入二合一板,内置12V（4PIN）电源接口,支持防反接保护,过压保护,欠压保护,LED背光输出36-42V/280mA,一路2PIN 2.0MM卧式背光接口,硬件控制电流,主芯片MSD3663LSA-Z1(不带DD),MCU控制,支持PAL/SECAM制标准ATV,数字电视DVB-T/T2/S2/C,带5V馈电,34PIN标准2.0mm插针型屏接口,支持通用14PIN 2.0mm控制板接口,2路USB2.0输入,1路CI接口输入,2路HDMI1.4接口输入,1路RCA型AV输入,2*3
601SM63SV80A00011L | S.M63SV8.0-A (36-42V/440mA,不带DD,M043,肯尼亚,认证管控) | 9V-36V宽电压输入二合一板,DC2.5电源接口,支持防反接保护,过压保护,欠压保护,LED背光输出36-42V/440mA,一路2PIN 2.0MM卧式背光接口,主芯片MSD3663LSA-Z1(不带DD),MCU控制,支持PAL制标准ATV,数字电视DVB-T/T2/S2,带5V馈电,12V驱屏电压,34PIN标准2.0mm插针型屏接口,空第6PIN,支持通用14PIN 2.0mm控制板接口,1路USB2.0输入,1路MINI YPBPR输入,1路CI接口输入,1路VGA+PCAUDIO输入,2路H
601SM63SV80A00012L | S.M63SV8.0-A (36-42V/280mA,带DD,M043,非洲认证管控) | 9V-36V宽电压输入二合一板,DC2.5电源接口,支持防反接保护,过压保护,欠压保护,LED背光输出36-42V/280mA,一路2PIN 2.0MM卧式背光接口,主芯片MSD3663LSA-Z1(不带DD),MCU控制,支持PAL制标准ATV,数字电视DVB-T/T2/S2,带5V馈电,12V驱屏电压,34PIN标准2.0mm插针型屏接口,空第6PIN,支持通用14PIN 2.0mm控制板接口,1路USB2.0输入,1路MINI YPBPR输入,1路CI接口输入,1路VGA+PCAUDIO输入,2路H
601SP9202BV30A002L | SP9202BV3.0-A(9202BT-MD) | 外置单12V电源，图文丽音,DD功能,DC调光,PAL标准的ATV,DVB-T (MHEG5)/C标准的DTV,30PIN插针型屏接口,1路HDMI,1路USB,1路VGA+AUDIO输入，1路RCA型AV输入,1路MINI YPBPR输入,1路SCART输入，耳机输出，同轴输出,带CI功能，2*2W@8ohm(12V）功放
601SS53720PUB2001L | SS53_720P_UB20 | 模具型号UB20 芯片TSUMV53RUU-Z1,64M DDR,不带DD 3.97寸LVDS横屏 +12V输入 HDMI*1 AV一路 外接VGA座与客供VGA板相连 带耳机 USB*2 喇叭4欧3W 外接按键板 双遥控头 SD大卡 FAN*2
601STA43HDDS50001L | STA43HD_D_S5 | S143 机型S5 TSUMV53RUU-Z1 4.3寸LVDS 720P横屏 12VINPUT 板载IR*1,外甩遥控头*1，板载按键*9，板载同屏板 HDMI USB*2 AV 耳机 VGA 喇叭4欧3W*1 FAN2路
601STA43HDNODS501L | STA43HD_NOD_S5 | S143 机型S5 TSUMV53RUU-Z1 4.3寸LVDS 720P横屏 12VINPUT 板载IR*1,外甩遥控头*1，板载按键*9， HDMI USB*2 AV 耳机 VGA 喇叭4欧3W*1 FAN2路
601STA56V20A00002L | STA56V2.0-A(MID 4寸) | 模具型号GT-S8，4寸屏，+12V输入，HDMI*1 ，VGA*1，USB*1，AV*1，TF卡*1，Earphone*1输出，单喇叭输出，带同屏.
601STAIRS50000001L | STA_IR_S5 | STA43HD_S5机型外接IR小板
601STB15000A00001L | STB-15000 A（F050） | MSO9280机顶盒方案，DC-12V供电，4GB EMMC，总计1GB DDR3，安卓系统，带RJ-45网口 100Mbps，集成板载IR遥控头，1路Debug接口（物理介质为3节耳机插口），1路TF卡插槽，1路Micro USB OTG接口，2路USB-A接口（双层），1路Mini-AVout接口，1路HDMI-TX接口，1路光纤接口，带22PIN 90度 WIFI排母接口，预留32PIN 90度 Demodulation排母接口
601STB15001A00001L | STB-15001 A（F050） | 配合STB-15000小板，支持DVB-C/T/T2功能,IEC头，32PIN 90度 排针接口
601STB3463V100001L | STB-3463V1.0(O012) | 机顶盒板卡,DC2.0单12V输入,MSD3463GSA-SW芯片+IT6263芯片,带DD,支持图文丽音,支持DVB-T/T2/S2标准的DTV,支持10PIN 2.0mm控制板接口,1路HDMI输出,1路光纤输出,1路CI卡接口
601STB7C51DV10001L | STB-7C51DV1.0-B(X116) | 支持9-36VDC输入，采用MSD7C51主芯片，MXL608 turn,支持国标DTMB数字电视，单F头，双排5PIN4.2mmDC输入ACC输入BUS报站输入及功放输出接口，LED套子灯上红下绿，一路IR接收头，一路USB2.0，4pin2.0mmUSB2.0接口，6pin2.0mm三路CVBS输出接口，14pin2.0两路YPBPR输出接口，内置hdmi双排20PIN2.0mm输出接口，4pin2.0mm IIC接口，6pin2.0mm遥控LED灯按键板接口，4Pin2.0Debug接口,7pin2
601STB7C51V10A001L | STB-7C51V1.0-A(X116) | 支持9-36VDC输入，采用MSD7C51主芯片，支持国标DTMB数字电视单IEC头，双排5PIN4.2mmDC输入ACC输入BUS报站输入及功放输出接口，LED套子灯上红下绿，一路IR接收头，一路USB2.0，4pin2.0mmUSB2.0接口，5pin2.0mm两路CVBS输出接口，14pin2.0两路YPBPR输出接口，1路HDMI接口，内置hdmi双排20PIN2.0mm输出接口，4pin2.0mm IIC接口，6pin2.0mm遥控LED灯按键板接口，4Pin2.0Debug接口，7pin2.0
601STBFRTV10A0001L | STB-FRTV1.0-A | 控制小板,带红外遥控头,支持开关机按键功能,1路USB2.0接口,红蓝双色LED灯,配STB-3463V1.0机顶盒主板使用
601STYAVBQQ8V1101L | Sty AVB TM QQ8 V1.1(59 芯片) | LVDS:8bit/3D/120HZ,内置电源,HDMI 内置,HDMI 外置,AV 2路,耳机输出 1路,USB 1路,功放8欧8W,PAL制式,SI tuner
601SWKEYA00000001L | SW-KEY-A（MID） | SW-KEY-A,HI-05机型，主板配套用外接按键小板，9个贴片按键，一个直插双色共阴红绿灯，1个5PIN座子（2.0间距）
601SX3393LUV20A00L | SX3393LUV2.0-A（MSD3393LU） | 电源:配置12V+5V+5VS+STB电源, ATSC硅高频头,30PIN LVDS,同轴1路,USB1路,HDMI2路,VGA&PC AUDIO 1路, YPBPR+L/R 2路,AV输入 1路 ,S端子输入1路,外甩耳机1路,外甩I2C接口2路，功率2*8W@8欧姆功放,功放电源12V/24V可选
601SX3458HBV20A001L | SX3458HBV2.0-A | 电源配置:12V+5V+5VS+STB,51PIN V by one接口,3路HDMI2.0输入(HDMI2支持MHL),1路USB,1路VGA+PCAudio,2路YPBPR输入+LR音频输入,1路AV输入,1路耳机输出外甩,1路同轴输出,按键IR为5+9PIN,2路3PIN IR外甩,6PIN I2C 光感器接口，NTSC标准ATV ,ATSC标准DTV,2*8W@8ohm(12V/24V可选,默认12V)
601SX3458HBV20A002L | SX3458HBV2.0-A | 电源配置:12V+5V+5VS+STB,51PIN V by one接口,3路HDMI2.0输入(HDMI2支持MHL),1路USB,1路VGA+PCAudio,2路YPBPR输入+LR音频输入,1路AV输入,1路耳机输出外甩,1路同轴输出,按键IR为5+9PIN,2路3PIN IR外甩,6PIN I2C 光感器接口，PAL制ATV ,无DTV,2*8W@8ohm(12V/24V可选,默认12V)
601SX3458HBV20A003L | SX3458HBV2.0-A（S063,认证管控） | 电源配置:12V+5V+5VS+STB,29PIN LVDS接口,3路HDMI2.0输入(HDMI2支持MHL),1路USB,1路VGA+PCAudio,2路YPBPR输入+LR音频输入,1路AV输入,1路耳机输出外甩,1路同轴输出,按键IR为5+9PIN,2路3PIN IR外甩,6PIN I2C 光感器接口，NTSC标准ATV ,ATSC标准DTV,2*8W@8ohm(12V/24V可选,默认12V)（S063,美国）
601SYNFT100010002L | SYN-FT10001 | 输入:100-277Vac 输出:80-130Vdc 0.89A 铁壳（调光）
601SYNP6101V10001L | SYN-P6101 V1.0 | 输入：100-277Vac 输出：60-90VDC 420MA 外壳 线材
601SYNP6101V10002L | SYN-P6101 V1.0 | 输入：100-277Vac 输出：60-90VDC 600MA 外壳 线材
601SYNP6101V10003L | SYN-P6101 V1.0 | 输入：100-277Vac 输出：60-80VDC 760MA 外壳 线材
601SYNP6101V10004L | SYN-P6101 V1.0 | 输入：100-277Vac 输出：60-80VDC 760MA MOS品牌:IPS 附外壳线材
601SYNP6102V10001L | SYN-P6102 V1.0 | 输入：100-277Vac 输出：60-90VDC 420MA 12V恒压 附外壳和线材
601SYNP6102V10002L | SYN-P6102 V1.0 | 输入：100-277Vac 输出：60-90VDC 600MA 12V恒压 附外壳和线材
601SYNP6102V10003L | SYN-P6102 V1.0 | 输入：100-277Vac 输出：60-80VDC 760MA 12V恒压 附外壳和线材
601T0853583F15001L | T085_358_3435_F1500（MID) | 滕毅，F1500 点2光机,MSD6A358ATG-8-00DV,内置1G DDR，不带TCON, 带DTMB,DVB-C,带DD,高安, 不支持CI，DC12V输入，EMMC16G，FAN，HDMI 1路，充电， 耳机输出1路，USB 2路，内置TF卡，功放8欧2W.
601T085PAD3F15001L | T085_PAD3000_F1500（MID） | 滕毅，F1500,IR,点2光机 PAD3000，+12V输入，WIFI+BT2.4G+5G+4.2，耳机输出1路，USB 2路，功放8欧2W.
601T20V338KEYV101L | T20V338KEYV1.0 | 智迈6A338（KT20B-Y-Andr-V1.0）按键小板带两颗白色灯
601T613V10A000001L | T613V1.0-A（MID） | LVDS信号转MIPI信号，投影机竖屏转横屏，支持四点矫正、T型矫正、无极缩放等功能，一个60PIN FPC座子，一个30PIN FPC座子，一个4PIN 1.25mm间距 电源座子。
601T868V1A0000000L | HR T868V1.0-A | 内置电源(12V+5VS+STB),51PIN标准VBY1接口,PAL制式标准ATV,DTMB标准DTV,1路AV,1路AV_OUT(Mini型),1路RJ45网口,3路2.0标准HDMI，2路USB2.0,1路USB3.0,1路TF卡座输入，1路同轴输出,2*8W@8ohm(12V)，IR/KEY接口(5+3PIN),32GB ROM , 1G RAM
601TMQQ10V10A0000L | TMQQ10V1.0-A(全功能) | 外置电源DC-2.0mm/外置电源&RS232,MSD3463GSX-Z1芯片,支持图文件丽音，无DD功能,支持PAL /SECAM/NTSC标准的ATV；支持DVB-C/T/T2标准的DTV,30Pin 2.0mm插针型屏接口+6Pin 2.0mm外置背光板接口/30Pin 2.0mm插针型屏接口+内置LED 驱动,电流240mA，最大电压60V,最大输出背光功率15W/38Pin 2.0mm插针型屏接口(含外置背光板接口）,通用14Pin 2.0mm控制板接口,1路HDMI@MHL@ARC输入,1路V
601TMQQ10V10A0001L | TMQQ10V1.0-A(公板) | 外置电源DC-2.0mm, MSD3463GSX-Z1芯片,支持图文件丽音，无DD功能,支持PAL /SECAM标准的ATV；RF头为螺纹头；支持DVB-C/T/T2标准的DTV,30Pin 2.0mm插针型屏接口,6Pin 2.0mm外置背光板接口,通用14Pin 2.0mm控制板接口,1路HDMI@MHL输入,1路VGA+PC Mini Audio输入,1路 AV IN(RCA座子）,1路USB2.0,CI功能,2*2W@4 omh(5V)功放+4Pin2.54mm喇叭插座。
601TMQQ10V10A0002L | TMQQ10V1.0-A(U004客户DC座子) | 外置电源DC-2.0mm, MSD3463GSA-SW芯片,支持图文件丽音，DD+功能,支持PAL /SECAM标准的ATV；RF头为IEC头；支持DVB-C/T/T2标准的DTV,30Pin 2.0mm插针型屏接口,6Pin 2.0mm外置背光板接口,通用14Pin 2.0mm控制板接口,1路HDMI@MHL输入,1路VGA+PC Mini Audio输入,1路 AV IN(RCA座子）,1路USB2.0,CI功能,2*2W@4 omh(5V)功放+4Pin2.54mm喇叭插座。
601TMQQ10V10A0003L | TMQQ10V1.0-A(U004客户 12V+RS232/双4PIN-2.0座子) | 单12V电源4PIN-2.0红色插座连接,RS232接口4PIN-2.0插座连接,MSD3463GSA-SW芯片,支持图文件丽音，DD+功能,支持PAL /SECAM标准的ATV；RF头为IEC头；支持DVB-C/T/T2标准的DTV,30Pin 2.0mm插针型屏接口,6Pin 2.0mm外置背光板接口,通用14Pin 2.0mm控制板接口,1路HDMI@MHL输入,1路VGA+PC Mini Audio输入,1路 AV IN(RCA座子）,1路USB2.0,CI功能,2*2W@4 omh(5V)功放+
601TMQQ10V10A0004L | TMQQ10V1.0-A(U004客户 12V+RS232/双4PIN-2.0座子) | 单12V电源4PIN-2.0红色插座连接,RS232接口4PIN-2.0插座连接,MSD3463GSA-Z1芯片,支持图文件丽音，无DD功能,支持PAL /SECAM标准的ATV；RF头为IEC头；支持DVB-C/T/T2标准的DTV,30Pin 2.0mm插针型屏接口,6Pin 2.0mm外置背光板接口,通用14Pin 2.0mm控制板接口,1路HDMI@MHL输入,1路VGA+PC Mini Audio输入,1路 AV IN(RCA座子）,1路USB2.0,CI功能,2*2W@4 omh(5V)功放+
601TMQQ10V12A0000L | TMQQ10V1.2-A(全功能) | 外置电源DC-2.0mm / 外置电源&RS232,+12V电源输入 / +5V电源输入,MSD3463GSA-Z1芯片,支持图文件丽音,无DD功能,支持PAL/SECAM/NTSC标准的ATV.支持DVB-C/T/T2/S/S2标准的DTV.30Pin 2.0mm插针型屏接口+6Pin 2.0mm外置背光板接口 / 30Pin 2.0mm插针型屏接口+内置LED 驱动,电流240mA,最大电压60V,最大输出背光功率15W/38Pin 2.0mm插针型屏接口(含外置背光板接口) / 30PIN 0.5M
601TMQQ10V12A0001L | TMQQ10V1.2-A(公板) | 外置电源DC-2.0mm / 外置电源&RS232,+12V电源输入,MSD3463GSA-Z1芯片,支持图文件丽音,无DD功能,支持PAL/SECAM/NTSC标准的ATV.支持DVB-C/T/T2/S/S2标准的DTV.30Pin 2.0mm插针型屏接口+6Pin 2.0mm外置背光板接口.通用14Pin 2.0mm控制板接口.1路HDMI@MHL@ARC输入,1路VGA+PC Mini Audio输入,1路MINI AV IN,1路USB2.0,CI功能,2*3W@4 omh(5V)功放+4Pin2
601TMQQ10V12A0002L | TMQQ10V1.2-A（12V+RS232/双4PIN-2.0座子+T2/S2+LVDS屏, U004客户） | 外置电源12V&RS232,+12V电源输入,MSD3463GSA-Z1芯片,支持图文件丽音,无DD功能,支持PAL/SECAM/NTSC标准的ATV.支持DVB-C/T/T2/S/S2标准的DTV.30Pin 2.0mm插针型屏接口+6Pin 2.0mm外置背光板接口.通用14Pin 2.0mm控制板接口.1路HDMI@MHL@ARC输入,1路VGA+PC Mini Audio输入,1路MINI AV IN,1路USB2.0,CI功能,2*3W@4 omh(5V)功放+4Pin2.54mm喇叭插座.
601TMQQ10V12B0001L | TMQQ10V1.2-B（外置电源12V+RS232/双4PIN-2.0座子+T2/S2+LVDS屏, U004客户） | 外置电源12V&RS232,+12V电源输入,MSD3463GSA-Z1芯片,支持图文件丽音,无DD功能,支持PAL/SECAM/NTSC标准的ATV.支持DVB-C/T/T2/S/S2标准的DTV.30Pin 2.0mm插针型屏接口+6Pin 2.0mm外置背光板接口.DC调光.通用14Pin 2.0mm控制板接口.1路HDMI@MHL@ARC输入,1路VGA+PC Mini Audio输入,1路MINI AV IN,1路USB2.0,CI功能,2*3W@4 omh(5V)功放+4Pin2.54mm喇叭
601TMQQ10V12B0002L | TMQQ10V1.2-B(外置电源DC-2.0mm+外置电源5V&RS232/双4PIN-2.0座子,EDP+LVDS输出接口) | 外置电源DC-2.0mm,+5V电源输入,MSD3463GSA-Z1芯片,支持图文件丽音,无DD功能,支持PAL/SECAM/NTSC标准的ATV.支持DVB-C/T/T2/S/S2标准的DTV.30Pin 2.0mm插针型屏接口+6Pin 2.0mm外置背光板接口.PWM调光.通用14Pin 2.0mm控制板接口.1路HDMI@MHL@ARC输入,1路VGA+PC Mini Audio输入,1路MINI AV IN,1路USB2.0,CI功能,2*3W@4 omh(5V)功放+4Pin2.54mm喇叭插
601TMQQ10V12B0003L | TMQQ10V1.2-B(外置电源DC-2.0mm+外置电源5V&RS232/双4PIN-2.0座子,LVDS输出接口) | 外置电源DC-2.0mm,+5V电源输入,MSD3463GSA-Z1芯片,支持图文件丽音,无DD功能,支持PAL/SECAM/NTSC标准的ATV.支持DVB-C/T/T2/S/S2标准的DTV.30Pin 2.0mm插针型屏接口+6Pin 2.0mm外置背光板接口.DC调光.通用14Pin 2.0mm控制板接口.1路HDMI@MHL@ARC输入,1路VGA+PC Mini Audio输入,1路MINI AV IN,1路USB2.0,CI功能,2*3W@4 omh(5V)功放+4Pin2.54mm喇叭插座
601TMQQ10V12B0004L | TMQQ10V1.2-B（U004,12V+RS232/双4PIN-2.0座子+T2/S2+LVDS屏,22V/120mA,认证管控） | 单12V电源4PIN-2.0红色插座连接,RS232接口4PIN2.0插座连接,背光最大支持16W,老化参数22V/120mA,一个2PIN2.0立式背光插座,MSD3463GSA-SW芯片,支持图文和丽音,杜比功能,支持PAL/SECAM/NTSC标准的ATV,支持DVB-C/T/T2/S/S2标准的DTV,30Pin 2.0mm插针型屏接口+6Pin 2.0mm外置背光板接口,DC调光,通用14Pin 2.0mm按键板接口,1路HDMI@MHL@ARC输入,1路VGA+PC Audio输入,1路MIN
601TMQQ10V12B0005L | TMQQ10V1.2-B（U004,22V/120mA,认证管控） | 单12V电源4PIN-2.0红色插座连接,RS232接口4PIN2.0插座连接,背光最大支持16W,老化参数22V/120mA,一个2PIN2.0立式背光插座,MSD3463GSA-Z1芯片,支持图文和丽音,不支持杜比功能,支持PAL/SECAM/NTSC标准的ATV,支持DVB-C/T/T2/S/S2标准的DTV,30Pin 2.0mm插针型屏接口+6Pin 2.0mm外置背光板接口,DC调光,通用14Pin 2.0mm按键板接口,1路HDMI@MHL@ARC输入,1路VGA+PC Audio输入,1路
601TMQQ10V1510001L | TMQQ10V1.5.1(30-34V/210mA,U004,认证管控) | 外置电源DC-2.0mm,+5V电源输入,背光参数：30-34V/210mA,1路2PIN2.0mm背光接口,MSD3463GSA-Z1芯片,支持图文件丽音,无DD功能,支持PAL/SECAM/NTSC标准的ATV,支持DVB-C/T/T2/S/S2标准的DTV(IEC头带屏蔽罩+螺纹头带屏蔽罩),30Pin 2.0mm插针型屏接口+6Pin 2.0mm外置背光板接口+4Pin2.0mm UART接口,通用14Pin 2.0mm控制板接口.1路HDMI@MHL@ARC输入,1路VGA+PC Audio输入
601TOP309BTV31A02L | TOP309BTV3.1-A(309BT) | 外置电源单12-24V电源DC2.0mm,通用6PIN 2.0MM PWM调光红色背光接口，309BT芯片支持图文丽音带杜比,支持DVB-T标准的DTV,3.3V/5V可选,30PIN 2.0MM插针屏线接口, 2.0MM控制板接口,支持1路HDMI输入接口,1路USB2.0接口,1路VGA+PC Audio输入接口,一路SCART,一路CI,一路MINI AV,一路同轴,2*2W@8ohm(12V)功放+4pin2.54喇叭插座+耳机座插座,带5V馈电,带AUTO DVD功能,带SD卡座
601TOP6022V10A001L | TOP6022V1.0-A（物料管控） | USB接口WiFi模组，ATBM6022,支持802.11 b/g/n,2.4g,1T1R,板载WiFi天线座
601TOPTECHKEYV102L | TOP-TECH KEYPCB V1.1(F018) | 普通六键按键板(按键 6*6*5 TS-1301，AUTO键不上物料)
601TOUCHV11A00001L | MS6A848_TOUCHV1.1-A | 乐融938触控小板：带卧式贴片6PIN 1.0座子，带卧式贴片4PIN 1.0座子，带卧式贴片3PIN 1.0座子，带贴片遥控接收头HRM-68303,触控芯片YS8022WS
601TP2271V10B0000L | TP2271V1.0-B(全功能) | 外置电源，VGA ,DVI，有头板（屏蔽罩 30*28*7MM）(拓普专用板，丝印<TP2271 TOPSUN>)
601TP2271V10B0001L | TP2271V1.0-B | 外置电源(2.0的电源头)，VGA ,DVI，有头板（屏蔽罩 30*28*7MM）(拓普专用板，丝印<TP2271 TOPSUN>)
601TP2271V10B0002L | TP2271V1.0-B | 电源(3.96AC 90度座子)，无VGA，DVI有头板（屏蔽罩 30*28*7MM，钽电容，DVI座子固定螺丝长：4.8mm）(拓普专用板，丝印<TP2271 TOPSUN>)
601TP2271V10B0003L | TP2271V1.0-B（无头板） | 内置电源(4pin 2.0座子)，内置VGA，无DVI（屏蔽罩 30*28*7MM，钽电容）(拓普专用板，丝印<TP2271 TOPSUN>)
601TP5621A0000001L | TP5621A (G023) | 外置电源(2.5的电源头),VGA, 有头板(拓普专用板,丝印<TP5621 TOPSUN>)
601TP5621A0000002L | TP5621A (G023) | 外置电源(2.5的电源头),VGA, 有头板(拓普专用板,丝印<TP5621 TOPSUN>)加DVI头
601TP5621A0000003L | TP5621A (G023) | 外置电源(2.0的电源头),VGA, 含R69,有头板(拓普专用板,丝印<TP5621 TOPSUN>)(6个钽电容。
601TP5621A0000007L | TP5621A (G023) | 内置单12V电源输入(4PIN座子),DC调光低亮,1路内置VGA,无功放,丝印(TP5621 TOPSUN),T065
601TP5621A0000008L | TP5621A (T065) | 外置单12V 电源(2.0MM电源头)，VGA,DV1(拓普专用板，丝印<TP5621TOPSUN>)
601TP5621A0000009L | TP5621A (G023) | 外置电源(2.0的电源头),VGA, 含R69,有头板(拓普专用板,丝印<TP5621 TOPSUN>)
601TPS137V10A0000L | TPS137V1.0-A(SIS231) | R801326H101-A,内置12V+5V+5VS,支持双8位LVDS,5V/12V驱动电压,一路RCA型AV输入(带屏蔽),一路RCA型YPBPR+LR输入(带屏蔽）一路PC-audio(绿色),一路VGA输入,两路HDMI输入一路USB输入,功放2*8W(8ohm)+2PIN 2.54左喇叭+2PIN 2.54右喇叭,IC SIS231(不带杜比)，一路VGA插座支持外甩高频头
601TPS137V10A0001L | TPS137V1.0-A(SIS231) | R801326H111-A,内置12V+5V+5VS,DC调光,支持双8位LVDS,5V/12V驱动电压,一路RCA型AV输入(带屏蔽),一路RCA型YPBPR+LR输入(带屏蔽）一路PC-audio(绿色),一路VGA输入,两路HDMI输入一路USB输入,功放2*8W(8ohm)+2PIN 2.54左喇叭+2PIN 2.54右喇叭,IC SIS231(不带杜比)，一路VGA插座支持外甩高频头,2GDDR
601TPS139V10A0001L | TPS139V1.0-A(SIS231) | R801326J111-A,内置12V+5V+5VS,DC/PWM调光可选,支持双8位LVDS,5V/12V驱动电压,一路RCA型AV/YPBPR+LR输入(带屏蔽）一路PC-audio(绿色),一路VGA输入,两路HDMI输入一路USB输入,功放2*8W(8ohm)+2PIN 2.54左喇叭+2PIN 2.54右喇叭,一路VGA插座支持外甩高频头,2GDDR,1路光纤输出,一路LR输出
601TPS139V10A0002L | TPS139V1.0-A(SIS231) | R801326J101-A,内置12V+5V+5VS,DC/PMM调光可选,支持双8位LVDS,5V/12V驱动电压,一路RCA型AV/YPBPR+LR输入(带屏蔽),一路PC-audio(绿色),一路VGA输入,两路HDMI输入一路USB输入,功放2*8W(8ohm)+2PIN 2.54左喇叭+2PIN 2.54右喇叭,一路VGA插座支持外甩高频头,1GDDR,1路光纤输出,一路LR输出,无耳放
601TR3393LBV30000L | TR.3393LB V3.0-A | 电源配置:12V+5V+5VS+STB电源,38PIN LVDS接口,支持ATSC标准DTV，支持NTSC制式ATV, 1路耳机输出, 1路LR音频输入,1路YPBPR(Y 兼容AV CVBS)输入, 1路光纤输出, 1路DVI输入,2路HDMI输入(HDMI1支持MHL), 1路VGA+PC AUDIO输入, 1路USB, 1路RS232接口,一路IR-OUT ,功放2*8W@8 ohm(12/24V可选)
601TR3393LBV30001L | TR.3393LB V3.0-B(NO TV) TR.3393LB V3.0-B(NO TV) TR.3393LB V3.0-B(NO TV) TR.3393LB V3.0-B(NO TV) | 电源配置:12V+5V+5VS+STB电源,38PIN LVDS接口,1路耳机输出, 1路LR音频输入,1路YPBPR(Y 兼容AV CVBS)输入, 1路光纤输出, 1路DVI输入,2路HDMI输入(HDMI1支持MHL), 1路VGA+PC AUDIO输入, 1路USB, 1路RS232接口,一路IR-OUT ,功放2*8W@8 ohm(12/24V可选)
601TR3393LBV30002L | TR.3393LB V3.0_IO | 1路DVI输入，1路RS232输入，1路IR-OUT输出
601TSU26V20E00023L | TSUX6V2.0-E | LVDS,内外置电源,VGA,AV1路,YPBPR,SV,HDMI,音频输入输出,TV: P制和S制,功放8欧5W(TSU36芯片)
601TSU26V20G00001L | TSUX6V2.0-G(公板 AI) | LVDS,内外置电源,VGA,AV3路(2路输入,1路输出),YPBPR,SV,HDMI,音频输入输出,TV: P制,功放8欧5W(TSU26芯片)
601TSU26V20G00002L | TSUX6V2.0-G(公板 AI) | LVDS,内外置电源,VGA,AV3路(2路输入,1路输出),YPBPR,SV,HDMI,音频输入输出,TV: P制,功放8欧5W(TSU36芯片)
601TSU26V20G00003L | TSUX6V2.0-G(公板 AI) | LVDS,内外置电源,VGA,AV 1路,YPBPR,SV,HDMI,音频输入输出,TV: P制,功放是2*2W
601TSU26V20G00005L | TSUX6V2.0-G (AI) | LVDS,内外置电源(电源头改成白色4pin座子),VGA,AV3路(2路输入,1路输出),YPBPR,SV,HDMI,音频输入输出,TV:P制,功放8欧5W(TSU26芯片)
601TSU26V51B00001L | TSUX6V5.1-B(公板) | LVDS,内置电源,VGA,AV1路,YPBPR1路,AV_OUT,HDMI 1路,音频输出输入,TV:PAL制,功放8欧5W(TSU36芯片)
601TSU26V51C00002L | TSUX6V5.1-C(公板 AI) | LVDS,外置电源,VGA,AV1路,YPBPR1路,AV_OUT,HDMI 1路,音频输出输入,TV:PAL制,功放8欧2W
601TSU26V51C00006L | TSUX6V5.1-C(AI) | LVDS,外置电源,VGA,AV1路,YPBPR1路,AV_OUT,HDMI1路,音频输出输入,TV:PAL制,功放8欧2W(TSU36芯片）
601TSU26V60C00003L | TSUX6V6.0-C(AV公板) | 外置电源,VGA,AV,SV,音频输入输出,公司LOGO(有头要功放）AV板
601TSU26V60C00007L | TSUX6V6.0-C | LVDS,外置电源,VGA,SV,AV,TV,音频输入输出,功放8欧*2W(TV板TSU36芯片)
601TSU26V60E00001L | TSUX6V6.0-E(TV公板 AI) | LVDS,外置电源,VGA,SV,AV,TV,音频输入输出,功放8欧*2W（TV板）
601TSU26V60E00002L | TSUX6V6.0-E(AV公板 AI) | 外置电源，VGA,AV,SV,音频输入输出，公司LOGO（有头要功放）AV板
601TSU26V60E00007L | TSUX6V6.0-E (AI) | LVDS,外置电源,VGA,SV,AV,TV,音频输入输出,功放8欧*2W(TV板TSU36芯片)
601TSU26V80A00003L | TSUX6V8.0-A | LVDS,外置电源,PMW调光,功放2*2W@8欧姆,VGA,BNC接口(2路AV,1路AV OUT,无声音). TSU36芯片
601TSU56JV5000001L | TSU56JV5.0(公板) | 内置单12V电源4PIN2.0mm座子+外置12V电源DC头,电源有防插反保护.DC调光.TSUV56RJUL-Z1芯片,无图文丽音无DD.支持PAL/NTSC/SECAM标准的ATV（IEC头）.最高支持8位 双LVDS, 30Pin 2.0mm插针型屏接口.1路VGA.1路HDMI输入接口.1个USB2.0接口.1路AV输入 3RCA接口.1路耳机输出.2*2W@8欧姆功放+4Pin2.0mm喇叭插座.
601TSU56JV5000002L | TSU56JV5.0(电源无防插反功能，DC调光) | 内置单12V电源4PIN2.0mm座子+外置12V电源DC头,电源无防插反保护.DC调光.TSUV56RJUL-Z1芯片,无图文丽音无DD.支持PAL/NTSC/SECAM标准的ATV（IEC头）.最高支持8位 双LVDS, 30Pin 2.0mm插针型屏接口.1路VGA.1路HDMI输入接口.1个USB2.0接口.1路AV输入 3RCA接口.1路耳机输出.2*2W@8欧姆功放+4Pin2.0mm喇叭插座.
601TSU56JV5100001L | TSU56JV5.1(公板) | 内置单12V电源4PIN2.0mm座子+外置12V电源DC头,电源有防插反保护.DC调光.TSUV56RJUL-Z1芯片,无图文丽音无DD.支持PAL/NTSC/SECAM标准的ATV（IEC头）.最高支持8位 双LVDS, 30Pin 2.0mm插针型屏接口.1路VGA.1路HDMI输入接口.1个USB2.0接口.1路AV输入 3RCA接口.1路耳机输出.1路PCAUDIO_IN.2*2W@8欧姆功放+4Pin2.0mm喇叭插座.通用14Pin 2.0mm控制板接口
601TSU56JV5100002L | TSU56JV5.1(电源无防插反功能，DC调光) | 内置单12V电源4PIN2.0mm座子+外置12V电源DC头,电源无防插反保护.DC调光.TSUV56RJUL-Z1芯片,无图文丽音无DD.支持PAL/NTSC/SECAM标准的ATV（IEC头）.最高支持8位 双LVDS, 30Pin 2.0mm插针型屏接口.1路VGA.1路HDMI输入接口.1个USB2.0接口.1路AV输入 3RCA接口.1路耳机输出.1路PCAUDIO_IN.2*2W@8欧姆功放+4Pin2.0mm喇叭插座.通用14Pin 2.0mm控制板接口
601TSU56V91A00001L | TSU56V9.1-A(博来5.8) | 博来5.8寸TCON 龙腾屏,12V输入,HDMI*2,USB*2,VGA,YUV,AV,ATV输入,单喇叭输出。
601TSU56V91B00001L | TSU56V9.1-B(MID 5.8寸） | 5.8寸公板 支持BOE 龙腾屏 3路HDMI 2路USB AV ATV YPBPR
601TSU56V91B00002L | TSU56V9.1-B(MID 5.8寸 无ATV） | 5.8寸公板 单喇叭 3路HDMI 2路USB AV YPBPR VGA
601TSU59SV30A0001L | TSU59SV3.0-A(公板) | LVDS,外置DC头,ATV, USB*1, HDMI*2, VGA*1,PC AUDIO IN, AV*2,,MINI YPBPR*1,耳机输出,功放8欧2W
601TSU59SV30A0002L | TSU59SV3.0-A | LVDS,外置DC头,ATV, USB*1, HDMI*2, VGA*1,PC AUDIO IN, YPBPR*1, AV*1,耳机输出,功放8欧2W
601TSU59SV30A0004L | TSU59SV3.0-A(TSUMV59XES 图文丽音 杜比) | 支持外置电源,DC调光,图文丽音,杜比功能,SECAM标准的ATV,30Pin插针型屏接口.1路TV,1路HDMI输入接口，1路USB,1路VGA,1路PC Audio输入,1路AV输入,1路SCART,1路MINI YPbPr输入.2*2W@8ohm(12V),1路耳机
601TSU59SV60A0001L | TSU59SV6.0-A(公板) | HDMI*2,VGA*1,PC AUDIO INPUT,AV*2,YPBPR*1,USB*1,耳机输出,7W@8欧*2,内置电源12V+5VS+5V,硅高频头PAL制。
601TSU59SV60B0001L | TSU59SV6.0-B(公板) | HDMI*2,VGA*1,PC AUDIO INPUT,AV*2,YPBPR*1,USB*1,耳机输出,8W@8欧*2,内置电源12V+5VS+5V,硅高频头PAL制。
601TSU69TV90A0000L | TSU69TV9.0-A(全功能） | 外置单12V(4PIN座子),ATV,2路HDMI,2路USB,1路VGA,1路PC Audio输入,1路AV输入,1路Ypbpr,DVD,2*1W@8ohm(12V)功放,1路耳机
601TSU69TV90A0002L | TSU69TV9.0-A(元太5） | 元太5寸屏,外置单12V(4PIN座子),ATV,2路HDMI,2路USB,1路VGA,1路PC Audio输入,1路AV输入,1路Ypbpr,2*1W@8ohm(12V)功放,1路耳机
601TSU69TV90A0003L | TSU69TV9.0-A(元太5.8） | 元太5.8寸屏,外置单12V(4PIN座子),ATV,2路HDMI,2路USB,1路VGA,1路PC Audio输入,1路AV输入,1路Ypbpr,2*1W@8ohm(12V)功放,1路耳机
601TSU69TV90A0005L | TSU69TV9.0-A(元太5） | 元太5寸屏,外置单12V(4PIN座子),ATV,2路HDMI,2路USB,1路VGA,1路PC Audio输入,1路AV输入,1路Ypbpr,2*1W@8ohm(12V)功放,1路耳机(C003)
601TSU69TV90A0007L | TSU69TV9.0-A(HE050) | HE050,外置单12V(4PIN座子),ATV,1路HDMI,2路USB,1路VGA,1路PC Audio输入,1路AV输入,1路Ypbpr,2*1W@8ohm(12V)功放,1路耳机(C003)
601TSU69TV90B0007L | TSU69TV9.0-B(HE050) | HE050,外置单12V(4PIN座子),ATV,2路HDMI,2路USB,1路VGA,1路PC Audio输入,1路AV输入,1路Ypbpr,2*1W@8ohm(12V)功放,耳机外甩 (C003)
601TSU69TV91A0001L | TSU69TV9.1-A(群创5寸） | 群创5寸屏,外置单12V(4PIN蓝色座子),ATV,2路HDMI(FPC座子),2路USB,1路VGA,1路PC Audio输入,1路AV输入,1路Ypbpr输入,1*2W@4ohm(5V)功放,1路耳机输出
601TSU69TV92A0004L | TSU69V9.2-A | 强普4寸屏,外置单12V,1路HDMI,1路USB,1路VGA,1路AV输入,1路SD卡,2*2W@4ohm(5V)功放,1路耳机输出
601TSUMV59XUV5D01L | TSUMV59XUV5.1-D（带TSUMV59XU芯片，带内置电源4PIN端子） | 电源:外置12V电源（带内置电源4PIN端子）,芯片TSUMV59XU,带DD，支持PAL/SECAM TV硅Tuner,8bit dubl LVDS 2X15 Pin接口,1路HDMI输入接口,1路VGA+PC Audio输入接口,1路AV输入3RCA接口,1路USB2.0,2*2W@8欧姆功放+耳机输出接口
601TSUX9V10A00001L | TSUX9V1.0-A(公版) | LVDS,内外置电源兼容,HDMI一路,VGA一路,PC音频输入一路,S-VIDEO一路,USB一路,双层(YPBPR,AV1_IN)1路,双层(AV2_IN,AV_OUT)1路,耳机输出一路,功放8Ω8W,SI TUNER，芯片：V59芯片
601TSUX9V10A00002L | TSUX9V1.0-A（L053） | LVDS,内外置电源兼容（4PIN 2.0座子）,HDMI一路,VGA一路,PC音频输入一路,S-VIDEO一路,内置USB一路,YPBPR一路,AV_IN一路,内置DVD一路,耳机输出一路,功放8Ω8W,SI TUNER，芯片：V59芯片(主芯片加散热片)
601TSUX9V20A00000L | TSUX9V2.0-A(全功能) | 电源：内置单12V 电源或外置12V电源，8bit dubl LVDS 2X15 Pin接口；支持通用14Pin 2.0mm控制板接口；1路HDMI输入和1个内置HDMI接口二选一；1路USB输入和1个4pin 2.0插座二选一； 1路VGA+PC Audio输入和VGA+Audio二选一； 内置1路YPbPr；1路CVBS输入，内置3路CVBS输入（其中CVBS1和外置CVBS二选一）；内置音频输入；2*2W@8欧姆功放，喇叭接口2.0 4pin；芯片59XU和59XC,29XU可选
601TSUX9V20A00001L | TSUX9V2.0-A | 电源：内置12V电源，外置12V电源，8bin dubl LVDS 2X15 Pin接口；支持通用14Pin 2.0MM控制板接口；1路HDMI输入和1个内置HDMI接口；1路USB输入和1个4pin 2.0插座；1路VGA+PC Audio输入和VGA+Audio；内置YPbP；1路CVBS输入，内置3路CVBS输入；内置音频输入；2*2W@8欧姆功放，喇叭接口2.0 4pin,芯片59XU
601TSUX9V20A00002L | TSUX9V2.0-A(H086,PCB丝印MAX- SIGNx9v2.0) | 电源内置12V，8bit,LVDS 2*15 PIN接口，1HDMI输入接口，内置一路HDMI输入，内置一路12P VGA输入，内置三路 AV坐子，内置 AV/PC 音频输入，内置 YPBPR输入，内置SDA/SCL坐子，内置USB输入，无功放，59XU-Z1芯片
601TSUX9V21A00001L | TSUX9V2.1-A | 电源：外置12V电源，芯片59XU,8bin dubl LVDS 2X15 Pin接口，支持通用14Pin 2.0MM控制板接口，外甩1路HDMI输入,外甩1路USB输入，外甩1路VGA输入，外甩1路CVBS输入。
601TSUX9V30A00001L | TSUX9V3.0-A(公板29芯片AI工艺) | 电源:外置12V电源,芯片TSUMV29LU,支持PAL/NTSC/SECAM TV硅Tuner,8bit dubl LVDS 2X15 Pin接口,1路HDMI输入接口,1个USB2.0接口,1路VGA+PC Audio 输入接口,1路AV1输入3RCA,1路Ypbpr 3RCA输入接口,1路AV2耳机类型输入接口(黄色),2*2W@8欧姆功放+耳机输出接口.
601TSUX9V30B00001L | TSUX9V3.0-B(公板29芯片AI工艺) | 电源:外置12V电源,芯片TSUMV29LU,支持PAL/NTSC/SECAM TV硅Tuner,8bit dubl LVDS 2X15 Pin接口,1路HDMI输入接口,1个USB2.0接口,1路VGA+PC Audio 输入接口,1路AV1输入3RCA,1路Ypbpr 3RCA输入接口,2*2W@8欧姆功放+耳机输出接口.
601TSUX9V30B00004L | TSUX9V3.0-B(公板39芯片CAN TunerAI工艺) | 电源:外置12V电源,芯片:料号:US10T39LU00L 描述:芯片TSUMV39LU,支持PAL/NTSC/SECAM CAN Tuner,8bit dubl LVDS 2X15 Pin接口,支持图片,MP3播放,1路HDMI输入接口,1个USB2.0接口,1路VGA+PC Audio 输入接口,1路AV1输入3RCA,1路Ypbpr 3RCA输入接口,2*2W@8欧姆功放+耳机输出接口.
601TSUX9V30B00005L | TSUX9V3.0-B(公板29芯片AI工艺CAN Tuner) | 电源:外置12V电源,芯片TSUMV29LU,支持PAL/NTSC/SECAM CAN Tuner,8bit dubl LVDS 2X15 Pin接口,1路HDMI输入接口,1个USB2.0接口,1路VGA+PC Audio 输入接口,1路AV1输入3RCA,1路Ypbpr 3RCA输入接口,2*2W@8欧姆功放+耳机输出接口.
601TSUX9V30B00011L | TSUX9V3.0-B(G023,29芯片 AI工艺CAN Tuner) | 电源:外置12V电源,芯片TSUMV29LU,支持PAL/NTSC/SECAM CAN Tuner,8bit dubl LVDS 2X15 Pin接口,1路HDMI输入接口,1个USB2.0接口,1路VGA+PC Audio 输入接口,1路AV1输入3RCA,1路Ypbpr 3RCA输入接口,2*2W@8欧姆功放+耳机输出接口.(在5L公板的基础上,加上黄色迷你AV头,增加AV2_in区域)
601TSUX9V31A00001L | TSUX9V3.1-A(59XE 图文丽音 杜比) | 支持外置电源，DC调光, 图文丽音,杜比功能,PAL+SECAM标准的ATV,30Pin 插针型屏接口.1路TV,1路HDMI输入接口,1路USB,1路VGA,1路PC Audio输入,1路AV输入.1路SCART,1路MINI YPbPr输入.2*2W@8ohm(12V),1路耳机
601TSUX9V40B00002L | TSUX9V4.0-B(H016 59芯片) | 外置12V,TSU59,支持PAL/NTSC/SECAM TV,硅 Tuner,8bit dubl LVDS 2*15 Pin接口,1路HDMI输入接口,1个USB2.0接口,1路VGA+PC Audio 输入接口,1路耳机输出,2*7W@8欧姆功放,拼板接口,2路AV in+1路 YPbPr+1路AV out,DC模式调光,14PIN按键板.
601TSUX9V40B00005L | TSUX9V4.0-B(D064 59芯片) | 外置12V,2.0 DC头,支持PAL/SECAM,硅tuner,8bit dubl LVDS 2*15 Pin接口,1路HDMI输入接口,1个USB2.0接口,1路VGA+PC Audio 输入接口, 2*7W@8欧姆功放,拼板接口,2路AV in+1路 YPbPr+1路AV out,主芯片:TSUMV59XU，DC调光,高频头屏蔽罩分拆出货,14pin按键板,矮电容E10为6.3*5mm
601TSUX9V41A00002L | TSUX9V4.1-A(公板 V59芯片) | 内置12V+5V+5VS+STB,功放2*7W,30PIN LVDS,USB1路,HDMI三路,VGA一路,PC AUDIO一路,耳机一路,硅高频头,拼版接口:YPBPR一路+AV二路+AVOUT一路.主芯片:TSUMV59LU
601TSUX9V41B00002L | TSUX9V4.1-B(公板 V59芯片) | 内置12V+5V+5VS+STB,功放2*7W,30PIN LVDS,USB1路,HDMI三路,VGA一路,PC AUDIO一路,耳机一路,硅高频头,拼版接口:YPBPR一路+AV二路+AVOUT一路.主芯片:TSUMV59LU（华强柜台专用）
601TSUX9V41B00006L | TSUX9V4.1-B(59XU-Z1芯片) | 内置电源12V+5V+5VS+STB,PWM调光,30PIN插针型屏接口,2路HDMI输入,1路VGA,1路PC AUDIO输入,2*7W@8omh(12V)功放,1路耳机,1路外甩USB
601TSUX9V41B00007L | TSUX9V4.1-B(59XU-Z1) | 内置12V+5V+5VS+STB,DC调光,30PIN插针型屏接口,2路HDMI输入,1路外甩HDMI,1路外甩USB,1路VGA,1路PC AUDIO输入，拼版接口：1路YPBPR+2路AV+1路AVOUT,2*7W@8ohm(12V)功放,1路耳机。（T035)
601TSUX9V41B00008L | TSUX9V4.1-B(59XU-Z1) | 内置12V+5V+5VS+STB,PAL标准的ATV,DC调光,30PIN插针型屏接口,3路HDMI输入,1路USB,1路VGA,1路PC AUDIO输入，硅高频头,拼版接口：1路YPBPR+2路AV+1路AVOUT,主芯片TSUMV59XU-Z1,2*7W@8ohm(12V)功放,1路耳机。点PDP屏
601TSUX9V41B00009L | TSUX9V4.1-B(59XU-Z1) | 内置12V+5V+5VS+STB,PAL标准的ATV,DC调光,30PIN插针型屏接口,2路HDMI输入,1路外甩HDMI,1路USB,1路VGA,1路PC AUDIO输入，硅高频头.拼版接口：1路YPBPR+2路AV+1路AVOUT.主芯片：TSUMV59XU-Z1,2*7W@8ohm(12V)功放,1路耳机。（Z010)
601TSUX9V41B00012L | TSUX9V4.1-B(59XU-Z1) | 内置12V+5V+5VS+STB,DC调光,30PIN插针型屏接口,2路HDMI输入,1路外甩HDMI,1路USB,安卓电源供电口，1路VGA,1路PC-AUDIO输入， 2*7W@8ohm(12V)功放,1路耳机。
601TSUX9V41B00013L | TSUX9V4.1-B(XU59芯片) | 内置12V+5V+5VS+STB,功放2*7W,30PIN LVDS,USB1路,HDMI三路,VGA一路,PC AUDIO一路,耳机一路,硅高频头,DVD一路，拼版接口:YPBPR一路+AV二路+AVOUT一路.主芯片:TSUMV59XU-Z1
601TSUX9V42A00005L | TSUX9V4.2-A(B057) | 内置12V+5V+5VS+STB,功放2*8W(24V供电),30PIN LVDS,USB1路,HDMI 2路+外甩HDMI一路,VGA一路,PC AUDIO一路,耳机一路,硅高频头,RK2918电源供电接口,迷你YPBPR一路,迷你AV1路,AV 1路,主芯片:59芯片,带图文丽音,不带杜比,PWM调光
601TSUX9V50A00001L | TSUX9V5.0-A (公版29芯片AI工艺) | 电源:外置12V电源,芯片TSUMV29LU,支持PAL/SECAM TV硅Tuner,8bit dubl LVDS 2X15 Pin接口,1路HDMI输入接口,1个USB2.0接口,1路VGA+PC Audio输入接口,1路AV输入 3RCA接口,2*2W@8欧姆功放+耳机输出接口
601TSUX9V50A00002L | TSUX9V5.0-A (公版39芯片AI工艺) | 电源:外置12V电源,芯片:料号:US10T39LU00L 描述:芯片TSUMV39LU,支持PAL/SECAM TV硅Tuner,8bit dubl LVDS 2X15 Pin接口,支持图片,MP3播放,1路HDMI输入接口,1个USB2.0接口,1路VGA+PC Audio输入接口,1路AV输入 3RCA接口,2*2W@8欧姆功放+耳机输出接口
601TSUX9V50A00003L | TSUX9V5.0-A (29芯片AI工艺CAN Tuner) | 电源:外置12V电源,芯片TSUMV29LU,支持PAL/SECAM CAN Tuner,8bit dubl LVDS 2X15 Pin接口,1路HDMI输入接口,1个USB2.0接口,1路VGA+PC Audio输入接口,1路AV输入 3RCA接口,2*2W@8欧姆功放+耳机输出接口
601TSUX9V50A00004L | TSUX9V5.0-A (公版39芯片AI工艺CAN Tuner) | 电源:外置12V电源,芯片:料号:US10T39LU00L 描述:芯片TSUMV39LU,支持PAL/SECAM CAN Tuner,8bit dubl LVDS 2X15 Pin接口,支持图片,MP3播放,1路HDMI输入接口,1个USB2.0接口,1路VGA+PC Audio输入接口,1路AV输入 3RCA接口,2*2W@8欧姆功放+耳机输出接口
601TSUX9V50A00005L | TSUX9V5.0-A (公版29芯片) AI工艺 | 电源:外置12V电源,芯片TSUMV29LU,支持PAL/SECAM CAN Tuner,8bit dubl LVDS 2X15 Pin接口,1路HDMI输入接口,1路VGA+PC Audio输入接口,1路AV输入 3RCA接口,2*2W@8欧姆功放+耳机输出接口
601TSUX9V51A00001L | TSUX9V5.1-A (公版29芯片 AI工艺) | 电源:外置12V电源,芯片TSUMV29LU,支持PAL/SECAM TV硅Tuner,8bit dubl LVDS 2X15 Pin接口,1路HDMI输入接口,1路VGA+PC Audio输入接口,1路AV输入 3RCA接口,2*2W@8欧姆功放+耳机输出接口
601TSUX9V51A00002L | TSUX9V5.1-A (公版59芯片 AI工艺) | 电源:外置12V电源,芯片TSUMV59XU,支持PAL/SECAM TV硅Tuner,8bit dubl LVDS 2X15 Pin接口,1路HDMI输入接口,1路VGA+PC Audio输入接口,1路AV输入 3RCA接口,1路USB,2*2W@8欧姆功放+耳机输出接口
601TSUX9V51A00006L | TSUX9V5.1-A (公版59芯片 AI工艺) | 电源:外置电源DC头改为4PIN插座,芯片TSUMV59XU,支持PAL/SECAM TV硅Tuner,8bit dubl LVDS 2X15 Pin接口,1路HDMI输入接口,1路VGA+PC Audio输入接口,1路AV输入 3RCA接口,1路USB,2*2W@8欧姆功放+耳机输出接口
601TSUX9V51A00011L | TSUX9V5.1-A (59XU-Z1) | 内置单12v（4pin 2.0mm 插座接口）电源，通用6pin 2.0mm DC调光红色背光接口，TSUMV59XU-Z1芯片 不带图文丽音，不带杜比，支持PAL标准的ATV，支持8位 双LVDS，3.3V/5V/12V屏驱动电压（跳帽默认跳5V），30Pin 2.0mm插针型屏接口。支持通用13Pin 2.0mm控制板接口。支持1路HDMI 输入接口,一路USB 2.0接口,1路VGA+PC Audio输入接口,1路RCA 型AV 输入。2*2W @ 8omh (12v)功放 +4Pin 2.0mm喇
601TSUX9V51C00001L | TSUX9V5.1-C(29 公版) | 电源:外置12V电源,支持PAL/ SECAM TV硅Tuner,8bit dubl LVDS 2X15 Pin接口,1路HDMI输入接口,一路4pin座子USB,1路VGA+PC Audio输入接口,1路AV输入 3RCA接口,2*2W@8欧姆功放+耳机输出接口,29芯片
601TSUX9V51C00002L | TSUX9V5.1-C(59 公版) | 电源:外置12V电源,支持PAL/ SECAM TV硅Tuner,8bit dubl LVDS 2X15 Pin接口,1路HDMI输入接口,一路USB2.0,1路VGA+PC Audio输入接口,1路AV输入 3RCA接口,2*2W@8欧姆功放+耳机输出接口,59芯片
601TSUX9V51C00003L | TSUX9V5.1-C(59XU-Z1 芯片） | 外置12V电源,4PIN座子,DC调光,PAL标准的ATV,30PIN插针型屏接口,1路HDMI输入，1路USB，1路VGA,1路PC Audio输入,1路AV输入,2*2W@8ohm(12V)功放+耳机输出接口,E010
601TSUX9V51D00001L | TSUX9V5.1-D29 公版) | 电源:外置12V电源,支持PAL/ SECAM TV硅Tuner,8bit dubl LVDS 2X15 Pin接口,1路HDMI输入接口,一路4pin座子USB,1路VGA+PC Audio输入接口,1路AV输入 3RCA接口,2*2W@8欧姆功放+耳机输出接口,29芯片
601TSUX9V51D00002L | TSUX9V5.1-D(59 公版) | 电源:外置12V电源,支持PAL/ SECAM TV硅Tuner,8bit dubl LVDS 2X15 Pin接口,1路HDMI输入接口,一路USB2.0,1路VGA+PC Audio输入接口,1路AV输入 3RCA接口,2*2W@8欧姆功放+耳机输出接口,59芯片
601TSUX9V51D00004L | TSUX9V5.1-D(59XC公板) | 外置12V电源,支持PAL/SECAM标准的ATV,30PIN插针型屏接口,1路HDMI输入，1路VGA+PC Audio输入,1路AV输入,1路USB输入 ,2*2W@8欧姆功放+耳机输出接口,（59XC芯片）
601TSUX9V51D00005L | TSUX9V5.1-D 29芯片 | 电源:外置12V电源,支持PAL标准的ATV ,8bit dubl LVDS 2X15 Pin接口,1路HDMI输入接口,1路USB,1路VGA+PC Audio输入接口,1路AV输入, 3RCA接口，2*2W@8欧姆功放+耳机输出接口,29芯片
601TSUX9V51D00006L | TSUX9V5.1-D( 29芯片) | 电源:外置12V 电源（4PIN, 2.0座子）支持PAL标准的ATV ,8bit dubl LVDS 2X15 Pin接口,1路HDMI输入接口,1路USB,1路VGA+PC Audio输入接口,1路AV输入, 3RCA接口，2*2W@8欧姆功放+耳机输出接口,29芯片
601TSUX9V51D00007L | TSUX9V5.1-D | 电源:外置12V 电源,支持PAL/SECAM TV硅TUner ,8bit dubl LVDS 2X15 Pin接口,1路HDMI输入接口,1路USB2,0,1路VGA+PC Audio输入接口,1路AV输入, 3RCA接口，2*2W@8欧姆功放+耳机输出接口,59XU芯片(DC头处增加二极管反向）
601TSUX9V51D00008L | TSUX9V5.1-D 29芯片 | 电源:外置12V 电源（4PIN, 2.0座子）支持PAL标准的ATV ,8bit dubl LVDS 2X15 Pin接口,1路HDMI输入接口,1路USB,1路VGA+PC Audio输入接口,1路AV输入, 3RCA接口，2*2W@8欧姆功放+耳机输出接口,29芯片（DC头处增加二极管反向）
601TSUX9V51D00010L | TSUX9V5.1-D( 29芯片) | 电源:外置12V 电源（4PIN, 2.0座子）支持PAL标准的ATV ,8bit dubl LVDS 2X15 Pin接口,1路HDMI输入接口,1路USB,1路VGA+PC Audio输入接口,1路AV输入, 3RCA接口，2*2W@8欧姆功放+耳机输出接口,29芯片(H086,C209电容客户提供)
601TSUX9V51D00011L | TSUX9V5.1-D | 电源:外置12V电源,支持PAL/ SECAM TV硅Tuner,8bit dubl LVDS 2X15 Pin接口,IIC外甩座子2PIN 2.0，1路HDMI输入接口,一路USB2.0,1路VGA+PC Audio输入接口,1路AV输入 3RCA接口,2*2W@8欧姆功放+耳机输出接口,59芯片
601TSUX9V51D00012L | TSUX9V5.1-D | 电源:外置12V电源(2.0mm DC 头）,支持NTSC TV硅Tuner（螺纹式高频头）,8bit dubl LVDS 2X15 Pin接口,1路HDMI输入接口,一路USB2.0,1路VGA+PC Audio输入接口,1路AV输入 3RCA接口,2*2W@8欧姆功放+耳机输出接口,59XU-Z1芯片，芯片不带DD。
601TSUX9V51D00013L | TSUX9V5.1-D(无TV功能,59芯片,H086) | 内置DC2.0电源接口,支持外甩4PIN 2.0电源接口,DC调光,主芯片TSUMV59XU-Z1,8bit dubl LVDS 2X15 Pin接口(空第6Pin),1路HDMI输入,一路USB2.0输入,1路VGA+PC Audio输入,1路3RCA型AV输入,2*2W@8欧姆12V功放+4PIN 2.0MM 立式喇叭插座,一路耳机输出,无TV功能,(原TUNER高频头位置安装BNC接头),59芯片(H086).
601TSUX9V53A00001L | TSUX9V5.3-A(29公版) | 外置12V电源,支持PAL/NTSC/SECAM TV硅Tuner,8bit dubl LVDS 2X15 Pin,1路HDMI,1路4pin插座USB,1路VGA+PC Audio输入,2路AV, 1路支持外接小板YPBPR,2*1.5W@8欧姆功放+耳机输出,主芯片:TSUMV29LU
601TSUX9V53A00002L | TSUX9V5.3-A(59公版) | 外置12V电源,支持PAL/NTSC/SECAM TV硅Tuner,8bit dubl LVDS 2X15 Pin,1路HDMI,1个USB2.0,1路VGA+PC Audio输入,2路AV, 1路支持外接小板YPBPR,2*1.5W@8欧姆功放+耳机输出,主芯片:TSUMV59XU
601TSUX9V53A00005L | TSUX9V5.3-A(29) | 外置12V电源,支持PAL/NTSC/SECAM TV硅Tuner,8bit dubl LVDS 2X15 Pin,1路HDMI,1个USB2.0,1路VGA+PC Audio输入,2路AV,1路支持外接小板YPBPR,2*1.5W@8欧姆功放+耳机输出,主芯片:TSUMV29LU
601TSUX9V53A00010L | TSUX9V5.3-A(59XU-Z1) | 内置12V(4Pin 2.0mm座子 反向插件)电源，通用6pin 2.0mmDC调光红色背光接口,TSUMV59XU-Z1芯片 不带图文丽音,不带杜比,支持PAL标准的ATV,支持8位 双LVDS，3.3V/5V/12V屏驱动电压(跳帽默认跳5V),30Pin 2.0mm插针型屏接口.支持通用13Pin2.0mm控制板接口.支持1路HDMI输入接口,一路USB2.0接口,1路VGA+PC Audio输入接口,1路RCA型AV输入.2*1.5W@8ohm(5V)功放+4pin2.0喇叭插座+耳机座插座
601TSUX9V53B00000L | TSUX9V5.3-B(全功能) | 电源:内置单12V 电源或外置12V电源,支持PAL/NTSC/SECAM TV硅Tuner,8bit dubl LVDS 2X15 Pin,1路HDMI输入(或1路16pin外甩HDMI),1个USB2.0,1路VGA+PC Audio输入,2路AV,1路YPBPR(或1路支持外接小板YPBPR),RK2908电源12V供电+IR口,2*1.5W@8欧姆功放+耳机输出
601TSUX9V53B00002L | TSUX9V5.3-B(59公版) | 外置12V电源,支持PAL/NTSC/SECAM TV硅Tuner,8bit dubl LVDS 2X15 Pin,1路HDMI,1个USB2.0,1路VGA+PC Audio输入,2路AV, 1路支持外接小板YPBPR,2*1.5W@8欧姆功放+耳机输出,主芯片:TSUMV59XU
601TSUX9V53B00013L | TSUX9V5.3-B(59XC公版) | 外置12V电源,支持PAL/NTSC/SECAM TV硅Tuner,8bit dubl LVDS 2X15 Pin,1路HDMI,1个USB2.0,1路VGA+PC Audio输入,2路AV, 1路支持外接小板YPBPR,2*1.5W@8欧姆功放+耳机输出,主芯片: 59XC芯片
601TSUX9V53B00014L | TSUX9V5.3-B(59XU 芯片) | 外置12V电源,支持NTSC TV硅Tuner,8bit dubl LVDS 2X15 Pin,1路HDMI,1个USB2.0,1路VGA+PC Audio输入,2路AV, 2*1.5W@8欧姆功放+耳机输出,主芯片: TSUMV59XU N制式螺旋头。
601TSUX9V54A00001L | TSUX9V5.4-A(29 公板) | 电源:外置12V电源,支持PAL制 TV硅Tuner,8bit dubl LVDS 2X15 pin,1路HDMI输入,1路4pin座子USB,1路VGA+PC Audio输入,2路AV输入,1路YPBPR输入,2*2W@8欧姆功放+耳机输出,芯片:29芯片
601TSUX9V54A00002L | TSUX9V5.4-A(59 公板) | 电源:外置12V电源,支持PAL制 TV硅Tuner,8bit dubl LVDS 2X15 pin,1路HDMI输入,1路USB2.0输入,1路VGA+PC Audio输入,2路AV输入,1路YPBPR输入,2*2W@8欧姆功放+耳机输出,芯片:59芯片
601TSUX9V54B00000L | TSUX9V5.4-B(全功能) | 电源:内置单12V电源或外置12V电源,支持PAL/NTSC/SECAM TV硅Tuner,8bit dubl LVDS 2X15 pin,1路HDMI输入(或1路16pin外甩HDMI),1路USB2.0,1路VGA+PC Audio输入,2路AV,1路YPBPR,RK2908电源12V供电+IR口,2*2W@8欧姆功放+耳机输出
601TSUX9V54B00001L | TSUX9V5.4-B(29 公板) | 电源:外置12V电源,支持PAL制 TV硅Tuner,8bit dubl LVDS 2X15 pin,1路HDMI输入,1路4pin座子USB,1路VGA+PC Audio输入,2路AV输入,1路YPBPR输入,2*2W@8欧姆功放+耳机输出,芯片:29芯片
601TSUX9V54B00002L | TSUX9V5.4-B(59 公板) | 电源:外置12V电源,支持PAL制 TV硅Tuner,8bit dubl LVDS 2X15 pin,1路HDMI输入,1路USB2.0输入,1路VGA+PC Audio输入,2路AV输入,1路YPBPR输入,2*2W@8欧姆功放+耳机输出,芯片:59芯片
601TSUX9V54B00003L | TSUX9V5.4-B(59XC 公板) | 电源:外置12V电源,支持PAL制 TV硅Tuner,8bit dubl LVDS 2X15 pin,1路HDMI输入,1路USB2.0输入,1路VGA+PC Audio输入,2路AV输入,1路YPBPR输入,2*2W@8欧姆功放+耳机输出,芯片:59XC芯片
601TSUX9V54B00004L | TSUX9V5.4-B(29芯片) | 电源:外置12V电源,支持PAL制 TV硅Tuner,8bit dubl LVDS 2X15 pin,1路HDMI输入,1路USB,1路VGA+PC Audio输入,2路AV输入,1路YPBPR输入,2*2W@8欧姆功放+耳机输出,芯片:29芯片
601TSUX9V54B00005L | TSUX9V5.4-B(29芯片) | 电源:内置单12V, (4Pin 2.0MM 插座接口），支持PAL制 TV硅Tuner,8bit dubl LVDS 2X15 pin,1路HDMI输入，1路4Pin 座子 USB，1路 VGA+PCAudio 输入,2路AV输入,1路YPBPR输入,2*2W@8欧姆功放+耳机输出,芯片:29芯片
601TSUX9V54B00006L | TSUX9V5.4-B | 电源:外置电源12V,支持PAL制 TV硅Tuner,8bit dubl LVDS 2X15 pin,1路HDMI输入，1路USB2.0输入，1路 VGA+PC Audio 输入,2路AV输入,1路YPBPR输入,2*2W@8欧姆功放+耳机输出,芯片:59XU芯片(DC头处增加二极管反向）
601TSUX9V54B00007L | TSUX9V5.4-B | 电源:外置电源12V,支持PAL制 TV硅Tuner,8bit dubl LVDS 2X15 pin,1路HDMI输入,1路USB2.0输入，1路 VGA+PC Audio 输入,2路AV输入,1路YPBPR输入,2*2W@8欧姆功放+耳机输出,芯片:59XU芯片(DC头处增加二极管反向,电量显示功能）
601TSUX9V54C00000L | TSUX9V5.4-C(全功能) | 电源:内置单12V电源或外置12V电源,支持PAL/NTSC/SECAM TV硅Tuner,8bit dubl LVDS 2X15 pin,1路HDMI输入(或1路16pin外甩HDMI),1路USB2.0,1路VGA+PC Audio输入,2路AV,1路YPBPR,RK2908电源12V供电+IR口,2*2W@8欧姆功放+耳机输出
601TSUX9V54C00001L | TSUX9V5.4-C(29 公板) | 电源:外置12V电源,支持PAL制 TV硅Tuner,8bit dubl LVDS 2X15 pin,1路HDMI输入,1路4pin座子USB,1路VGA+PC Audio输入,2路AV输入,1路YPBPR输入,2*2W@8欧姆功放+耳机输出,芯片:29芯片
601TSUX9V54C00002L | TSUX9V5.4-C | 电源:外置12V电源,支持PAL制 TV硅Tuner,8bit dubl LVDS 2X15 pin,1路HDMI输入,1路VGA输入,2路AV输入,1路YPBPR输入,2*2W@8欧姆功放,芯片:59芯片。PC Audio端口处变为3PIN座子（通过3PIN座子接外甩蓝牙模块，通过板卡上USB处5PIN座子上的5V供电),USB2.0端口处变为5PIN2.0座子（定义为：5V USB_D1- USB_D1+ GND IO）
601TSUX9V54C00003L | TSUX9V5.4-C(59XC 公板) | 电源:外置12V电源,支持PAL制 TV硅Tuner,8bit dubl LVDS 2X15 pin,1路HDMI输入,1路USB2.0输入,1路VGA+PC Audio输入,2路AV输入,1路YPBPR输入,2*2W@8欧姆功放+耳机输出,芯片:59XC芯片
601TSUX9V54C00004L | TSUX9V5.4-C(29芯片) | 电源:外置12V电源,支持PAL制 TV硅Tuner,8bit dubl LVDS 2X15 pin,1路HDMI输入,1路USB,1路VGA+PC Audio输入,2路AV输入,1路YPBPR输入,2*2W@8欧姆功放+耳机输出,芯片:29芯片
601TSUX9V54C00005L | TSUX9V5.4-C(29芯片) | 电源:内置单12V, (4Pin 2.0MM 插座接口），支持PAL制 TV硅Tuner,8bit dubl LVDS 2X15 pin,1路HDMI输入，1路4Pin 座子 USB，1路 VGA+PCAudio 输入,2路AV输入,1路YPBPR输入,2*2W@8欧姆功放+耳机输出,芯片:29芯片
601TSUX9V54C00006L | TSUX9V5.4-C | 电源:外置电源12V,支持PAL制 TV硅Tuner,8bit dubl LVDS 2X15 pin,1路HDMI输入，1路USB2.0输入，1路 VGA+PC Audio 输入,2路AV输入,1路YPBPR输入,2*2W@8欧姆功放+耳机输出,芯片:59XU芯片(DC头处增加二极管反向）
601TSUX9V54C00007L | TSUX9V5.4-C | 电源:外置电源12V,支持PAL制 TV硅Tuner,8bit dubl LVDS 2X15 pin,1路HDMI输入,1路USB2.0输入，1路 VGA+PC Audio 输入,2路AV输入,1路YPBPR输入,2*2W@8欧姆功放+耳机输出,芯片:59XU芯片(DC头处增加二极管反向,电量显示功能）
601TSUX9V54C00008L | TSUX9V5.4-C(59 公板) | 电源:外置12V电源,支持PAL制 TV硅Tuner,8bit dubl LVDS 2X15 pin,1路HDMI输入,1路USB2.0输入,1路VGA+PC Audio输入,2路AV输入,1路YPBPR输入,2*2W@8欧姆功放+耳机输出,芯片:59芯片
601TSUX9V56A00001L | TSUX9V5.6-A（29公板） | 外置12V电源，8bit dubl LVDS 2X15 pin,1路HDMI输入，1路VGA+PC Audio输入,1路AV输入,2*2W@8欧姆功放，1路耳机输出，芯片：29芯片
601TSUX9V56B00001L | TSUX9V5.6-B（59XU-ZI) | 1路RCA型YPBPr(兼容RCA型座子），无功效，带内置USB升级座子，供电12V 用 4PIN座子，加ESD 防静电保护，不要VGA,HDMI,AV,PC,AUDIO,耳机座子
601TSUX9V60A00001L | TSUX9V6.0-A(59XU-Z1 M046) | 内置单12v 电源.DC 调光,PAL/ SECAM标准的ATV, 30Pin 插针型屏接口, 1路HDMI 输入,1路USB,1路VGA,1路PC Audio输入,2路AV 输入, 1路MINI YPbPr输入, 1路MINI AV-OUT输出.2*8W @ 8omh (12v)功放,1路耳机,1路SPK_OUT,外接分压电阻式按键接口
601TSUX9V60A00002L | TSUX9V6.0-A(59XU-Z1) | 内置单12V,电源DC调光；PAL/SECAM标准的ATV；30Pin插针型屏接口；1路HDMI输入，1路USB；1路VGA,1路PC Audio输入；2路AV输入，1路MINI Ypbpr输入，1路MINI AV-OUT输出.2*8W @8Ω (12V)功放，1路耳机，1路SPY OUT；9Pin对地按键板（M051)
601TSUX9V80A00000L | TSUX9V8.0-A(全功能) | 电源:外置12V电源,支持8bit dubl LVDS 2X15 pin,1路HDMI输入,1路USB2.0输入,1路VGA+PC Audio输入,2路CVBS 输入(支持2路外甩AV 输入),1路CVBS OUT输出(支持1路AV OUT 输出)，1路外甩YPBPR输入,2*2W@8欧姆功放,芯片:59芯片
601TSUX9V80A00001L | TSUX9V8.0-A | 电源:外置12V电源,支持8bit dubl LVDS 2X15 pin,1路HDMI输入,1路USB2.0输入,1路VGA+PC Audio输入,2路CVBS（BNC座子）输入(支持2路外甩AV 输入),1路CVBS OUT（BNC座子）输出(支持1路AV OUT 输出)，1路外甩YPBPR输入,2*2W@8欧姆功放,芯片:59芯片
601TSUX9V90A00000L | TSUX9V9.0-A(全功能) | 内置单12V 电源/外置12V电源/内置STB电源,8bit dubl LVDS 2X15 Pin接口,1路HDMI输入接口,1个USB2.0接口,1路VGA+PC Audio输入接口,2*5W@8欧姆功放+耳机输出接口/2*2.5W@4欧姆功放+耳机输出接口.加上外接TVAVV9.0-A小板支持:1路AV输入 3RCA接口,1路AV输入 3RCA接口/1路AV OUT输出 3RCA接口,支持PAL/NTSC/SECAM 的ATV,RF输入接口,MINI YPbPr输入接口.
601TSUX9V90A00001L | TSUX9V9.0-A(公版) | 内置单12V 电源/外置12V电源/内置STB电源,芯片TSUMV59XU-Z1,8bit dubl LVDS 2X15 Pin接口,1路HDMI输入接口,1个USB2.0接口,1路VGA+PC Audio输入接口,2*5W@8欧姆功放+耳机输出接口/2*2.5W@4欧姆功放+耳机输出接口.加上外接TVAVV9.0-A小板支持:1路AV输入 3RCA接口,1路AV输入 3RCA接口/1路AV OUT输出 3RCA接口,支持PAL/NTSC/SECAM 的ATV,RF头为IEC头,RF输入接口,MINI Y
601TSUX9V90A00002L | TSUX9V9.0-A( PC专用) | 内置单12V 电源,无防电源插反功能,芯片TSUMV59XU-Z1,8bit dubl LVDS 2X15 Pin接口,1路HDMI输入接口,1路VGA输入接口,1个USB2.0接口,无功放、耳机输出和PC AUDIO 输入,无扩展外接小板.（m055)
601TSUX9V90B00001L | TSUX9V9.0-B(深圳柜台HDMI专用） | 电源：外置12V电源，芯片59XU,8bin dubl LVDS 2X15 Pin接口，支持通用14Pin 2.0MM控制板接口，外甩1路USB输入，外甩1路VGA输入，外甩1路CVBS输入。
601TUNER3463GSX01L | TUNER-3463GSX | TUNER模块小板,适用于3463系列,接口类型为20PIN 间距2.0MM 90度弯脚双排排针接口,支持DVB-C/T2
601TUNER3463GSX02L | TUNER-3463GSX(T2/S2)K061 | TUNER模块小板,适用于P75-3463GSXV6.1和P40-3463GSXV3.1,接口类型为20PIN 间距2.0MM 90度弯脚双排排针接口,支持DVB-C/T2/S2
601TUNER3463GSX03L | TUNER-3463GSX(T2+S2,K069) | TUNER模块小板,适用于3463系列,接口类型为20PIN 间距2.0MM 90度弯脚双排排母接口,支持DVB-C/T2/S2
601TUNER3663GSX01L | TUNER-3663GSX(T2/S2)K069 | TUNER模块小板,适用于3663系列,接口类型为20PIN 间距2.0MM 90度弯脚双排排母接口,支持DVB-C/T2/S2
601TUNER3663GSX02L | Tuner-3663 | Tuner小板，高频头支持T2+S2,配P50-3663STV5.1，带排母
601TUNER3663GSX03L | TUNER-3663GSX(T2)M043 | TUNER模块小板,适用于3663系列,接口类型为20PIN 间距2.0MM 90度弯脚双排排母接口,支持DVB-C/T2
601TUNER3663GSX04L | TUNER-3663GSX(T2/S2)M043 | TUNER模块小板,适用于3663系列,接口类型为20PIN 间距2.0MM 90度弯脚双排排母接口,支持DVB-C/T2/S2(高频头TJ1,TJ2和晶振TX1,YT1 物料空插，分离出货，DIP避孔，SMT刷锡膏)
601TUNERBARDV21A1L | TUNER BOARDV2.1-A(R842) | NTSC+DVB-T,双螺纹头,VGA公头,带屏蔽罩
601TUNERBOARDDP01L | TUNER BOARD DP V1.0,T032 | NTSC+DVB-T,双螺纹头,TUNER芯片:R840,带屏蔽盖,VGA公头带螺丝,（台湾,T032）
601TUNERM3663S301L | TUNER-M.3663SV3.0 | TUNER模块小板,适用于M.3663SV3.0,接口类型为20PIN 间距2.0MM 90度弯脚双排排母接口,支持DVB-C/T/T2/S2
601TUNERMODULE001L | TUNER-MODULE(Si2150,EDU-13018INPRA,鼎科供芯片) | TUNER模组,EDU-13018INPRA,Si2150芯片,IEC头 品牌:EARDATEK
601TUNERMODULE002L | TUNER-MODULE(AV2018,EDS-13030FNPRB,鼎科供芯片) | TUNER模组,EDS-13030FNPRB,AV2018芯片,螺纹头 品牌：EARDATEK
601TUNERMODULE003L | TUNER-MODULE(R842,EDU-12908INPRA,鼎科供芯片) | TUNER模组,EDU-12908INPRA,R842芯片,IEC头 品牌:EARDATEK
601TUNERMSD345801L | Tuner_MSD3458V6.1-A | Tuner_MSD3458V6.1(ATSC单螺纹头+R842+9PIN2.0MM 180度直插式座子)
601TUNERP15028511L | TUNER-P150-2851V8.2-A(RDA5815,Si2150,认证管控,K069) | TUNER小板, 20PIN2.0mm双排排母接口,RDA5815和Si2150芯片,IEC头+螺纹头 PAL/SECAM制式标准ATV,数字电视DVB-C/T/T2/S2,俄罗斯
601TUNERP40366301L | Tuner_P40-3663SV3.1 | TUNER模块小板(R842+AV2017),适用于P40-3663SV3.1,接口类型为20PIN 间距2.0MM 90度弯脚双排排母接口,IEC+螺纹头，支持DVB-C/T/T2/S2.
601TUNERP50284101L | TUNER-P50-2841TV8.6-A(AV2018,Si2150,K069) | TUNER小板, 20PIN2.0mm双排排母接口,AV2018和Si2150芯片,IEC头+螺纹头 PAL/SECAM制式标准ATV,数字电视DVB-C/T/T2/S2
601TUNERP50366301L | TUNER-P50-3663STV6.1(RDA5815,R842,M043) | TUNER小板, 20PIN2.0mm双排排母接口,RDA5815和R842芯片,支持PAL/SECAM标准ATV,DVB-C/T/T2标准DTV(IEC头),DVB-S2标准DTV(螺纹头).
601TUNERP50366302L | P50-3663STV6.1-TUNER(单IEC头,R842,M043) | TUNER小板,20PIN2.0mm双排排母接口,R842芯片,支持PAL/SECAM标准ATV,DVB-C/T/T2标准DTV(IEC头).
601TUNERP50366V51L | TUNER-P50-3663STV5.1-B(AV2017,R842,X126) | TUNER小板, 20PIN2.0mm双排排母接口,AV2017和R842芯片,支持PAL/SECAM标准ATV,DVB-C/T/T2标准DTV(IEC头),DVB-S2标准DTV(螺纹头),位号P2,P3,TX1,YT1, DIP避孔,SMT刷锡膏
601TUNERP75284101L | TUNER-P75-2841TV8.2-A(AV2018,Si2150,认证管控,K069) | TUNER小板, 20PIN2.0mm双排排母接口,AV2018和Si2150芯片,IEC头+螺纹头 PAL/SECAM制式标准ATV,数字电视DVB-C/T/T2/S2,俄罗斯
601TUNERP75366391L | Tuner_P75-3663STV9.1 | TUNER模块小板(R842+RDA5815),适用于P75-3663STV9.1,接口类型为20PIN 间距2.0MM 90度弯脚双排排母接口,IEC+螺纹头，支持DVB-C/T/T2/S2.
601TUNERP75366392L | Tuner_P75-3663STV9.1 | TUNER模块小板(R842+RDA5815),适用于P75-3663STV9.1,接口类型为20PIN 间距2.0MM 90度弯脚双排排母接口,IEC+螺纹头，支持DVB-C/T/T2/S2（BOM内无高频头和晶振物料）
601TUNERRTD285101L | TUNER-RTD2851V6.3(RDA5815,Si2150,K069) | TUNER小板, 20PIN2.0mm双排排母接口,RDA5815和Si2150芯片,支持PAL/SECAM标准ATV,DVB-C/T/T2标准DTV(IEC头),DVB-S2标准DTV(螺纹头),俄罗斯
601TUNRB0ARDDP100L | TUNER BOARD DP V1.0 | NTSC+DVB-T,双螺纹头,带屏蔽盖,VGA公头带螺丝
601TVAVV90A000001L | TVAVV9.0-A | TVAVV9.0-A小板支持:支持PAL/NTSC/SECAM 的ATV,RF输入接口,2路AV 3RCA接口,MINI YPbPr输入接口.
601TZ69V10A000000L | TZ69ZV1.0-A | 内置电源12V+5V+5VS+STB,PAL/ NTSC/ SECAM标准的ATV, DTMB DTV：30PIN2.0MM 插针型屏接口，2路HDMI，1路USB，1路VGA输入，1路PC AUDIO 输入，1路mini AV 输入，2路BYPASS RJ45，喇叭输出2*8W@8Ω ，line out 1*3W@8Ω，支持拼接的STB模块，STB音视屏输出兼容YPBPR和HDMI。
601TZ69V10A000001L | TZ69ZV1.0-A | 内置电源12V+5V+5VS+STB,TSU69KR-Z1-ST芯片,PAL/ NTSC/ SECAM标准的ATV, DTMB DTV：30PIN2.0MM 插针型屏接口，2路HDMI，1路USB，1路VGA输入，1路PC AUDIO 输入，1路mini AV 输入，2路BYPASS RJ45，喇叭输出2*8W@8Ω ，line out 1*3W@8Ω，支持拼接的STB模块，STB音视屏输出兼容YPBPR和HDMI。
601TZ80KEYA000001L | TZ80-KEY-A(MID) | TZ80按键板 配BSJ56V2.0-A（KT20)主板 9按键 一个双色指示灯 8PIN 1.0 FFC座子
601UARTV30B000001L | UART-V3.0-B(串口电压转换板，U004) | 5PIN-2.0mm座子输入，4PIN-2.0mm座子输出，将0~3.3V的串口信号输入转换成0~5V的串口信号输出。
601USBDONGLE00001L | 飞鼠遥控器DONGLE | 飞鼠遥控器USB DONGLE,带有O丝印（飞鼠遥控器型号：A779M029000L 品牌：天尊 ）
601USBSDV10A00001L | USB-SDV1.0-A(X101) | USB转SD小板，一路SD卡座，一路UART耳机口，一路带扣4pin间距2.0座子，一路蓝色4pin2.0座子。
601USBV10A0000001L | USB-V1.0-A(X101) | USB转接小板，1路4Pin2.0mm USB接口，1路单层USB2.0输出
601V320B0E8D00001L | TCON小板 | V320B0E8D-T 电源12V输入，单8位，LVDS转mini-LVDS输出，带TCOM电源，配BOE N81玻璃屏，TCOM转接小板（外购产品）。
601VSLBV30B000001L | VS-LB V3.0-B(NO TV) | 电源配置:12V+5V+5VS+STB电源,38PIN LVDS接口,1路耳机输出, 1路LR音频输入,1路YPBPR(Y 兼容AV CVBS)输入, 1路光纤输出, 1路DVI输入,2路HDMI输入(HDMI1支持MHL), 1路VGA+PC AUDIO输入, 1路USB, 1路RS232接口,一路IR-OUT ,功放2*8W@8 ohm(功放电压跳帽选12V)，调光方式为PWM调光
601W060358397C801L | W060_358V397HD_C80（MID_TFY3.97） | W060客户C80机型,MSD6A358ATG-8-003D,1G+8G，WIFI+BT，3.97寸720P屏30PIN金手指朝下接触，+12V输入，HDMI 1路，耳机输出1路，AVIN 1路，USB 2路，VGA1路，功放NS4165B，单喇叭4欧3W ，红外头1个，风扇1个，9个按键，两颗led指示灯
601W06035840GP801L | W060_358V40_GP80（MID_4寸） | W060客户GP80机型,MSD6A358ATG-8-003D,1G+8G，WIFI+BT，4寸TTL480P屏,30PIN金手指朝下接触，+12V输入，HDMI 1路，耳机输出1路，AVIN 1路，USB 2路，VGA1路，功放NS4165B，单喇叭4欧3W ，红外头1个，风扇1个，9个按键，两颗led指示灯
601W060358V40A001L | W060_358V40A0（MID） | W060_358V40A0,GP80,4寸屏30PIN下接触，+12V输入，HDMI 1路，带VGA,带TUNER,AV一路，耳机一路，单喇叭，红外遥控一路，两路USB,+17.5V_LED光源供电，双LED指示灯，风扇一路。
601W060358V40A002L | W060_358V40A0(不带TUNER) W060_358V40A0(不带TUNER) (MID) | W060_358V40A0,GP80,4寸屏30PIN下接触，+12V输入，HDMI 1路，带VGA,AV一路，耳机一路，单喇叭，红外遥控，两路USB,+17.5V_LED光源供电，双LED指示灯，风扇一路。
601W060358V40A003L | W060_358V40A0 (MID_不带TUNER) W060_358V40A0(不带TUNER) (MID) | W060_358V40A0,GP80,4寸屏30PIN下接触，+12V输入，HDMI 1路，带VGA,不带TUNER,AV一路，耳机一路，单喇叭，红外遥控一路，两路USB,+17.5V_LED光源供电，双LED指示灯，风扇一路。
601W060358V40A004L | W060_358V40A0(MID_不带TUNER)(白色芯USB座) (MID_不带TUNER) W060_358V40A0(不带TUNER) (MID) | W060_358V40A0,GP80,4寸屏30PIN下接触，+12V输入，HDMI 1路，带VGA,不带TUNER,AV一路，耳机一路，单喇叭，红外遥控一路，两路USB,+17.5V_LED光源供电，双LED指示灯，风扇一路。
601W060358V58F201L | W060_358V58BOE720_F20(MID) | W060模具型号F20 358 5.8inch BOE/PJ720P +12V输入 板载HDMI 1路 USB 2路 双喇叭4欧5W SPDIF光纤1路 耳机输出1路 红外头1个 外接按键板 外接遥控头
601W06053V397C801L | W060_53V397HD_C80（MID_3.97_TP） | W060客户C80机型,TSUMV53RUU-Z1,64M DDR,不带DD，3.97寸720P屏30PIN金手指朝下接触，+12V输入，HDMI 1路，耳机输出1路，AVIN 1路，USB 2路，VGA1路，功放NS4165B，单喇叭4欧3W ，红外头1个，风扇1个，板载D212同屏，9个按键，两颗led指示灯
601W06053V397C802L | W060_53V397HD_C80（MID_TFY3.97_不带TP） | W060客户C80机型,TSUMV53RUU-Z1,64M DDR,不带DD，3.97寸720P屏30PIN金手指朝下接触，+12V输入，HDMI 1路，耳机输出1路，AVIN 1路，USB 2路，VGA1路，功放NS4165B，单喇叭4欧3W ，红外头1个，风扇1个，9个按键，两颗led指示灯
601W06053V397F101L | W060_53V397HD_F10(720P)(MID) | W060_53V397HD_F10,W060客户F10机型,拓丰源720P(3.97英寸),TSUMV53RUU-Z1,64M DDR,不带DD,3.97寸屏30PIN金手指朝下接触，板载D212同屏模块，12V电源输入，USB 2路，HDMI 1路，耳机输出1路，板载按键（9键），风扇接口2路，功放NS4165，单喇叭4欧3瓦，板载红外头1个，外接红外头接口1路。
601W06053V40GP801L | W060_53V40_GP80（MID_4寸_不带TP） | W060客户GP80机型,TSUMV53RUU-Z1,64M DDR,不带DD，4寸TTL480P屏,30PIN金手指朝下接触，+12V输入，HDMI 1路，耳机输出1路，AVIN 1路，USB 2路，VGA1路，功放NS4165B，单喇叭4欧3W ，红外头1个，风扇1个，9个按键，两颗led指示灯
601W060IRF1000001L | W060_IR_F10（MID） | W060_IR_F10,W060客户F10机型配套用红外小板，红外头1个，3PIN外甩座子1个(间距2.0mm).
601W060V53V58F301L | W060_V53V58PJ_F30(MID)（不带TUNER） | W060_V53V58PJ_F30,F30机型,TSUMV53RUU-Z1,64M DDR,不带DD，5.8寸屏60PIN金手指朝上接触，+12V输入，HDMI 1路，耳机输出1路，USB 2路，SPDIF光纤1路，功放AD52060，双喇叭，红外头1个，外接红外头接口1路，外接按键小板（W060_358V58A0_KEY），外接灯板（W060_V53V58PJ_LED_F30UP）
601W060V53V58LED1L | W060_V53V58PJ_LED_F30UP(MID) | W060_V53V58PJ_LED_F30UP,F30UP机型,20个红绿贴片发光二极管（0805封装）,1个5PIN座子（2.0间距）
601W060V53V58PJ01L | W060_V53V58PJ_F30(MID)（不带TUNER） | W060_V53V58PJ_F30,F30机型,TSUMV53RUU-Z1,64M DDR,不带DD，5.8寸屏60PIN金手指朝上接触，+12V输入，HDMI 1路，耳机输出1路，USB 2路，SPDIF光纤1路，功放AD52060，双喇叭，红外头1个，外接红外头接口1路，外接按键小板（W060_358V58A0_KEY），外接灯板（W060_V53V58PJ_LED_F30UP）
601W060V53V58PJ02L | W060_V53V58PJ_F30(MID)(德威720P)（不带TUNER） | W060_V53V58PJ_F30,F30机型,德威720P,TSUMV53RUU-Z1,64M DDR,不带DD，5.8寸屏60PIN金手指朝上接触，+12V输入，HDMI 1路，耳机输出1路，USB 2路，SPDIF光纤1路，功放AD52060，双喇叭，红外头1个，外接红外头接口1路，外接按键小板（W060_358V58A0_KEY），外接灯板（W060_V53V58PJ_LED_F30UP）
601W060V56V40A001L | W060_V56V40A0(MID) | 模具GP80,4寸屏,+12V输入,板载LED光源,屏线金手指朝下,HDMI*1,VGA*1,USB*2,AV*1，耳机输出*1,板载IR*1,风扇*1,九个按键,功放4263,单喇叭
601W060V56V40A002L | W060_V56V40A0(USB白色胶体MID) | 模具GP80,4寸屏,+12V输入,板载LED光源,屏线金手指朝下,HDMI*1,VGA*1,USB*2,AV*1，耳机输出*1,板载IR*1,风扇*1,九个按键,功放4263,单喇叭，USB白色胶体
601W060V56V40A003L | W060_V56V40A0(USB黑色胶体MID) | 模具GP80,4寸屏,+12V输入,板载LED光源,屏线金手指朝下,HDMI*1,VGA*1,USB*2,AV*1，耳机输出*1,板载IR*1,风扇*1,九个按键,功放4263,单喇叭，基于2L版本更改USB黑色胶体，黑油PCB
601W060V56V40GP71L | W060_V56V40_GP70(MID黑色USB) | 模具GP70,4寸屏,+12V输入,板载LED光源,屏线金手指朝下,HDMI*2,VGA*1,黑色胶体USB*1,SD卡*1，AV*1，耳机输出*1,板载IR*1,风扇*1,8个按键,功放4263,单喇叭,黑油PCB。
601W060V56V58A001L | W060_V56V58A0（不带TUNER）(MID) | W060_V56V58A0,F20机型,5.8寸屏60PIN金手指朝上接触，+12V输入，HDMI 1路，耳机输出1路，USB 2路，SPDIF光纤1路，功放AD52060，双喇叭，红外头1个，外接红外头接口1路，外接按键小板（W060_358V58A0_KEY）
601W067NETV40A001L | W067_NET_V40A0（W067网口板） (MID_不带TUNER) W060_358V40A0(不带TUNER) (MID) | W067网口板，配合W067_358V40A0使用
601W067V53V40A001L | W067_V53V40A0(MID) | W067_V53V40A0,W50机型,4寸屏30PIN下接触，+12V输入，HDMI 1路，VGA 1路，AV 1路，耳机输出1路。USB1路，有线同屏USB 1路，功放NS4263，双喇叭，红外头1个，SD卡座1个，按键指示灯1路，六个按键（单独按键小板，用FPC线连接主板），风扇接口1路
601W073358397T201L | W073_358V397LVD_T2MAX(MID_FJ1080P_16G) | W073客户模具型号T2 MAX的主板，MSD6A358ATG-8-003D,1G+8G，WIFI+BT,配3.5寸 LVDS 1080P横屏(金手指朝下)，19V电源适配器输入,板载背光,HDMI*1，USB*1,双喇叭4欧3W，板载IR*1，耳机输出*1,12V可调电压风扇*2,固定5V风扇*1，板载电源按键,外甩温控检测器*1，带一路外甩USB座子，外甩按键板座子。
601WL56V10A000001L | WL56V1.0-A(5.8寸 BOE) (MID) | 无ATV，如新京东方5.8寸屏，+12V输入，HDMI*2 ，VGA*1，USB*2，AV*1，Earphone*1输出，单喇叭输出.
601WL56V10A000002L | WL56V1.0-A(5.8寸 +ATV) (MID) | ATV，5.8寸屏，+12V输入，HDMI*2 ，VGA*1，USB*2，AV*1，Earphone*1输出，单喇叭输出.
601WL56V20A000001L | WL56V2.0-A(4寸GP70MID) | DC12V_5A输入 板载LED驱动 4寸屏 HDMI*2 USB*1 VGA*1 AV*1 耳机*1 4欧3W喇叭*1 SD卡
601WST182V10A0001L | WST182V1.0-A | 威盛特，4寸TTL，HDMI 1路，VGA 1路，AV 1路， 耳机输出1路，USB 1路，USB充电 1路，ATV，SD卡，功放SN8002，(IC：MST6M182XST-Z1)
601WST338V20A0001L | WST338V2.0-A | DC12V_5A输入，板载LED驱动（36W) 4寸屏 ,WIFI+BT,USB*2,VGA,HDMI,8欧2W喇叭*1
601WST348V20A0001L | WST348V2.0-A(MID) | WST348V2.0-A，4寸，VS314机型，+12V输入，1G+8G，WIFI+BT，HDMI 1路，VGA 1路，AV 1路， 耳机输出1路，USB 2路，TF卡，功放NS4263，单喇叭，风扇2路，红外两路，8按键，1双色LED
601WST348V20A0002L | WST348V2.0-A(MID)(带网口) | WST348V2.0-A，4寸，VS314机型，+12V输入，1G+8G，WIFI+BT，HDMI 1路，VGA 1路，AV 1路， 耳机输出1路，USB 2路，网口，TF卡，功放NS4263，单喇叭，风扇2路，红外两路，8按键，1双色LED
601WST348V30A0001L | WST348V3.0-A(MID) | WST348V3.0-A，5寸，+12V输入，1G+8G，WIFI+BT，HDMI 2路，VGA 1路，AV 1路， 耳机输出1路，双USB 2路，功放NS4263，双喇叭，风扇3路，红外两路，8按键，1双色LED.
601WST348V30IRA01L | WST348V3.0-IR-A(MID) | WST348V3.0-A(MID)五寸机VS508配套红外小板
601WST56V10A00001L | WST56V1.0-A （4寸+BT MID） | DC12V_5A输入 板载LED驱动（36W) 4寸屏 HDMI 8欧2W喇叭*1 TF卡
601WST56V10A00002L | WST56V1.0-A（MID4寸无SD卡+BT ） | DC12V_5A输入 板载LED驱动（18V/2.2A 40W) 4寸屏 HDMI 8欧2W喇叭*1 USB*2 AV*1 耳机*1 不带SD卡功能
601WST56V20A00001L | WST56V2.0-A (5寸）MID | 微盛特5寸屏 5V输入， USB*1 单喇叭.
601WST56V21A00001L | WST56V2.1-A(MID 4寸) | 4寸屏,屏线金手指朝下,ATV*1，HDMI*1,VGA*1,USB*1,TF*1,AV*1,耳机输出*1,单喇叭输出,功放4263,双风扇
601WST56V30A00001L | WST56V3.0-A(2.4寸)(MID) | 2.4寸如新屏，+12V输入，USB*1，Earphone*1输出，双喇叭输出,9V2A的LED
601WST56V30A00002L | WST56V3.0-A(2.4寸 无TF卡)(MID) | 2.4寸如新屏，+12V输入，USB*1，Earphone*1输出，双喇叭输出,9V2A的LED 无TF卡
601WST56V40A00001L | WST56V4.0-A (3.5寸+BT) MID | DC12V_2A输入，板载LED驱动（24W) 3.5寸屏 BT,USB*1,HDMI,8欧2W喇叭*2
601WST56V40A00002L | WST56V4.0-A (3.5寸+无蓝牙) MID | DC12V_2A输入，板载LED驱动（24W) 3.5寸屏 不带蓝牙,USB*1,HDMI,8欧2W喇叭*2
601WST56V40A00004L | WST56V4.0-A (3.5寸+带蓝牙 无TF卡) MID | DC12V_2A输入，板载LED驱动（24W) 3.5寸屏 BT,USB*1,HDMI,8欧2W喇叭*2 无TF卡
601WST56V40A00005L | WST56V4.0-A (3.5寸+无蓝牙 无TF卡) MID | DC12V_2A输入，板载LED驱动（24W) 3.5寸屏 BT,USB*1,HDMI,8欧2W喇叭*2 无TF卡 无蓝牙
601WSTIR10A000001L | WSTIR1.0-A | W059 VS313 遥控头小板
601XG59SV30A00002L | XG 59SV3.0-A（59XUS-Z1） | 外置电源12V,LED背光最大输出50Vmax/240mA,LED接口:FFC间距1.0MM背光接口和6PIN 2.0MM插座,34PIN屏接口,PAL/ SECAM标准的ATV,1路HDMI,1路36PIN FPC安卓接口,1路VGA,1路MINI AV输入,2*2W@8ohm(12V),1路耳机输出
601XJMV351AA01Y01L | XJM-V351AA01YZG(K069) | 支持12V 外甩4Pin2.54mm插座,带纽扣电池CR2032,DC调光/PWM调光,Hi3751ARBCV3510N0N芯片,不带DD,8G EMMC,带WIFI,最高支持8位 双LVDS 30Pin 2.0mm插针型屏接口,屏电压12V/5V/3V3,1路HDMI输入端口,2路USB2.0端口,1路耳机输出,1路RJ45网络端口,6Pin2.0mm背光接口插座,6Pin1.25mm按键板接口插座,6Pin2.0mm4G模块接口插座,2*4Pin2.0mm USB HOST接口插座,4Pin2.0mm
601XSJ309BTV30A01L | XSJ309BTV3.0-A(X091) | 外置单12-36V供电,USB,HDMI,VGA,PC AUDIO,SCART,DTV,同轴,mini AV,CI,耳机输出,功放8欧2W,屏电压3.3V焊死,带DVD功能
601XSJ309BTV30A02L | XSJ309BTV3.0-A(X091) | 外置单12-36V供电,USB,HDMI,VGA,PC AUDIO,SCART,DTV,同轴,mini AV,CI,耳机输出,功放8欧2W,屏电压3.3V焊死
601XSJ309BTV30A03L | XSJ309BTV3.0-A(309BT 不带杜比) | 外置电源单12V,DC调光,DTV,30Pin插针型屏接口,1路USB,1路AV,同轴输出,带DVD功能,2*2W@8ohm(12V)功放,1路耳机
601XSJ309BTV30A04L | XSJ309BTV3.0-A | 外置单12V-36V供电，DD功能,DC调光，1路USB，1路HDMI,1路VGA+PC AUDIO,1路SCART,1路DTV,1路mini AV，同轴输出，CI,1路耳机输出，功放8欧2W，屏电压5V焊死，带DVD功能。（X091)
601Y130358397Q301L | Y130_358V397LVDS_Q3(720P)(MID) | Y130_358V397LVDS_Q3,Y130客户Q3机型,拓丰源720P(3.97英寸),MSD6A358ATG-8-003D,1G DDR3 不带DD,高安,不支持CI,EMMC容量8GB，搭配AC6905蓝牙接收芯片，3.97寸屏30PIN金手指朝上接触，WIFI+BT,+12V电源输入，USB 1路，HDMI 1路，AV IN 1路，耳机输出1路，TF小卡 1路，按键板接口1路，风扇接口1路，功放NS4263，双喇叭4欧3瓦，红外头1个，外接红外头接口1路。
601Y130358397Q302L | Y130_358V397LVDS_Q3(720P增加旋屏GPIO)(MID) | Y130_358V397LVDS_Q3,Y130客户Q3机型,拓丰源720P(3.97英寸),MSD6A358ATG-8-003D,1G DDR3 不带DD,高安,不支持CI,EMMC容量8GB，搭配AC6905蓝牙接收芯片，3.97寸屏30PIN金手指朝上接触，WIFI+BT,+12V电源输入，USB 1路，HDMI 1路，AV IN 1路，耳机输出1路，TF小卡 1路，按键板接口1路，风扇接口1路，功放NS4263，双喇叭4欧3瓦，红外头1个，外接红外头接口1路。
601Y130358397Q501L | Y130_358V397LVD_Q5（MID） | Y130 模具型号Q5 MSD6A358ATG-8-003D,1G DDR3 支持DTMB,DVB-C 不带DD,高安,不支持CI 8G 2.4GWIFI 4.0BT 3.97寸LVDS横屏 +12V输入 HDMI*1 AV一路 带耳机 USB*2 喇叭4欧3W 外接按键板 双遥控头 FAN*2
601Y130358KEYQ601L | Y130_358V40_KEY_Q6(MID) | Y130_358V40_KEY_Q6,Q6机型,电容式触摸，FPC接口1路（0.5mm 5PIN），9个触摸PAD。
601Y130358V40Q601L | Y130_358V40_Q6(MID 4寸) | Y130模具型号Q6 4inch 480P +12V输入 1G+8G 2.4gWIFI+BT HDMI AV 耳机USB 2路 单喇叭4欧3W 风扇灯控制1路，按键板接口1路（FPC 0.5mm 5PIN,配套用按键板型号：Y130_358V40_KEY_Q6）。
601Y130358VPJ1081L | Y130_358VPJ1080_Q9(MID) | Y130模具型号Q9 5.8inch PJ1080P +12V输入 1G+8G 2.4gWIFI+BT HDMI 1路 AV VGA 耳机 USB 2路 双喇叭4欧5W 外接按键板 外接遥控头 网口
601Y13035XRXFHQ91L | Y130_35XRXFHD_Q9(MID) | Y130模具型号Q9 Hi3751V351 5.8inch RX1080P +12V输入 1G+8G 2.4gWIFI+BT HDMI 1路 AV VGA 耳机 USB 2路 双喇叭4欧5W 外接按键板 外接遥控头 网口
601Y1305358FHDQ91L | Y130_53V58FHD_Q9(MID NO TP) | Y130模具型号Q9 TSUMV53RUU 5.7inch RX1080P屏 带蓝牙发射 不带手机同屏 +12V输入HDMI*2 1路 AV VGA 耳机 USB 2路 双喇叭4欧5W 外接按键板 外接遥控头
601Y13053V4TPE081L | Y130_53V40TP_E08(MID) | Y130,E08模具,TSUMV53RUU-Z1 30pin,手机同屏座子,4寸屏,屏线金手指朝下,HDMI*1,VGA*1,USB*1,TF*1,AV*1,FAN*2,耳机输出*1,板载IR*1,外甩红外遥控头*1,按键板外甩,功放4263,单喇叭
601Y13053VPJ10801L | Y130_53VPJ1080_V1（MID） | Y130 V53芯片 模具型号V1 5.8inch PJ1080P +12V输入 HDMI*2 AV VGA 耳机 USB*1 双喇叭4欧5W 外接按键板 外接遥控头 TF卡
601Y1305658FHDV11L | Y130_56V58FHD_V1（如新1080P_MID） | Y130客户模具型号V1的主板，TSUMV56RUU（带DD）,64M DDR，配如新5.8寸1080P屏，外置电源板12V输入，HDMI*2，USB*1，VGA*1,双喇叭4欧5W，板载IR*1,耳机输出*1，AV输入*1，TF卡*1，外甩鼎科RK3036同屏板,外甩红外遥控板*1，外甩开关按键板（带指示灯）*1，外甩功能按键板*1。
601Y1305658FHDV12L | Y130_56V58FHD_V1（RX1080P_MID） | Y130客户模具型号V1的主板，TSUMV56RUU（带DD）,64M DDR，配如新5.8寸1080P屏，外置电源板12V输入，HDMI*2，USB*1，VGA*1,双喇叭4欧5W，板载IR*1,耳机输出*1，AV输入*1，TF卡*1，外甩鼎科同屏板,外甩红外遥控板*1，外甩开关按键板（带指示灯）*1，外甩功能按键板*1。
601Y130E08KEY0001L | Y130_E08_KEY(MID) | Y130_V53V40A0(MID)搭配的按键板,两路SAR口，9个按键,1颗红绿双色指示灯
601Y130FUNCKEYV11L | Y130_FUNCKEY_V1（MID） | Y130客户模具型号V1的功能按键板，5颗按键。
601Y130IRQ3000001L | Y130_IR_Q3(MID) | Y130_IR_Q3,Y130客户Q3机型配套用红外小板，红外头1个，3PIN外甩座子1个(间距1.25mm)。
601Y130IRQ9000001L | Y130_IR_Q9(MID) | Y130_IR_Q9(MID),1个红外头，1个3pin 2.0mm的座子
601Y130IRV1000001L | Y130_IR_V1（MID） | Y130客户模具型号V1的红外遥控板，1个红外遥控头。
601Y130KEYQ300001L | Y130_KEY_Q3(MID) | Y130_KEY_Q3,Y130客户Q3机型配套用按键小板，6个红/蓝双色发光二极管(SMT_0805），1个板载按键（高1.5mm）,1个4PIN外甩座子(间距1.25mm)。
601Y130KEYQ500001L | Y130_KEY_Q5(MID) | Y130_KEY_Q5(MID) Q5机型,主板（Y130_358V397LVD_Q5）配套用外接按键小板,9个贴片按键,1个贴片红绿双色灯,1个5PIN贴片座子（1.25间距）
601Y130KEYQ900001L | Y130_KEY_Q9(MID) | Y130_KEY_Q9(MID),Q9机型,主板配套用外接按键小板,9个贴片按键,1个贴片红绿双色灯,1个5PIN座子（2.0间距）
601Y130KEYQ9S0001L | Y130_KEY_Q9S(MID) | Y130_KEY_Q9S(MID),Q9S机型,主板配套用外接按键小板,9个贴片按键,1个贴片红绿双色灯,1个5PIN插件座子（2.0间距）
601Y130PJ1080Q9S1L | Y130_358VPJ1080_Q9S(MID) | Y130模具型号Q9S 5.8inch PJ1080P +12V输入 1G+16G 2.4g 5G WIFI+BT HDMI 1路 AV VGA 耳机 USB 2路 双喇叭4欧5W 外接按键板 外接遥控头 网口
601Y130PJ1080Q9S2L | Y130_358VPJ1080_Q9S(MID 8G 2.4G) | Y130模具型号Q9S 5.8inch PJ1080P +12V输入 1G+8G 2.4g WIFI+BT HDMI 1路 AV VGA 耳机 USB 2路 双喇叭4欧5W 外接按键板 外接遥控头 网口
601Y130POWERKEYV1L | Y130_POWERKEY_V1（MID） | Y130客户模具型号V1的开关按键板，一颗按键及12颗白色的LED灯。
601Y130Q2KEYA0001L | Y130_V53V20A0_KEY(MID) | Y130_V53V20A0_KEY,Q2机型,主板配套用外接按键小板,5个贴片按键,1个2PIN座子（2.0间距）
601Y130TCONLVDS01L | Y130_TCON_LVDS_Q7（MID 5寸转接板） | 5.8寸屏接口信号输入，5寸屏接口信号输出兼容德威720屏，带VSN VSP屏供电。
601Y130V53V20A002L | Y130_V53V20A0(MID 2寸) | Y130_V53V20A0,Q2机型,2寸屏30PIN金手指朝下接触，DC IN 1路（+12V输入），HDMI 1路，AV IN 1路，USB 1路，功放NS4263，双喇叭，红外头1个，TF卡座1个，风扇接口1路，电池接口1路，背光接口1路，指示灯接口1路，按键接口1路（外接按键小板Y130_V53V20A0_KEY）。
601Y130V53V40A001L | Y130_V53V40A0(MID) | 模具E08,4寸屏,屏线金手指朝下,HDMI*1,VGA*1,USB*1,TF*1,AV*1,FAN*1,耳机输出*1,板载IR*1,外甩红外遥控头*1,按键板外甩,功放4263,单喇叭
601Y130V53V40A101L | Y130_V53V40A1_Q6(MID 4寸) | Y130_V53V40A1_Q6,Q6机型,4寸屏30PIN金手指朝下接触，DC IN 1路（+12V输入），HDMI 1路，USB 2路，AV IN 1路，Earphone接口 1路，功放NS4263，单喇叭4欧3瓦，红外头2个（前后），TF卡座1个，风扇接口1路，板载开关机按键1个，按键板接口1路（0.5mm 5PIN）。
601Y13656V58A0YG1L | Y136_56V58A0_YG600（MID） | Y136_56V58A0_YG600，机型YG600，主芯片TSUMV56带杜比。HDMI*2、VGA、双喇叭4欧3W，屏接口 5.8寸 BOE/720P 接口的 60PIN 屏座子，电源12V输入，外接座子：按键、同屏、转接板。
601Y136YG600KEY01L | Y136_56V58A0_YG600_KEY（MID） | Y136_56V58A0_YG600外接的按键板，8+1共9个按键，四个0603的LED，8PIN SMT 间距2.0的座子。
601Y136YG6BOARD01L | Y136_56V58A0_YG600_Transfer_board（MID） | Y136_56V58A0_YG600外接转接板，带AV、耳机、IR座子，双USB，SD卡
601Y139358VRXA401L | Y139_358VRX43_A4(MID_3.97屏) | Y139 A4 3.97LVDS横屏720P 12VINPUT MSD6A358ATG-8-003D,1G DDR3 支持DTMB,DVB-C 不带DD,高安,不支持CI_1G+8G WIFI2.4 BT4.0 HDMI*2 USB*1 VGA AV 耳机输出 单喇叭4欧3W 双风扇 9个按键
601Y139358VRXA501L | Y139_358VRX43_A5(MID_3.97屏) | Y139 A5 3.97LVDS横屏720P 12VINPUT MSD6A358ATG-8-003D,1G DDR3 支持DTMB,DVB-C 不带DD,高安,不支持CI_1G+8G WIFI2.4 BT4.0 HDMI*2 USB*1 VGA AV 耳机输出 4欧3W 双风扇单喇叭 板载9个按键
601Y1395335LVDA11L | Y139_53V35LVD_A1(MID) | Y139 模具型号A1 芯片TSUMV53RUU-Z1,64M DDR,不带DD 横屏 LVDS 3.5INCH 12VINPUT HDMI*1 USB*1 IR*2 VGA AV TF小卡 耳机输出 4欧3W*2 双风扇 外接按键
601Y1395335LVDA12L | Y139_53V35LVD_A1(MID不带VGA AV TF小卡) | Y139 模具型号A1 芯片TSUMV53RUU-Z1,64M DDR,不带DD 横屏 LVDS 3.5INCH 12VINPUT HDMI*1 USB*1 IR*2 耳机输出 4欧3W*2 双风扇 外接按键
601Y13953397BTA71L | Y139_53V397BT_A7(带Type-c接口)(720P)(MID) | Y139_53V397BT_A7,Y139客户A7机型,拓丰源720P(3.97英寸),TSUMV53RUU-Z1,64M DDR,不带DD，3.97寸屏30PIN金手指朝上接触，+12V输入，VGA 1路，Type-C 1路，HDMI 1路，USB 1路，AV输入1路，耳机输出1路，功放AD52060，蓝牙接收AC6905，双喇叭4欧5瓦，红外头1个，双风扇，同屏接口1路30PIN金手指朝下接触，编码器板接口1路12PIN金手指朝下接触，Type-c供电输出接口1路(2PIN，间距3.96)，板载按键7
601Y13953V397A201L | Y139_53V397LVDS_A2(MID 不带蓝牙 ) | Y139 模具型号A2 芯片TSUMV53RUU-Z1,64M DDR,不带DD 横屏 LVDS 3.5INCH 12VINPUT HDMI*1 USB*1 IR*2 带耳机 带AV_IN 4欧3W 双风扇 外接按键
601Y13953V397A301L | Y139_53V397LVDS_A3(MID) | Y139客户A3机型，53方案配3.97寸LVDS屏，主芯片TSUMV53RUU-Z1,64M DDR,不带DD，52060功放，双喇叭，外接按键指示灯板，带同屏接口与蓝牙接收，12V输入，AV*1，Earphone*1，TF*1，HDMI*1，USB*1,VGA*1,IR*2
601Y13953V397A401L | Y139_53V397HD_A4(MID） | Y139 模具型号A4 芯片TSUMV53RUU-Z1,64M DDR,不带DD 3.97寸LVDS横屏 12VINPUT HDMI*2 USB*1 VGA AV 带耳机输出 带手机同屏 单喇叭4欧3W 双风扇 9个按键
601Y13953V397A501L | Y139_53V397HD_A5(MID_3.97) | Y139 模具型号A5 芯片TSUMV53RUU-Z1,64M DDR,不带DD 3.97寸LVDS横屏 12VINPUT HDMI*2 USB*1 VGA AV 带耳机输出 带手机同屏 双风扇单喇叭4欧3W 板载9个按键 支持蓝牙发射功能
601Y1395640TTLA21L | Y139_56V40TTL_A2(MID480P) | Y139客户A2机型 芯片TSUMV56RUU-Z1 4寸480 TTL 竖屏 按键H:2.5 12VINPUT HDMI*1 USB*2 VGA*1 AV*1 SD*1 板载IR*2 耳机输出*1 喇叭4欧3W 单风扇 9个按键 双色LED灯
601Y139BMKEYA7001L | Y139_BM_KEY_A7(MID) | Y139_BM_KEY_A7,Y139客户A7机型配套用编码器小板，编码器开关1个，限位开关1个，红外头1个，FPC座1路12PIN(间距0.5mm)金手指朝下接触。
601Y139KEYA3A0001L | Y139_KEY_A3A（MID） | Y139客户A3机型A按键板，8+1按键5P1.25间距插座，1个红色灯，12个蓝色灯
601Y1403KEYCP6001L | Y140_V53KEY_CP600(MID) | Y140客户CP600机型，8+1按键，红绿指示灯，5P1.25间距插座
601Y1405335CP3501L | Y140_53V35LVDS_CP350(MID) | Y140客户CP350机型，53方案3.5寸480LVDS屏，主芯片TSUMV53RUU-Z1,64M DDR,不带DD，19V输入，NS4263功放单喇叭，带同屏，外接按键与指示灯，外甩IR*1，Fan*1，Earphone*1，AV*1，HDMI*1,USB*1，TF*1，IR*1
601Y1405335CP3502L | Y140_53V35LVDS_CP350(MID_5电阻) | Y140客户CP350机型，53方案3.5寸480LVDS屏，主芯片TSUMV53RUU-Z1,64M DDR,不带DD，19V输入，NS4263功放单喇叭，带同屏，外接按键与指示灯，外甩IR*1，Fan*1，Earphone*1，AV*1，HDMI*1,USB*1，TF*1，IR*1
601Y1405343CP6001L | Y140_53V43_CP600(MID) | Y140客户CP600机型，53方案配德威4.3寸720PLVDS屏，主芯片TSUMV53RUU-Z1,64M DDR,不带DD，功放NS4263，双喇叭，12V输入，带同屏接口，外接按键与指示灯，外甩IR*1，Fan*2，AV*1,Earphone*1,HMDI*2,USB*1,USB-TP*1,TF*1,VGA*1,IR*1
601Y1409KEYCP3501L | Y140_9KEY_CP350（MID） | Y140客户CP350机型外接8+1按键，红绿指示灯，5P1.25间距插座
601Y140CP350KEY11L | Y140_9KEY_CP350_KEY1（MID_KEY1） | Y140客户CP350机型外接8+1按键，红绿指示灯，5P1.25间距插座
601Y140CP350KEY21L | Y140_9KEY_CP350_KEY2（MID_KEY2） | Y140客户CP350机型外接8+1按键，红绿指示灯，5P1.25间距插座
601Y140CP350KEY31L | Y140_9KEY_CP350_KEY3（MID_KEY3） | Y140客户CP350机型外接8+1按键，红绿指示灯，5P1.25间距插座
601Y140IRCP350001L | Y140_IR_CP350（MID） | Y140客户CP350外甩遥控，3P2.0间距插座
601Y140V53KEYF101L | Y140_V53KEY_F1(MID) | Y140客户F1机型，8+1按键，红绿指示灯，5P1.25间距插座
601Y140V53RCP6001L | Y140_V53IR_CP600(MID) | Y140客户CP600机型，外甩遥控，3P2.0间距插座
601Y14253V397P061L | Y142_53V397_P06(MID) | Y142客户P06机型，53方案3.97寸LVDS屏，主芯片TSUMV53RUU-Z1,64M DDR,不带DD，外接按键指示灯板，单喇叭，FAN*2,IR*2,TF*1,Earphone*1,AV*1,USB*1,USB-TP*1,HDMI*1,VGA*1
601Y1426KEYP06001L | Y142_6KEY_P06(MID) | Y142客户P06机型外接6按键，红绿指示灯，8P1.0间距FFC插座
601Y1459KEYA00001L | Y145_9KEY_A（MID） | Y145客户按键板，2路SAR口，9个按键，1颗红绿双色灯。
601YJL348V10A0001L | YJL348V1.0-A(MID 5.8寸下接触) | YJL348V1.0-A,5.8寸屏，+12V灯控制输入5pin一路，1G+8G，WIFI+BT，外接HDMI 2路，外接VGA 1路，外接AV 1路，外接YPBPR 1路， 外接耳机输出1路，外接USB 2路，功放NS4263，双喇叭，单红外接口1路，按键指示灯红外接口1路.外接网口1路,带30pin 双排90度弯脚插针,屏座下接触
601YJL348V10A0002L | YJL348V1.0-A(MID 5.8寸下接触)(VGL=6.8V) | YJL348V1.0-A,5.8寸屏，+12V灯控制输入5pin一路，1G+8G，WIFI+BT，外接HDMI 2路，外接VGA 1路，外接AV 1路，外接YPBPR 1路， 外接耳机输出1路，外接USB 2路，功放NS4263，双喇叭，单红外接口1路，按键指示灯红外接口1路.外接网口1路,带30pin 双排90度弯脚插针,屏座下接触,(VGL=6.8V)
601YJL531080PQ901L | YJL53_1080PQ9 | YJL模具型号Q9 TSUMV53RUU 5.7inch RX1080P屏 +12V输入HDMI*2 1路 AV VGA 耳机 USB 2路 双喇叭4欧5W 外接按键板 外接遥控头 带蓝牙发射
601YJL531080PQ902L | YJL53_1080PQ9_TP | YJL模具型号Q9 TSUMV53RUU 5.7inch RX1080P屏 +12V输入HDMI*2 1路 AV VGA 耳机 USB 2路 双喇叭4欧5W 外接按键板 外接遥控头 带蓝牙发射 带同屏
601YJL531080PQ903L | YJL53_1080PQ9(黑色) | YJL模具型号Q9 TSUMV53RUU 5.7inch RX1080P屏 +12V输入HDMI*2 1路 AV VGA 耳机 USB 2路 双喇叭4欧5W 外接按键板 外接遥控头 带蓝牙发射 黑色PCB
601YJL531080PQ904L | YJL53_1080PQ9(黑色带同屏) | YJL模具型号Q9 TSUMV53RUU 5.7inch RX1080P屏 +12V输入HDMI*2 1路 AV VGA 耳机 USB 2路 双喇叭4欧5W 外接按键板 外接遥控头 带蓝牙发射 带同屏 黑色PCB
601YJL561080PV101L | YJL56_1080PV1（RX1080P） | 模具型号V1的主板，TSUMV56RUU-Z1,64M DDR，配如新5.8寸1080P屏，外置电源板12V输入，HDMI*2，USB*1，VGA*1,双喇叭4欧5W，板载IR*1,耳机输出*1，AV输入*1，TF卡*1，外甩同屏接口,外甩红外遥控板*1，外甩开关按键板（带指示灯）*1，外甩功能按键板*1。
601YJLIRQ90000001L | YJL_IR_Q9(黑色) | YJL_IR_Q9,1个红外头，1个3pin 2.0mm的座子 黑色pcb
601YJLIRV10A00001L | YJL-IR-V1.0-A(MID) | YJL-IR-V1.0-A,1个红外头，1个3pin的PH2.0的座子
601YJLKEYQ9000001L | YJL_KEY_Q9(黑色) | YJL_KEY_Q9,Q9机型,主板配套用外接按键小板,9个贴片按键,1个贴片红绿双色灯,1个5PIN 1.25mm间距座子 黑色PCB
601YJLKEYV10A0001L | YJL-KEY-V1.0-A(MID) | YJL-KEY-V1.0-A,9个按键，1个红绿指示灯，3pin的PH2.0座子一个，7pin的PH2.0座子一个，
601YMT100V20A0000L | YMT100V2.0-A(MID 2.4寸) | 2.4寸屏，+12V输入，USB*1，TF卡*1，Earphone*1输出，单喇叭输出。
601YMT100V21A0001L | YMT100V2.1-A(MID 2.8寸) | 2.8寸屏，+5V输入，SD卡*1，单喇叭输出.
601YMT100V21B0001L | YMT100V2.1_B(MID） | YMT100V2.1_B，新结构，全志F1C100S，2.8寸屏，USB+5V充电，电池供电，SD卡*1，NS4263单喇叭输出.四个侧键
601YTG5621A000001L | YT-G5621A | 外置电源(无头板),DC调光,30Pin插针型屏接口,1路DVI外甩,1路VGA外甩(北京宇田专用板,丝印<YULAND YT-G5621A>)
601Z0743036M6BT01L | Z074_RK3036_M6BT(MID) | Z074客户模具型号M6的同屏推送板 苹果有线+苹果无线+安卓无线投屏 30PIN转接HDMI输出 5V供电，8188FTV模组
601Z074358V43M6A1L | Z074_358V43_M6A(MID) | Z074客户模具型号M6的主板，MSD6A358ATG-8-003D,1G 8G，DC19V输入，WIFI 2.4\BT 4.0,HDMI*1，USB*2，Earphone*1，双喇叭4欧3W
601Z074358V43RGB1L | Z074_358V43RGB_T23Ain(MID) | Z074_358V43RGB_T23Ain,MSD6A358ATG-8-003D,1G DDR3 支持DTMB,DVB-C 不带DD,高安,不支持CI ,TTL4.3寸720P屏, +12V输入,WIFI 2.4\BT 4.0,HDMI*1 ,USB*1,AV*1,VGA,Earphone*1,双喇叭8欧1.5W,带按键并能支持外甩按键,支持SD大卡。
601Z07453V30K1Y01L | Z074_53V30_K1Y(MID) | Z074 V53芯片TSUMV53RUU 模具型号K1Y 3.0\3.5inch LVDS横屏 +19V输入 电池4串3并14.8V LED灯24V HDMI 1路 耳机 USB 2路 双喇叭4欧5W 同屏座子 板子按键*9 风扇*2 拨动开关*1
601Z07453V40T20L1L | Z074_53V40_T20L(MID) | Z074客户T20L机型V53方案，配4.0寸480P屏，主芯片TSUMV53RUU-Z1,64M DDR,不带DD,4263功放，带同屏，12VINPUT,单风扇,双喇叭,9按键，单色白指示灯,IR*2,VGA*1,HDMI*1,TF*1,USB-TP*1,USB*1,AV*1,Earphone*1，EX-KEY*1
601Z07453V43M6BT1L | Z074_53V43_M6BT(MID) | Z074客户模具型号M6的主板，TSUMV53RUU-Z1,64M DDR，DC19V输入，HDMI*1，USB*1,同屏USB*1,Earphone*1，双喇叭4欧3W
601Z07453V43M6BT2L | Z074_53V43_M6BT(MID带G-sensor) | Z074客户模具型号M6的主板，TSUMV53RUU-Z1,64M DDR，DC19V输入，HDMI*1，USB*1,同屏USB*1,Earphone*1，双喇叭4欧3W 带G-sensor
601Z07453V43M6BT3L | Z074_53V43_M6BT(MID不带G-sensor) | Z074客户模具型号M6的主板，TSUMV53RUU-Z1,64M DDR，DC19V输入，HDMI*1,AV*1,同屏USB*1,Earphone*1,板载IR*1,双喇叭4欧3W,双风扇,外甩遥控小板,外甩背光驱动板,外甩屏转接板
601Z074BATK1Y0001L | Z074_BAT_K1Y(MID) | Z074客户模具型号K1Y的电池保护板，1个立式3pin 1.0mm座，1个立式4pin 1.5mm座，一个立式6pin 1.5mm座。配合Z074_53V30_K1Y（MID)使用。
601Z074IRK1Y00001L | Z074_IR_K1Y(MID) | Z074客户模具型号K1Y的IR板，1个红外头，1个4pin的1.25mm的座子。配合Z074_53V30_K1Y（MID)使用。
601Z074IRK1Y00002L | Z074_IR_K1Y(MID无电池板) | Z074客户模具型号K1Y的IR板，1个红外头，1个4pin的1.25mm的座子。配合Z074_53V30_K1Y（MID)使用。拼板无电池板
601Z074IRM6000001L | Z074_IR_M6（MID） | Z074客户模具型号M6的外甩遥控头板,配合Z074_358V43_M6A（MID)和Z074_53V43_M6BT(MID)使用。
601Z074LED27V1M61L | Z074_LED27V1A6_M6(MID) | Z074客户模具型号M6的背光驱动板，19V升压转27V。配合Z074_358V43_M6A（MID)和Z074_53V43_M6BT(MID)使用。
601Z074LEDK1Y0001L | Z074_LED_K1Y(MID) | Z074客户模具型号K1Y的背光驱动板，19V升压24V。配合Z074_53V30_K1Y（MID)使用。
601Z074LEDK1Y0002L | Z074_LED_K1Y(MID无电池板) | Z074客户模具型号K1Y的背光驱动板，19V升压24V。配合Z074_53V30_K1Y（MID)使用。拼板无电池板
601Z074LVDSK1Y001L | Z074_LVDS_K1Y(MID) | Z074客户模具型号K1Y的屏转接板，2个30pin后压座。配合Z074_53V30_K1Y（MID)使用。
601Z074LVDSK1Y002L | Z074_LVDS_K1Y(MID无电池板) | Z074客户模具型号K1Y的屏转接板，2个30pin后压座。配合Z074_53V30_K1Y（MID)使用。拼板无电池板
601Z074RGBM600001L | Z074_RGB_M6（MID） | Z074客户模具型号M6的外甩转接板，LVDS信号转TTL信号。另外附带外甩的遥控头板和温控板。配合Z074_358V43_M6A（MID)和Z074_53V43_M6BT(MID)使用。
601Z074T613V43M61L | Z074_T613V43_M6(720P)(MID) | T613转接小板，720P，LVDS信号转TTL信号，投影机竖屏转横屏，支持四点矫正、T型矫正、无极缩放等功能，2个40PIN FPC座子（翻盖下接）。
601Z074TTLM600001L | Z074_TTL_M6（MID） | Z074客户模具型号M6的屏线转接板，LVDS信号转TTL信号。配合Z074_358V43_M6A（MID)和Z074_53V43_M6BT(MID)使用。
601ZM348V10A00001L | ZM348V1.0-A(MID) | Z074 T25模具 1G+8G 5.8寸投影板 WIFI/BT 耳机 HDMI*2 USB*2 ATV AV。
601ZM56V10A000001L | ZM56V1.0-A(5.8寸) (MID) | 5.8寸，+12V输入，VGA*1，USB*2，Earphone*1输出，双喇叭输出,功放TPA3110LD2PWPR
601ZM56V22A000001L | ZM56V2.2-A(MID) | KT22,4寸,HDMI*1路,VGA*1，AV*1,EARPHONE*1,USB 1路,SD卡,功放NS4263,双喇叭,带同屏
601ZM842V10A00001L | ZM842V1.0-A | 智迈R842高频头小板，适用机型(KT20B-Y-Andr-V1.0；KT20-Y-Multi-V1.0) 8PIN卧式接口（AGC,GND,FM,FP,GND,SDA,SCL,3V）
602BOEPOWERS85001L | BOE_POWER_S85(80V/560mA,B067,认证/物料管控) | 宽电压输入二合一电源板,最大输出功率85W,电源输出:12V/2A,5V/2.0A,5V_SB/0.5A,背光输出:80V/560mA,1路3PIN2.0mm带扣+1路2PIN2.0mm带扣并联双插背光接口,硬件控制电流,PWM调光
602BTTXV10A000001L | BT_TXV1.0-A | 支持模拟立体声双通道音频输入，外接电源蓝牙小板，带中龙通BTB1621蓝牙发射模块，串口通信
602CRE69V10A00002L | CRE69V1.0-A电源板 | CRE69V1.0-A电源板 40W，OB3350调压
602CTN036LV110001L | CTN036-LV1.1(T018) | 电压输入:100-240VAC,输出电压:12V 1.5A LED71.1V/240MA,单路恒流,调光方式:正调光,LED小板型号为LED06M01SC
602CTN036LV110002L | CTN036-LV1.1 | 电压输入:100-240VAC,输出电压:12V 1.5A LED65.7V/320MA,单路恒流
602CTN036LV110005L | CTN036-LV1.1(W043客户) | 电压输入:100-240VAC,输出电压:12V 1.5A LED65.7V/180MA,单路恒流,LED小板型号为LED10M02S
602CTN036LV110006L | CTN036-LV1.1 | 电压输入:100-240VAC,输出电压:12V 1.5A LED71.6V/240MA,单路恒流,LED小板型号为LED06M01SC
602CTN036V1000001L | CTN036-LV1.0 | 电压输入:100-240VAC,输出电压:12V 1.5A LED44.8V/320MA,单路恒流
602CTN045LV110005L | CTN045-LV1.1(P005客户 AI) | 输入:100-240VAC 输出:5VSB 0.5A,5V 1.5V,12V 1A,LED 44.8V/320MA(P005客户,配屏V236H1-LE2)
602CTN045LV110007L | CTN045-LV1.1(P005客户) | 输入:100-240VAC 输出:5VSB 0.5A,5V 1.5V,12V 1A,LED 44.8V/500MA(P005客户,配屏V236BJ1-LE1)
602CTN049V1000001L | CTN049V1.0 | 电压输入:100-240VAC,输出电压:12V 4.5A
602CTN055LREV1105L | CTN055-LREV1.1 | 电压输入:230VAC,输出电压:12V 3A,LED 44.8V/320MA EMC板.
602CTN055LV120001L | CTN055-LV1.2 | 电压输入:AC230V,输出电压:12V/3A,LED 66V(Max)/360mA for MT215DW01 and V236H1-LE2,PCB带CN4
602CTN06018026401L | CTN060V2.0-A | 电压输入：180-264VAC,输出：12V/5A
602CTN06018026402L | CTN060V2.0-A | 电压输入：180-264VAC,输出：12V/7A
602CTN060V1200001L | CTN060V1.2(公板) | 电压输出12V-5A.
602CTN060V2100001L | CTN060V2.1-A | 电压输入：90-264VAC,输出：12V/5A
602CTN066REV10000L | CTN066REV:1.0 | 电压输入:100-240VAC,输出电压:12V 5A max
602CTN068V1000001L | CTN068V1.0(公板) | 输入电压:100-240V AC 输出电压:5VSB/1A,5V/2A,12V/2A,24V/1.5A
602CTN068V1000002L | CTN068V1.0(M013客户) | 输入电压:100-240V AC 输出电压:5VSB/1A,5V/2A,12V/2A,24V/1.5A,CON1为180度直脚座子
602CTN100PV100001L | CTN100-V1.0 | 输入电压:100-240VAC,输出电压:12VSB 0.5A,12V 0.5A,32.5V 2.85A
602CTN1024LV10000L | CTN1024-LV1.0 | 电压输入:100-240VAC,输出电压:12V 1.0A LED:72VMax 240mA
602CTN1034LV10000L | CTN1034-LV1.0 | 电压输入:100-240VAC,输出电压:12V 3AMax (LED:60VMax 260mA PWM正调光)
602CTN1034LV10001L | CTN1034-LV1.0 | 电压输入:100-240VAC,输出电压:12V 3AMax (LED:50.4V 320mA PWM正调光 6pin 2.0mm座子)
602CTN1034LV10005L | CTN1034-LV1.0 | 输入电压:100-240VAC,输出电压:12V/1.5A LED输出33V/240mA,LED输出座子为：6PIN 2.0mm单插座(--++--),PWM/DC正调光
602CTN1034LV10006L | CTN1034-LV1.0 | 输入电压:100-240VAC,输出电压:12V/1.5A LED输出44.1V/240mA,LED输出座子为：6PIN 2.0mm单插座(--++--),PWM/DC正调光.客户过CE认证
602CTN1034LV10008L | CTN1034-LV1.0 | 输入电压:100-240VAC,输出电压:12V/1.5A LED输出49.6V/290mA,LED输出座子为：2PIN 2.0mm单插座(+ -),PWM/DC正调光.客户过CE认证
602CTN1034LV10011L | CTN1034-LV1.0 | 输入电压:100-240VAC（典型：110VAC）,输出电压:12V/1.5A LED输出46.4V-54.4V/280mA,LED输出座子为：2PIN2.0mm单插座(+ -),DC正调光.M043客户出康佳需过台湾BSMI认证
602CTN1035LV10000L | CTN1035-LV1.0 | 电压输入:100-240VAC,输出电压:12V 1.5A LED 72VMax/240mA
602CTN1035LV30000L | CTN1035-LV3.0 | 输入电压:100-300VAC,输出电压:12V/1.5A LED输出33V/360mA.LED输出座子为:4PIN 2.0mm单插座(+---),PWM/DC负调光 出印度M046客户
602CTN1035LV30001L | CTN1035-LV3.0 | 输入电压:100-300VAC,输出电压:12V/1.5A LED输出34.1V/260mA.LED输出座子为:4PIN 2.0mm单插座(+---),PWM/DC负调光 出印度
602CTN1035LV30003L | CTN1035-LV3.0 | 输入电压:100-300VAC,输出电压:12V/1.5A LED输出33V/480mA.LED输出座子为:4PIN 2.0mm单插座(+---),PWM/DC负调光 出印度D077客户
602CTN120PREV1002L | CTN120-PREV1.0(公版) | 输入90-264V AC 输出5VSB-1A,5V-1A,12V-2.8V,24V-2.1A输出电源≤20mA时待机小于0.5W(配麦拉片PET材质)
602CTN120PV100000L | CTN120-PV1.0/同CTN120-P REV1.0(公板) | 输入90-264V AC 输出5V SB-1A，5V-2A，12V-2A，24V-2A待机小于0.5W
602CTN125PREV1000L | CTN125-PREV1.0 | 输入100-240V AC 输出5VSB-1A,5V-2A,12V-2A,24V-2A 待机小0.5W
602CTN130PV110001L | CTN130-PV1.1(公板AI) | 输入:AC100-240V 输出:5VSB 1A,5V 3A,12V 2A,24V 4A(升级版)
602CTN130PV110003L | CTN130-PV1.1(Z048客户 AI) | 输入:AC100-240V 输出:5VSB 1A,5V 3A,12V 2A,24V 4A(升级板)带绝缘片
602CTN130PV110004L | CTN130-PV1.1(W043客户) | 输入:AC100-240V 输出:5VSB 1A,5V 3A,12V 2A,24V 4A
602CTN150V1100001L | CTN150V1.1(公板) | 电压输出12V-3A,24V-5.5A.
602CTN155REV10000L | CTN155REV1.0 | 输入185V-264V AC 输出12V-3A,24V-4A
602CTN156PREV1000L | CTN156-PREV1.0 | 输入90-264V AC输出5V SB-1A,5V-2A,12V-2A,24V-4A待机小于1W
602CTN158PV110001L | CTN158-PV1.1(AI公版) | 输入:100-240AC 输出:5V SB,5V 12V,24V 待机小于1W (配麦拉片PET材质)
602CTN160PV110000L | CTN160-PV1.1(公板) | 电源板输入:100-240VAC,输出:5VSB/1A,5V/3A,12V/2A,24V/5A
602CTN160PV200000L | CTN160-PV2.0 (公版) | 输入:100-240VAC,输出:5VSB/1A,5V/3A,12V/2A,24V/5A
602CTN160PV200001L | CTN160-PV2.0(S090) | 输入:100-240VAC,输出:5VSB/1A,5V/3A,12V/2A,24V/5A(PCB带<STCTECH(H.K)CO.,LTD>丝印)
602CTN168PV300000L | CTN168-PV3.0 | 输入:180-240V AC 输出:5V SB-1A ,5V-2A,12V-2A,24V-4.5A待机小于0.5W
602CTN180PV170002L | CTN180-PV1.7(公板) | 5VSB 5V 12V 24V PFC STB(去掉PCB上的安全警示语标示)
602CTN2033LV10000L | CTN2033-L V1.0 | 电压输入:100-240VAC,输出电压:5VSB 0.5A,5V 1.5A,12V 1A,LED输出60V max/320mA,LED输出座子为:4PIN 间距2.0mm
602CTN2132V100000L | CTN2132V1.0 | 标称输入:100-240VAC 输出:12V/3A 24/4A
602CTN268P0000000L | CTN268-PV1.0(公板) | 输入:100-240V AC 输出:5V SB ,5V,12V,24V待机小于1W.
602CTN280PV130001L | CTN280-PV1.3(公板) | 电压输出24V-9.5A,12V-1A,5V-5A,5VSB-0.5A.
602CTN308PV110001L | CTN308-PV1.1(公板) | 电压输出24V-10A,12V-3A,5V-4A,5VSB-1A.
602CTN4046LV10000L | CTN4046-LV1.0 | 输入:100-240Vac 输出:5VSB/0.5A 5V/0.5A 12V/1A 75V/200MA
602CTN4065LV10000L | CTN4065-LREV1.0 | 输入 100-240V AC,输出5VSB/0.5A,5V/1A,12V/0.8A LED输出:72Vmax/480mA双2PIN 2.0座子(PIN1为正,PIN2为负)
602CTN4075LV10001L | CTN4075-LV1.0(K035) | 输入100-240V AC 输出5VSB-0.3A,5V-1.2A,12V-1.8A,24V-1.8A,待机小于1W
602CTN4075LV10003L | CTN4075-LV1.0 | 输入100-240V AC 输出功率：75W 输出 40.04-48.41V/230NA*4,3PIN 2.0MM插座（+--）待机小于0.5W
602CTN4075V100000L | CTN4075-LV1.0 | 输入100-240V AC 输出5VSB-0.3A,5V-1.2A,12V-1.8A,24V-1.8A,待机小于1W
602CTN4075V100001L | CTN4075V1.0 | 输入100-240V AC 输出5VSB-0.3A,5V-1.2A,12V-1.8A,24V-1.8A,待机小于1W
602CTN450PV100000L | CTN450-PV1.0 | 输入:AC100-240V 输出:5VSB 0.5A,5V 4.5A,12V 5A,24V 15A
602D6401V1A000000L | D6401V1.0-A 电源板 | 长沙创荣 DLP投影 D6401V1.0-A 电源板120W 立锜LED驱动
602D6401V1B000000L | D6401V1.0-B 电源板 | 长沙创荣 DLP投影 D6401V1.0-B 电源板120W 立锜LED驱动
602DCDC18VV201001L | DC-DC 18V V2.01(公板) | DCDC18V
602DCDC5VV1000000L | DC-DC 5V V1.0 | DCDC5V
602DCDC5VV1000002L | DC-DC 5V V1.0 | 24V 电源头在板卡上,不是用插针
602DCDCSTBV10A000L | DCDC-STBV1.0-A | DC 12V输入,输出12V+5V+5VS+STB
602DCDCSTBV11A000L | DCDC-STBV1.1-A(S110) | DC 12V输入,输出12V+5V+5VS+STB+Panel12V
602DKAISF41000003L | DK-AIS-F4V1.0(12V 公板) | B类(普通) 单12V
602FYDIM18WB00001L | FY-DIM-18W-B | 输入：100-277V 输出：28-40V 445mA
602FYDIM18WV10000L | FY-DIM-18W V1.0 | 输入：AC:100-277V 输出：DC:30-42V 445mA刷三防漆
602FYDIM18WV10001L | FY-DIM-18W V1.0 | 输入：AC:100-277V 输出：DC:28-40V 220mA刷三防漆
602FYDIM18WV10002L | FY-DIM-18W V1.0 | 输入：AC:100-277V 输出：DC:28-36V 595mA刷三防漆
602FYDIM18WV10003L | FY-DIM-18W V1.0 | 输入：AC:100-277V 输出：DC:30-42V 395mA刷三防漆
602FYDIM18WV10004L | FY-DIM-18W V1.0 | 输入：AC:100-277V 输出：DC:30-42V 315mA刷三防漆
602FYDIM18WV10005L | FY-DIM-18W-B REV1.0 | 输入：100-277V 输出：28-40V 475mA
602FYDIM18WV10006L | FY-DIM-18W-B REV1.0 | 输入：100-277V 输出：28-36V 595mA
602FYDIM18WV10007L | FY-DIM-18W-B REV1.0 | 输入：100-277V 输出：28-36V 565mA
602FYDIM18WV10008L | FY-DIM-18W-B REV1.0 | 输入：100-277V 输出：28-40V 515mA
602FYDIM18WV10009L | FY-DIM-18W-B REV1.0 | 输入：100-277V 输出：28-36V 575mA
602FYDIM18WV10010L | FY-DIM-18W-B REV1.0 | 输入：100-277V 输出：28-40V 315mA
602FYDIM18WV10011L | FY-DIM-18W-B REV1.0 | 输入：100-277V 输出：28-40V 395mA
602FYDIM18WV10012L | FY-DIM-18W-B REV1.0 | 输入：100-277V 输出：28-40V 220mA
602FYDIM25WB10001L | FY-DIM-25W-B REV1.0 | 输入：100-277V 输出：28-36V 740mA
602FYDIM25WB10002L | FY-DIM-25W-B REV1.0 | 输入：100-277V 输出：28-40V 690mA
602FYDIM25WV10000L | FY-DIM-25W V1.0 | 输入:AC100～277V 输出:DC30～42V 620mA刷三防漆
602FYDIM36WB10001L | FY-DIM-36W-B REV1.0 | 输入：100-277Vac 输出：28-36Vdc 900mA
602FYDIM36WV10001L | FY-DIM-36W REV1.0 | 输入:AC100～277V 输出:DC30～42V 890mA刷三防漆
602FYDIM36WV10002L | FY-DIM-36W REV1.0 | 输入:AC100～277V 输出:DC30～42V 735mA刷三防漆
602FYDIM36WV10003L | FY-DIM-36W REV1.0 | 输入:AC100～277V 输出:DC30～40V 1050mA刷三防漆
602FYDR18WV100000L | FY-DR-18W V1.0 | 输入:AC100-277V 输出:DC30-42V 445mA
602FYDR1T2B300001L | FY-DR-1T2-B3 | 输入：AC:100-277V 输出：DC:28-40V 530mA*2
602FYDR1T2B300002L | FY-DR-1T2-B3 | 输入：AC:100-277V 输出：DC:28-40V 565mA*2
602FYDR1T2B300003L | FY-DR-1T2-B3 | 输入：AC:100-277V 输出：DC:28-40V 485mA*2
602FYDR1T2B300004L | FY-DR-1T2-B3 | 输入：AC:100-277V 输出：DC:28-40V 350mA*2
602FYDR1T2B300005L | FY-DR-1T2-B3 | 输入：100~277Vac 输出：28-40VDC 745mA*2
602FYDR1T2B300006L | FY-DR-1T2-B3 | 输入：AC100~277V 输出：DC28-36V 775mA*2
602FYDR1T2B300007L | FY-DR-1T2-B3 | 输入：AC100~277V 输出：DC28-40V 400mA*2
602FYDR1T2B300008L | FY-DR-1T2-B3 | 输入：AC120~277V 输出：DC28-40V 840mA*2
602FYDR1T2B300009L | FY-DR-1T2-B3 | 输入：AC:100-277V 输出：DC:28-40V 370mA*2
602FYDR1T2B300010L | FY-DR-1T2-B3 | 输入：AC:100-277V 输出：DC:28-40V 450mA*2
602FYDR1T2B300011L | FY-DR-1T2-B3 | 输入：AC:100-277V 输出：DC:28-40V 325mA*2（防雷击差模4KV,共模6KV）
602FYDR1T4100WB01L | FY-DR-1T4-100W | 输入：100-277Vac 输出：28-40Vdc 2.35A（单路） 防雷击6KV
602FYDR1T4100WB03L | FY-DR-1T4-100W | 输入：100-277Vac 输出：28-40Vdc 2.35A（单路） 防雷击4KV/6KV
602FYDR1T4150WB01L | FY-DR-1T4-150W | 输入：AC100~277V 输出：DC23~38V 1250mA*4 SSL8516T 裸板电源
602FYDR1T4150WB02L | FY-DR-1T4-150W | 输入：AC100~277V 输出：DC23~38V 845mA*4 SSL8516T 裸板电源
602FYDR1T4150WB03L | FY-DR-1T4-150W | 输入：AC100~277V 输出：DC23~38V 705mA*4 SSL8516T 裸板电源
602FYDR1T4150WB04L | FY-DR-1T4-150W | 输入：AC100~277V 输出：DC23~38V 1250mA*4 SSL8516T
602FYDR1T4150WB07L | FY-DR-1T4-150W | 输入：AC100~277V 输出：DC28~40V 3.3A（单路） SSL8516T 裸板电源 防雷6KV
602FYDR1T4150WB08L | FY-DR-1T4-150W | 输入：AC100~277V 输出：DC28~40V 3.8A（单路） SSL8516T 裸板电源 防雷6KV
602FYDR1T4150WB09L | FY-DR-1T4-150W | 输入：AC100~277V 输出：DC28~40V 3.9A（单路） SSL8516T 裸板电源 防雷6KV
602FYDR1T4150WB10L | FY-DR-1T4-150W | 输入：AC100~277V 输出：DC42-54V 2.5A 单路 刷三防漆 有外壳 标签（F049客户提供）
602FYDR1T4150WB11L | FY-DR-1T4-150W | 输入：AC100~277V 输出：DC42-54V 2.5A 单路 刷三防漆 有外壳（不调光） 标签（F049客户提供）
602FYDR1T4150WB13L | FY-DR-1T4-150W | 输入：100-277V 输出：30-42V 3.6A （单路）刷三防漆 裸板电源 防雷6KV
602FYDR1T4150WB14L | FY-DR-1T4-150W | 输入：100-277V 输出：DC24V 2.75A （单路）刷三防漆 裸板电源
602FYDR1T4150WB15L | FY-DR-1T4-150W | 输入：AC100~277V 输出：DC28~40V 3.6A（单路）裸板电源
602FYDR1T4150WB16L | FY-DR-1T4-150W | 输入：AC100~277V 输出：DC28~40V 3.8A（单路） SSL8516T 裸板电源 防雷6KV(用肖特基做输出）
602FYDR1T4150WB17L | FY-DR-1T4-150W | 输入：AC100~277V 输出：DC28~40V 3.6-3.9A（输出电流可调）（单路） SSL8516T 裸板电源 防雷6KV(用肖特基做输出）
602FYDR1T4150WB18L | FY-DR-1T4-150W | 输入：AC100~277V 输出：DC28~40V 3.6A（单路）裸板电源(用肖特基做输出）
602FYDR1T4150WB19L | FY-DR-1T4-150W | 输入：AC100~277V 输出：DC28~40V 3.3A（单路） SSL8516T 裸板电源 防雷6KV(用肖特基做输出）
602FYDR1T4150WB20L | FY-DR-1T4-150W-B5 | 输入：AC100~277V 输出：DC28~42V 3.3A（单路） 防雷3KV/6KV
602FYDR1T4150WB21L | FY-DR-1T4-150W-B5 | 输入：AC100~277V 输出：DC28~42V 3.6-3.9A（输出电流可调）（单路） 防雷3KV/6KV
602FYDR1T460WB210L | FY-DR-1T4-60W-B2 REV1.0 | 输入：100-277Vac 输出：28-38Vdc 370mA*4
602FYDR1T460WB211L | FY-DR-1T4-60W-B2 REV1.0 | 输入：100-277Vac 输出：28-38V 410mA*4
602FYDR1T460WB212L | FY-DR-1T4-60W-B2 REV1.0 | 输入：100-277Vac 输出：30-40Vdc 1.29A（单路）
602FYDR1T472WB210L | FY-DR-1T4-72W-B2 REV1.0 | 输入：100-277Vac 输出：28-38V 445mA*4
602FYDR1T472WB211L | FY-DR-1T4-72W-B2 | 输入：100-277Vac 输出：28-38V 475mA*4
602FYDR1T472WB212L | FY-DR-1T4-72W-B2 REV1.0 | 输入：100-277Vac 输出：28-38Vdc 635mA*3
602FYDR1T472WB213L | FY-DR-1T4-72W | 输入：100-277Vac 输出：28-40Vdc 1.94A（单路） 防雷击6KV
602FYDR1T472WB214L | FY-DR-1T4-72W | 输入：100-277Vac 输出：30-40Vdc 1.76A（单路） 防雷击6KV
602FYDR1T488WB210L | FY-DR-1T4-88W-B2 REV1.0 | 输入：100-277Vac 输出：30-38V 545mA*4
602FYDR1T488WB211L | FY-DR-1T4-88W-B2 REV1.0 | 输入：100-277Vac 输出：28-36V 565mA*4 雷击6KV
602FYDR1T488WB212L | FY-DR-1T4-88W-B2 REV1.0 | 输入：100-277Vac 输出：28-36V 755mA*3
602FYDR1T488WB213L | FY-DR-1T4-88W-B2 REV1.0 | 输入：100-277Vac 输出：30-40V 2.1A 雷击6KV
602FYDR1T4B500001L | FY-DR-1T4-B5 | 输入：AC100~277V 输出：DC28~42V 3.3A（单路） 防雷3KV/6KV
602FYDR1T4B500002L | FY-DR-1T4-B5 | 输入：AC100~277V 输出：DC28~42V 3.6-3.9A（输出电流可调）（单路） 防雷3KV/6KV
602FYDR36WT2DV102L | FY-DR-36WT2D V1.0 | 输入:AC100-277V 输出:DC30-42V 535mA*2(IC:SY5802A)
602FYDR36WT2DV103L | FY-DR-36WT2D V1.0 | 输入:AC100-277V 输出:DC30-42V 970MA
602FYDR36WT2DV104L | FY-DR-36WT2D V1.0 | 输入:AC100-277V 输出:DC30-42V 320mA*2(IC:SY5802A)
602FYDR36WT2DV105L | FY-DR-36WT2D V1.0 | 输入:AC100-277V 输出:DC30-42V 980MA（PWM调光）
602FYDR36WT2DV106L | FY-DR-36WT2D V1.0 | 输入:AC100-277V 输出:DC30-42V 950MA
602FYDR36WT2DV107L | FY-DR-36WT2D V1.0 | 输入:AC100-277V 输出:DC30-38V 1130MA（PWM调光）
602FYDR36WT2DV108L | FY-DR-36WT2D V1.0 | 输入:AC100-277V 输出:DC30-42V 700mA(IC:SY5802A)
602FYDR36WT2DV301L | FY-DR-36WT2D V3.0 | 输入:AC100-277V 输出:DC28-40V 535mA*2(IC:SY5802A)
602FYDR36WV100000L | FY-DR-36W V1.0 | 输入:AC100-277V 输出:DC30-42V 890mA
602FYDR36WV100002L | FY-DR-36W V1.0 | 输入:AC100-277V 输出:DC30-42V 725mA (SY5800B)
602FYDR36WV100003L | FY-DR-36W V1.0 | 输入:AC100-277V 输出:DC30-42V 725m(SY5800B MOS仙童8N80)
602FYDR36WV100004L | FY-DR-36W V1.0 | 输入:AC100-277V 输出:DC30-42V 725mA(SY5840 MOS仙童8N80)
602FYDR36WV100005L | FY-DR-36W V1.0 | 输入:AC100-277V 输出:DC30-42V 695mA(SY5800B MOS仙童8N80)
602FYDR36WV200001L | FY-DR-36W V2.0 | 输入:AC100-277V 输出:DC30-42V 890mA（MOS管趴在D3上方，丝印向下）
602FYDR36WV200002L | FY-DR-36W V2.0 | 输入:AC100-277V 输出:DC30-42V 725mA（MOS管趴在D3上方，丝印向下）
602FYDR36WV200004L | FY-DR-36W V2.0 | 输入:AC100-277V 输出:DC30-42V 890mA（MOS管趴在D3上方，丝印向下）芯片SY5840
602FYHDIM18WV1000L | FY-HDIM-18W V1.0 | 输入：AC:277-347V 输出：DC:30-42V 445mA
602FYHDR18WV10000L | FY-HDR-18W V1.0 | 输入：AC277-347V 输出：DC30-42V 445mA
602FYHDR18WV10002L | FY-HDR-18W V1.0 | 输入：AC:277-347V 输出：DC:30-42V 370mA
602FYHDR18WV10003L | FY-HDR-18W V1.0 | 输入：AC277-347V 输出：DC30-42V 430mA
602FYHDR18WV10005L | FY-HDR-18W V1.0 | 输入：AC277-347V 输出：DC30-42V 470mA
602FYHDR1T2B30001L | FY-HDR-1T2-B3 | 输入：AC200~347V 输出：DC28~40V 750mA*2
602FYHDR1T2B30003L | FY-HDR-1T2-B3 | 输入：AC200-347V 输出：28-40V 490mA*2
602FYHDR1T2REV201L | FY-HDR-1T2 REV2.0 | 输入：AC277-347V 输出：DC30-42V 490MA*2
602FYHDR1T2REV203L | FY-HDR-1T2 REV2.0 | 输入：AC277-347V 输出：DC30-42V 465MA*2（兼容PWM调光）
602FYHDR1T472W001L | FY-HDR-1T4-72W REV1.0 | 输入：200-347Vac 输出：28-38Vdc 475mA*4
602FYHDR1T488WB31L | FY-HDR-1T4-88W-B3 REV1.0 | 输入：200-347Vac 输出：28-36Vdc 575mA*4
602LCP036V2000001L | LCP036 V2.0(公板) | 单12V/2A 高压条:800V/7mA max 二合一电源板
602LCP043V1000000L | LCP043 V1.0 | 输入:100-240V AC,输出:12V/2A,Inverter输出电压:1000V Max,输出电流:8mA Max
602LCP048V2100000L | LCP048 V2.1(公板) | 12V+5V
602LCP048V3000002L | LCP048 V3.0(Y010) | 单12V/2A 高压条:800V/7mA maX 二合一电源板
602LCP056V1000000L | LCP056 V1.0(AI) | 输入100-240V AC 输出5V SB-1A,5V-2A,12V-3.5A待机小于等于1W
602LCP072LV100001L | LCP072-L V1.0 | 输入100-240V AC 输出5VSB-0.3A,5V-1.2A,12V-1.8A,24V-1.8A,待机小于1W
602LCP1025REV1000L | LCP1025 REV1.0 | 输入:100-240V AC 输出:12V-1.5A 二合一电源板 高压条:800V 8mAmax
602LCP135PREV1001L | LCP135-P REV1.0(公板) | 输入:90V-240AC 输出:24V/0.5A 12V/2A 5V/2A,5VSB/0.5A二合一电源板 高压条:1250V/65mA 典型值(配麦拉片PET材质)
602LCP2089V100001L | LCP2089 V1.0 | 输入:100-240V AC,输出:5V SB-0.1A,5V-0.5A,12V-2A,待机小于等于1W高压输出:电压1120V MAX,电流:15MAX
602LCP2089V200001L | LCP2089 V2.0 | 输入:100-240V AC,输出:5V SB-0.1A,5V-0.5A,12V-2A,待机小于等于1W高压输出:电压1120V MAX,电流:15MAX
602LED11150REVA00L | LED11150 REV:A | 输入:12V 输出:180mA 11V
602LED11150REVA01L | LED11150 REV:A | 输入:12V 输出:110mA 11V
602LED13T02V10002L | LED-13T02 V1.0 | 输入:24VDC,输出:45V Max 2*480mA
602LED14B01V10001L | LED-14B01 V1.0 (公版) | LED-14B01 输入12VDC,输出45V Max,240mA 10PIN座子
602LED14B01V20012L | LED-14B01 V2.0 | 输入12-24VDC 双12PIN FFC座子0.5MM +2-10输出 240MA 45V MAX
602LED14B01V20018L | LED-14B01 V2.0 | 输入12-24VDC 6PIN 带卡扣座子贴中间6脚1.0mm 中间2脚VCC 输出240mA 65VMax
602LED14B01V20026L | LED-14B01 V2.0 | 输入12-24VDC 群创双口10PIN 0.5mm -3,+2,-3 输出260mA 60VMax
602LED14B01V20028L | LED-14B01 V2.0 | 输入12-24VDC AUO双口10PIN 0.5mm-4,+2,-4 输出260mA 60VMax
602LED14B01V20031L | LED-14B01 V2.0 | 输入12-24VDC奇美M21.5-M23.6单口12PIN 0.5mm-4,+2,-4 输出220mA 60VMax
602LED14B01V20032L | LED-14B01 V2.0 | 输入12-24VDC奇美M18.5-M20单口12PIN 0.5mm-4,+2,-4 输出160mA 60VMax
602LED14B01V30008L | LED-14B01 V3.0 | 输入:12V 输出电压57.6V 电流:240MA 输出座子为带卡扣米黄色6pin 1.0mm座子
602LED14B02V10025L | LED-14B02 V1.0 | 输入12-24VDC奇美M18.5-M20单口12PIN 0.5mm-4,+2,-4插件4PIN 2.0mm +2-2输出160mA 60VMax
602LED14T08V10000L | LED-14T08 V1.0(公板） | 输入DC12V DC,输出45V Max6*53mA
602LED18150REVA00L | LED18150 REV:A | 输入:12V 输出:105mA 18V
602LED18U01V10001L | LED-18U01 V1.0 | 输入12-24VDC 群创双口10PIN 0.5mm -3,+2,-3插件4PIN 2.0mm +2-2 输出260mA 60VMax
602LED18U01V10002L | LED-18U01 V1.0 | 输入12-24VDC 群创MT190-MT20VW单口10PIN 0.5mm-3,+2,-3插件4PIN 2.0mm +2-2 输出200mA 60VMax
602LED18U01V10003L | LED-18U01 V1.0 | 输入12-24VDC AUO双口10PIN 0.5mm-4,+2,-4插件4PIN 2.0mm +2-2 输出260mA 60VMax
602LED18U01V10004L | LED-18U01 V1.0 | 输入12-24VDC LG单口FFC 6PIN 0.5mm-2,+2,-2插件4PIN 2.0mm +2-2输出200mA 60VMax
602LED18U01V10005L | LED-18U01 V1.0 | 输入12-24VDC LG单口FFC 6PIN 1.0mm-2,+2,-2插件4PIN 2.0mm +2-2输出200mA 60VMax
602LED18U01V10006L | LED-18U01 V1.0 | 输入12-24VDC奇美M21.5-M23.6单口12PIN 0.5mm-4,+2,-4插件4PIN 2.0mm +2-2 输出220mA 60VMax
602LED18U01V10007L | LED-18U01 V1.0 | 输入12-24VDC奇美M18.5-M20单口12PIN 0.5mm-4,+2,-4插件4PIN 2.0mm +2-2输出160mA 60VMax
602LED18U01V10008L | LED-18U01 V1.0 | 输入12-24VDC奇美M18.5-M20插件4PIN 2.0mm +2-2输出200mA 60VMax
602LED18U01V10009L | LED-18U01 V1.0 | 输入12-24VDC奇美M21.5-M23.6插件4PIN 2.0mm +2-2输出240mA 60VMax
602LED18U01V10012L | LED-18U01 V1.0 | 输入12-24VDC 输出360mA 60VMax屏型号:三星LTM220MT09接口,插件4PIN 2.0mm +2 -2
602LED18U01V20001L | LED-18U01 V2.0 | 输入12-24VDC 群创双口10PIN 0.5mm -3,+2,-3 插件 4PIN 2.0mm +2-2输出260mA 60VMax
602LED18U01V20002L | LED-18U01 V2.0 | 输入12-24VDC 群创MT190-MT20VW单口10PIN 0.5mm-3,+2,-3插件4PIN 2.0mm +2-2 输出200mA 60VMax
602LED18U01V20003L | LED-18U01 V2.0 | 输入12-24VDC AUO双口10PIN 0.5mm-4,+2,-4插件4PIN 2.0mm +2-2 输出260mA 60VMax
602LED18U01V20004L | LED-18U01 V2.0 | 输入12-24VDC LG单口FFC 6PIN 0.5mm-2,+2,-2插件4PIN 2.0mm +2-2输出200mA 60VMax
602LED18U01V20005L | LED-18U01 V2.0 | 输入12-24VDC LG单口FFC 6PIN 1.0mm -2,+2,-2插件4PIN 2.0mm +2-2输出200mA 60VMax
602LED18U01V20006L | LED-18U01 V2.0 | 输入12-24VDC奇美M21.5-M23.6单口12PIN 0.5mm-4,+2,-4插件4PIN 2.0mm +2-2 输出220mA 60VMax
602LED18U01V20007L | LED-18U01 V2.0 | 输入12-24VDC奇美M18.5-M20单口12PIN 0.5mm-4,+2,-4插件4PIN 2.0mm +2-2输出160mA 60VMax
602LED18U01V20008L | LED-18U01 V2.0 | 输入12-24VDC奇美M18.5-M20插件4PIN 2.0mm +2-2输出200mA 60VMax
602LED18U01V20009L | LED-18U01 V2.0 | 输入12-24VDC奇美M21.5-M23.6插件4PIN 2.0mm +2-2输出240mA 60VMax
602LED18U01V20013L | LED-18U01 V2.0 | 输入12-24VDC 输出DC480mA 60VMax插件4PIN 2.0mm +2-2屏型号,M270HGE-L20 ver2.0
602LED18U01V20014L | LED-18U01 V2.0 | 输入12-24VDC 输出DC 240mA 60V Max插件2PIN 2.0mm +1-1
602LED18U01V20020L | LED-18U01 V2.0 | 输入12-24VDC 输出DC 260mA 60V Max插件4PIN 2.0mm +2-2
602LED18U01V20022L | LED-18U01 V2.0 | 输入12-24VDC 输出DC320mA 60V Max 插件 4PIN 2.0mm +2 -2
602LED18U01V30001L | LED-18U01 V3.0 | 输入电压:12VDC。输出电压:60VMax，电流：120-400mA跳冒可选，默认260mA,总功率：15W Max，输出座子为：4PIN 2.0mm单插座(++--), PWM负调光
602LED18U01V30002L | LED-18U01 V3.0 | 输入电压:12VDC。输出电压:60VMax，电流：120-400mA跳冒可选，默认260mA,BIT3367+外置MOS，总功率：17W Max，输出座子为：4PIN 2.0mm单插座(++--), PWM负调光
602LED18U01V30003L | LED-18U01 V3.0 | 输入电压:12VDC。输出电压:60VMax，电流：120-400mA跳冒可选，默认260mA,BIT3367+外置MOS，总功率：17W Max，输出座子为：双口FFC 10PIN 0.5mm -3,+2,-3 插件4PIN 2.0mm单插座(++--), PWM负调光.
602LED18U01V30004L | LED-18U01 V3.0 | 输入电压:12VDC。输出电压:60VMax，默认电流；默认360mA,BIT3367+外置MOS，总功率：17W Max，输出座子为：双口FFC 10PIN 0.5mm -3,+4,-3 插件4PIN 2.0mm单插座(++--), PWM负调光.
602LED18U01V30005L | LED-18U01 V3.0 | 输入电压:12VDC。输出电压:60VMax，电流：120mA,BIT3367+外置MOS，输出座子为：4PIN 2.0mm单插座(++--), DC负调光,Z059客户屏型号WY097ML407HS36A，PWM驱动电阻为100Ω。
602LED18U01V30006L | LED-18U01 V3.0（T065拓普） | 规格描述：输入电压:12VDC。输出电压:55VMax，电流：120-400mA跳冒可选，默认260mA,BIT3367+外置MOS，总功率：17W Max，输出座子为：4PIN 2.0mm单插座(++--), PWM负调光（T065客户）
602LED18U01V30007L | LED-18U01 V3.0(22V/120mA，U004，认证管控 | 输入电压:12VDC。输出电压:22VMax，电流：120mA,输出座子为：2PIN 2.0mm单插座(+-), DC负调光 U004
602LED24T01V10001L | LED-24T01 V1.0 | 降压恒流板，输入9-24V，单路输出5-20V，MAX700mA，输出功率MAX14W
602LED24T02V10002L | LED-24T02 V1.0 | 降压恒流板，输入9-24V，双路输出5-20V，MAX700mA， 输出功率MAX2*14W
602LED64P01V10000L | LED-64P01 V1.0 | 输入电压:19-24VDC,其中芯片供电+12VDC。输出电压：32V,电流：1.2A,输出座子：10PIN 2.0mm（+-+-+-+-+-） 6PIN2.0mm（--++--），DC负调光。
602MP1582V11A0000L | MP1582V1.1-A PCBA | 电源板
602RK32626V400000L | RF32626 V4.0 | 内置单12V输入，1路内置VGA，2路内置SVIDEO，1路外甩HDMI ，1路内置YPBPR，4路内置AV，1路AUDIO输出，1路LVDS双10BIT34PIN排针，1路MINI LVDS 双10BIT 40PIN排针，6PIN/2.0 INVETER接口，10PIN/2.0 普通6键接口.`
602SYN1501PREV100L | SYN-P1501 REV1.0 | 输入:100～240Vac 输出:14～18 VDC 900mA
602SYN1801PREV100L | SYN-P1801 REV1.0 | 输入:100～240Vac 输出:22～32 VDC 600mA
602SYN24GAPP10001L | SYN-2.4G-APP1 | 输入AC100-240V APP控制盒子
602SYN24GPKQ10001L | SYN-2.4G-YKQ1 | 2.4G遥控器
602SYN24GPWM10001L | SYN-2.4G-PWM1 | 输入DC5-36V 2.4GHz及WIFI控制PWM输出 兼容0-10V调光
602SYN3001PV10000L | SYN-P3001 REV1.0 | 输入:100～240Vac 输出:19～32V 950mA
602SYN4001PV10000L | SYN-P4001 REV1.0 | 输入:90～264V AC 输出:29～42V 950mA
602SYNDIM02V20001L | SYN-DIM02 V2.0 | 隔离调光板 输入三合一调光 输出0~2.5VDC 刷三防漆，尺寸29*24mm，单片机控制PWM,ST版本,可通讯
602SYNDIM02V20002L | SYN-DIM02 V2.1 | 隔离调光板 输入三合一调光 输出0~3.3VDC 刷三防漆，尺寸29*24mm，单片机控制PWM,ST版本,可通讯
602SYNDIM02V20003L | SYN-DIM02 V2.0 | SYN-DIM02 V2.0 防爆灯200W专用 温控105度
602SYNDIM36WC0001L | SYN-DIM36W-C REV3.0 | 输入AC100~277V 输出DC30-42V 900MA MCU非隔离调光 12V200mA
602SYNF2201V10000L | SYN-F2201 | 输入：100-382Vac 输出：55-80VDC 250MA(AC灯座 白色（附L N线）G13 O型线 客户提供)
602SYNF2201V10001L | SYN-F2201 | 输入：100-382Vac 输出：55-80VDC 200MA(AC灯座 白色（附L N线）G13 O型线 客户提供)
602SYNF2201V10002L | SYN-F2201 | 输入：100-382Vac 输出：55-80VDC 230MA(AC灯座 白色（附L N线）G13 O型线 客户提供)
602SYNF2201V10003L | SYN-F2201 | 输入：100-277Vac 输出：55-80VDC 230MA(AC灯座 白色（附L N线）G13 O型线 客户提供)
602SYNF2201V10004L | SYN-F2201 | 输入：100-382Vac 输出：55-80VDC 200MA(AC灯座 白色（附L N线）G13 旋转 O型线 客户提供)
602SYNF2201V10005L | SYN-F2201 | 输入：100-382Vac 输出：55-80VDC 130MA(AC灯座 白色（附L N线）G13 旋转 O型线 客户提供)
602SYNF2201V10006L | SYN-F2201 | 输入：100-382Vac 输出：55-80VDC 170MA(AC灯座 白色（附L N线）G13 O型线 客户提供)
602SYNF2201V10007L | SYN-F2201 | 输入：100-277Vac 输出：55-80VDC 200MA (AC灯座 白色（附L N线）G13 O型线 客户提供)
602SYNF2201V10008L | SYN-F2201 | 输入：100-277Vac 输出：55-80VDC 170MA(AC灯座 白色（附L N线）G13 O型线 客户提供)
602SYNF2201V10009L | SYN-F2201 | 输入：100-277Vac 输出：55-80VDC 230MA
602SYNF2201V10010L | SYN-F2201 | 输入：100-277Vac 输出：55-80VDC 230MA(裸板）
602SYNF2201V10011L | SYN-F2201 | 输入：100-382Vac 输出:50-80VDC 100MA(铆旋转T型线堵头，客户提供)
602SYNF2201V10012L | SYN-F2201 | 输入：100-382Vac 输出：55-80VDC 160MA（AC灯座 白色（附L）G13 旋转 T型线 (N线 65mm) 客户提供)
602SYNF2201V10013L | SYN-F2201 | 输入：100-277Vac 输出：55-80VDC 160MA(AC灯座 白色（附L N线）G13 O型线 客户提供)
602SYNF2201V10014L | SYN-F2201 | 输入：100-382Vac 输出：55-80VDC 130MA(白色AC灯座 客户提供T型线堵头)
602SYNF2201V10015L | SYN-F2201 | 输入：100-382Vac 输出：55-80VDC 200MA(AC灯座 白色（附L N线）G13(K566) 保险丝堵头 双桥镇流器 客户提供)
602SYNF2201V10016L | SYN-F2201 | 输入：100-277Vac 输出：55-80VDC 230MA(AC灯座 白色（附L N线）G13(K566) 保险丝堵头 客户提供)
602SYNF2201V10017L | SYN-F2201 | 输入：100-382Vac 输出：55-80VDC 230MA(AC灯座 白色（附L N线）G13(K566) 保险丝堵头 双桥镇流器 客户提供)
602SYNF2201V10018L | SYN-F2201 | 输入：100-382Vac 输出：55-80VDC 160MA(AC灯座 白色（附L N线）G13 旋转 O型线 客户提供)
602SYNF2201V10019L | SYN-F2201 | 输入：100-277Vac 输出：55-80VDC 160MA(AC灯座 白色（附L N线）G13(K566) 保险丝堵头 客户提供)
602SYNF2201V10020L | SYN-F2201 | 输入：100-382Vac 输出：55-80VDC 130MA(AC灯座 白色（附L N线）G13(K566) 保险丝堵头 客户提供)
602SYNF2201V10021L | SYN-F2201 | 输入：100-277Vac 输出：55-80VDC 200MA(AC灯座 白色（附L N线）G13(K566) 保险丝堵头 客户提供)
602SYNF2201V10022L | SYN-F2201 | 输入：100-277Vac 输出：55-80VDC 200MA(AC灯座 白色（附L N线）G13(K566) 保险丝堵头 客户提供) 威慶电容
602SYNF2201V10023L | SYN-F2201 | 输入：100-382Vac 输出：55-80VDC 200MA(双线白色AC灯座 一体化堵头 客户提供)
602SYNF2201V10024L | SYN-F2201 | 输入：100-277Vac 输出:70-90VDC 180MA裸板
602SYNF2201V10025L | SYN-F2201 | 输入：100-277Vac 输出:70-90VDC 240MA裸板
602SYNF2201V10026L | SYN-F2201 | 输入：100-382Vac 输出：55-80VDC 230MA(AC灯座 白色（附L N线）G13 旋转 O型线 客户提供)
602SYNF2202V10005L | SYN-F2202 | 输入：100-277Vac 输出：55-80VDC 230mA
602SYNF2401000001L | SYN-F2401 REV1.0 | 输入：200-240Vac 输出：58-78VDC 170MA
602SYNF2401000002L | SYN-F2401 REV1.0 | 输入：200-240Vac 输出：58-78VDC 190MA
602SYNF2401000003L | SYN-F2401 REV1.0 | 输入：200-240Vac 输出：58-78VDC 300MA
602SYNF301V100000L | SYN-F301 V1.0（公版） | 输入:110～240Vac 输出:50～80VDC 240mA
602SYNF301V100003L | SYN-F301 V1.0 | 输入:110Vac 输出:50～80VDC 140mA
602SYNF301V100004L | SYN-F301 V1.0 | 输入:110Vac 输出:50～80VDC 220mA
602SYNF305V100000L | SYN-F305 V1.0（公版） | 输入:180～240Vac 输出:50～80VDC 240mA
602SYNF305V100001L | SYN-F305 V1.0（公版） | 输入:180～240Vac 输出:50～80VDC 120mA
602SYNF312V100000L | SYN-F312 V1.0（公版） | 输入:180～240Vac 输出:50～80VDC 240mA
602SYNF3150000000L | SYN-F315（公版） | 输入:100～240Vac 输出:32～48VDC 480mA
602SYNF315A000000L | SYN-F315A | AC:180-240V 44-53V(16串） 350mA
602SYNF315B000000L | SYN-F315B（公版） | 输入:100～240Vac 输出:50～80VDC 240mA
602SYNF3160000000L | SYN-F316 | 输入:100～240Vac 输出:50～80VDC 240mA
602SYNF3170000000L | SYN-F317 | 输入:AC100～240V 输出DC:50～80V/240mA
602SYNF319V100000L | SYN-F319 V1.0 | 输入:AC180～240V 输出:DC80～96V 400mA刷三防漆
602SYNF322V100000L | SYN-F322 V1.0 | 输入:AC180～240V 输出:DC80～96V 400mA
602SYNF324V100000L | SYN-F324 V1.0 | 输入：AC100～240V 输出:DC24~32V 740mA刷三防漆
602SYNF324V200001L | SYN-F324 V2.0 | 输入：AC100～240V 输出:DC24~32V 740mA刷三防漆.
602SYNF324V210004L | SYN-F324 V2.1 | 输入：AC200～240V 输出:DC30~42V 530mA 刷三防漆
602SYNF324V300002L | SYN-F324 V3.0 | 输入：AC200～240V 输出:DC30~38V 720mA刷三防漆.
602SYNF324V300003L | SYN-F324 V3.0 | 输入：AC200～240V 输出:DC30~38V 610mA 刷三防漆（螺旋灯头、外壳H151客户提供）
602SYNF324V310005L | SYN-F324 V3.1 | 输入：AC100～277V 输出:DC30~42V 680mA 刷三防漆
602SYNF324V310006L | SYN-F324 V3.1 | 输入：AC100～277V 输出:DC30~42V 680mA 刷三防漆（螺旋灯头、外壳H151客户提供）
602SYNF324V310007L | SYN-F324 V3.1 | 输入：AC100～277V 输出:DC30~42V 650mA 刷三防漆（螺旋灯头、外壳S116客户提供）
602SYNF324V400003L | SYN-F324 V4.0 | AC200～240V 输出:DC30~40V 720mA刷三防漆输入：AC200～240V 输出:DC30~40V 720mA刷三防漆（S116客户提供螺旋灯头、外壳）
602SYNF324V400004L | SYN-F324 V4.1 | 输入：AC100～277V 输出:DC30~42V 680mA 刷三防漆（S116客户提供螺旋灯头、外壳）
602SYNF324V400005L | SYN-F324 V4.0 | AC200～240V 输出:DC30~40V 600mA 刷三防漆（S116客户提供螺旋灯头、外壳）
602SYNF326V100000L | SYN-F326 V1.0 | 180～264Vac 输出:155V 175mA
602SYNF326V100001L | SYN-F326 V1.0 | 180～264Vac 输出:155V 175mA(IPS MOS)
602SYNF327V100000L | SYN-F327 V1.0 | 输入：AC180～240V 输出:DC30-40V 900mA（带风扇电路）
602SYNF327V100001L | SYN-F327 V1.0 | 输入：AC180～240V 输出:DC30-40V 850mA(带风扇电路)
602SYNF328V100001L | SYN-F328 V1.0 | 输入180-264VAC 输出135-155VDC 190mA
602SYNF328V100002L | SYN-F328 V1.0 | 输入180-264VAC 输出135-155VDC 170mA
602SYNF330V100001L | SYN-F330 V1.0 | AC100-240V DC54-70V 580mA
602SYNF331V100001L | SYN-F331 V1.0 | 输入：AC100～240V 输出:DC30~80V 440mA
602SYNF331V100002L | SYN-F331 V1.0 | 输入：AC100～240V 输出:DC30~80V 410mA
602SYNF331V100005L | SYN-F331 V1.0 | 输入：AC100-277V 输出：DC50-80V 400MA
602SYNF331V100006L | SYN-F331 V1.0 | 输入：AC100-277V 输出：DC55-80V 230MA（有频闪）
602SYNF331V100007L | SYN-F331 V1.0 | 输入：AC100-277V 输出：DC55-80V 150MA（有频闪）
602SYNF406REV1000L | SYN-F406 REV1.0（公版） | 输入:100～240Vac 输出:50～80V 240mA
602SYNF408V100000L | SYN-F408 V1.0（公版） | 输入:100～240Vac 输出:50～80V 240mA
602SYNF5001V10001L | SYN-F5001 V1.0 | 输入：AC100-277V 输出：DC50-80V 620MA
602SYNF5001V10003L | SYN-F5001 V1.0 | 输入：AC100-277V 输出：DC50-80V 586MA
602SYNF5001V10004L | SYN-F5001 V1.0 | 输入：AC100-277V 输出：DC50-80V 469MA
602SYNF5001V10005L | SYN-F5001 V1.0 | 输入：AC100-277V 输出：DC50-80V 450MA
602SYNF5001V10006L | SYN-F5001 V1.0 | 输入：AC100-277V 输出：DC50-80V 500MA
602SYNFS021000000L | SYN-FS02 REV1.0 | AC输入：100-240V DC输出：55-80V 电流：240MA±5%
602SYNFS021000001L | SYN-FS02 V1.0 | 输入：100-240V 输出：55-80V 电流：300MA
602SYNFS021000002L | SYN-FS02 REV1.0 | AC输入：100-240V DC输出：55-80V 电流：170MA
602SYNFT100010001L | SYN-FT10001 | 100-277Vac 输出:80-130Vdc 0.89A 裸板（调光）
602SYNFT100010003L | SYN-FT10001 | 输入:100-277Vac 输出:80-130Vdc 0.68A 裸板（调光）
602SYNFT100010004L | SYN-FT10001 | 输入:100-277Vac 输出:80-130Vdc 0.77A 裸板（调光）
602SYNFT100010005L | SYN-FT10001 | 输入:100-277Vac 输出:80-130Vdc 0.46A 裸板（调光）
602SYNFT10001A001L | SYN-FT10001-A | 输入:50-130Vdc 输出:12Vdc 0.25A (小板)
602SYNFT100020001L | SYN-FT10002 | 输入:100-277Vac 输出:80-130Vdc 0.77A 裸板（MCU调光）F044专用
602SYNFT150010001L | SYN-FT15001 | 输入:100-277Vac 输出:80-130Vdc 1.12A 裸板（调光）
602SYNFT150010002L | SYN-FT15001 | 输入:100-277Vac 输出:80-130Vdc 1.47A 裸板（调光）
602SYNFT150010003L | SYN-FT15001 | 输入:100-277Vac 输出:80-130Vdc 1.41A 裸板（调光）
602SYNFT150020001L | SYN-FT15002 | 输入:100-277Vac 输出:80-130Vdc 1.41A 裸板（MCU调光）F044专用
602SYNG101CREV120L | SYN-G101C REV1.2 | 输入:100～240V AC 输出:DC 15～17V 300MA
602SYNG105REV1000L | SYN-G105 REV1.0 | 输入:AC180～240V 输出:DC15～17V/300mA
602SYNG106A000000L | SYN-G106A | 输入:100～240Vac 输出:9～11VDC 300mA
602SYNG107AV10000L | SYN-G107A V1.0 | 输入:100～240Vac 输出:17～24VDC 300mA
602SYNG1201000002L | SYN-G1201 | 输入:AC100～240V 输出:DC27～40V 430mA
602SYNG1340000000L | SYN-G134 | 输入:100～240Vac 输出:24-32VDC 730mA浸三防漆
602SYNG134A000000L | SYN-G134A | 输入:100～240Vac 输出:23-31VDC 730m浸三防漆
602SYNG1350000000L | SYN-G135 | 输入:AC180~240 Vac 输出:DC30～42V 920mA
602SYNG135CV10000L | SYN-G135C REV1.0 | 输入:100～240Vac 输出:27～33VDC 620mA
602SYNG135CV10001L | SYN-G135C REV1.0 | 输入:100～240Vac 输出:17～24VDC 650mA
602SYNG135REV1000L | SYN-G135 REV1.0 | 输入:100～240Vac 输出:DC32V 920mA
602SYNG1360000002L | SYN-G136(UL板) | 输入:100～240Vac 输出:32～53VDC 610mA+DC12V浸三防漆
602SYNG1360000004L | SYN-G136(UL板-2) | AC100～277V/DC32～53/CC610mA+DC12V浸三防漆
602SYNG1360000005L | SYN-G136(T型板)(EDU COB PAR30) | 输入：100~240Vac 输出：30~40VDC 800mA+DC12V602浸三防漆
602SYNG1360000006L | SYN-G136(UL 板-3) | 输入：100~240Vac 输出：32~53VDC 650mA+DC12V浸三防漆
602SYNG1360000007L | SYN-G136(T型板)(EDU COB PAR30) | 输入：100~240Vac 输出：24~42VDC 640mA+DC10.5V（无风扇保护）浸三防漆
602SYNG1360000008L | SYN-G136(T型板)(EDU COB PAR30) | 输入：100~240Vac 输出：30~40VDC 800mA DC12V（无风扇保护）浸三防漆
602SYNG1360000009L | SYN-G136(UL 板-4) | 输入：100~240Vac 输出：32~54VDC 570mA DC12V浸三防漆
602SYNG1360000010L | SYN-G136(T型板)（EDU COB PAR30) | 输入：180~264Vac 输出：55~76VDC 520mA+DC12V(无风扇保护）浸三防漆
602SYNG136AREV100L | SYN-G136A REV1.0 | 输入：180～264Vac 输出：24～40V 810mA
602SYNG136REV2000L | SYN-G136 REV2.0 | 输入：180～264Vac 输出：32～55V 620mA浸三防漆
602SYNG136REV2002L | SYN-G136 REV2.0 | 输入：180～264Vac 输出：32～55V 650mA浸三防漆
602SYNG136REV2003L | SYN-G136 REV2.0 | 输入：180～264Vac 输出：32～55V 570mA 浸三防漆
602SYNG136REV3000L | SYN-G136 REV3.0 | 输入：180～264Vac 输出：40～50V 330mA 不浸三防漆
602SYNG136REVA204L | SYN-G136 REV A2 | 输入:100～240Vac 输出:36～55V 650mA浸三防漆
602SYNG137DREV100L | SYN-G137D REV1.0 | 输入:AC100～240V 输出:DC57～68V/560mA
602SYNG137EREV100L | SYN-G137E REV1.0 | 输入:100～240Vac 输出:42～50VDC 780mA
602SYNG137FREV100L | SYN-G137F REV1.0 | 输入:100～240Vac 输出:57～64VDC 650mA
602SYNG137GREV200L | SYN-G137G REV2.0 | 输入:180～240V 输出:57～68V/650mA
602SYNG137HREV200L | SYN-G137H REV2.0 | 输入:180～240V 输出:42～50V/780mA
602SYNG137TREV100L | SYN-G137T REV1.0 | 输入:100～240Vac 输出:55～76VDC 520mA+DC12V(无风扇保护）浸三防漆
602SYNG138AV10000L | SYN-G138A REV1.0 | 输入:100～240Vac 输出: 27-33VDC 1.2A
602SYNG139REV1000L | SYN-G139 REV1.0 | 输入:180～264Vac 输出: 32~55V 650mA刷三防漆
602SYNG139REV1001L | SYN-G139 REV1.0 | 输入:180～264Vac 输出: 32~55V 620mA刷三防漆
602SYNG1450000000L | SYN-G145（公版） | 输入:100～240Vac 输出:9～12VDC 300mA
602SYNG154A000000L | SYN-G154A（公版） | 输入:100～240Vac 输出:17～22VDC 300mA
602SYNG1580000000L | SYN-G158 | 输入:180～265VAC,输出:32～52V DC 0.65A 风扇+12V
602SYNG202A000000L | SYN-G202A（公版） | 输入:100～240Vac 输出:30～40VDC 300mA
602SYNG212A000000L | SYN-G212A（公版） | 输入:90～264Vac 输出:36～48VDC 300mA
602SYNG235A000000L | SYN-G235A（公版） | 输入:100～240Vac 输出:27～40 VDC 300mA
602SYNG235B000000L | SYN-G235B（公版） | 输入:100～240Vac 输出:19～27 VDC 420mA
602SYNG246A000000L | SYN-G246A（公版） | 输入:90-264Vac 输出:17-24VDC 300mA
602SYNG3000000000L | SYN-G300（公版） | 输入:100～240Vac 输出:30～40VDC 400mA
602SYNG3070000000L | SYN-G307（公版） | 输入:100～240Vac 输出:30～40VDC 240mA
602SYNG3070000007L | SYN-G307 | 输入:100～277Vac 输出:30～42VDC 250mA
602SYNG3070000010L | SYN-G307 | 输入:100～240Vac 输出:30～40VDC 170mA
602SYNG3070000011L | SYN-G307 | 输入:100～240Vac 输出:30～40VDC 210mA
602SYNG3070000013L | SYN-G307 | 输入:100～277Vac 输出:32～42VDC 220mA(含PC胶管和麦拉片)
602SYNG307REV2000L | SYN-G307 REV2.0 | 输入AC:100～240V 输出DC:30～40V 300mA
602SYNG307V300000L | SYN-G307 V3.0 | 输入:100～277Vac 输出:30～40VDC 220mA
602SYNG307V300001L | SYN-G307 V3.0 | 输入:100～277Vac 输出:30～42VDC 220mA (W)
602SYNG3080000001L | SYN-G308（公版） | 输入:100～240Vac 输出:30～40VDC 500mA
602SYNG308HV10000L | SYN-G308H V1.0 | 输入:AC277～347V 输出:DC30-42V 445mA
602SYNG308HV10002L | SYN-G308H V1.0 | 输入:AC100～382V 输出:DC30～40V 530mA( 输入输出线材 电源外壳 标签（客户提供）)
602SYNG308HV10003L | SYN-G308H V1.0 | 输入:AC100～382V 输出:DC30～40V 380mA( AC灯座 客户提供)
602SYNG308HV10004L | SYN-G308H V1.0 | 输入:AC100～382V 输出:DC30～40V 530mA(AC灯座 客户提供)
602SYNG308HV10005L | SYN-G308H V1.0 | 输入:AC100～382V 输出:DC30～40V 300mA( AC灯座 客户提供)
602SYNG308HV10006L | SYN-G308H V1.0 | 输入:AC100～382V 输出:DC30～40V 330mA( AC灯座 白色 （附L N线）G13旋转 0型线 客户提供)
602SYNG308HV10007L | SYN-G308H V1.0 | 输入:AC100～382V 输出:DC30～40V 380mA( AC灯座 白色 （附L N线）G13旋转 0型线 客户提供)
602SYNG308HV10008L | SYN-G308H V1.0 | 输入:AC100～382V 输出:DC30～40V 300mA( 输入输出线材 电源外壳 标签（客户提供）)
602SYNG308HV10009L | SYN-G308H V1.0 | 输入:AC100～382V 输出:DC30～40V 380mA( 输入输出线材 电源外壳 标签（客户提供）)
602SYNG308HV10010L | SYN-G308H V1.0 | 输入:AC100～382V 输出:DC30～40V 300mA( AC灯座 白色 （附L N线）G13旋转 0型线 客户提供)
602SYNG308HV10011L | SYN-G308H V1.0 | 输入:AC100～382V 输出:DC30～40V 280mA( AC灯座 白色 （附L N线）G13旋转 0型线 客户提供)
602SYNG308HV10012L | SYN-G308H V1.0 | 输入:AC100～382V 输出:DC30～40V 280mA( AC灯座 客户提供)
602SYNG308HV10013L | SYN-G308H V1.0 | 输入:AC100～382V 输出:DC30～40V 280mA( 输入输出线材 电源外壳 标签（客户提供）)
602SYNG308HV10014L | SYN-G308H V1.0 | 输入:AC100～382V 输出:DC30～40V 300mA( 输入线黑白300mm,输出线红黑750mm 电源外壳 标签（F049客户提供）)
602SYNG308HV10015L | SYN-G308H V1.0 | 输入:AC100～382V 输出:DC30～40V 380mA(AC灯座F049客户提供 、输出使用Rubycon电解电容)
602SYNG308HV10016L | SYN-G308H V1.0 | 输入:AC100～277V 输出:DC30～40V 300mA( AC灯座（附L）G13 T型线 单线（客户提供)输出使用红宝石电容）
602SYNG308HV10017L | SYN-G308H V1.0 | 输入:AC100～277V 输出:DC30～40V 325mA( AC灯座（附L）G13 T型线 单线（客户提供)输出使用红宝石电容）
602SYNG308SREV300L | SYN-G308S REV3.0 | 输入:100～277Vac 输出:28-40V/0.53A （AC灯座 白色（附L N线） G13 O型线 双线 客户提供）浸三防漆
602SYNG308SREV301L | SYN-G308S REV3.0 | 输入:100～277Vac 输出:30-42V/0.43A (PCB型号丝印为公司型号)浸三防漆
602SYNG308SREV302L | SYN-G308S REV3.0 | 输入:100～277Vac 输出:28-40V/0.38A （AC灯座 白色（附L N线） G13 O型线 双线 客户提供）
602SYNG308SREV304L | SYN-G308S REV3.0 | 输入:100～277Vac 输出:28-40V/0.53A （电源外壳 SYN-G308S REV3.0 白色 PC 280*22*16.5 (客户提供)浸三防漆
602SYNG308SREV306L | SYN-G308S REV3.0 | 输入:100～277Vac 输出:28-40V/0.53A （AC灯座 白色（附L N线） G13 旋转 O型线 客户提供浸三防漆
602SYNG308SREV307L | SYN-G308S REV3.0 | 输入:100～277Vac 输出:28-40V/0.53A （AC灯座 白色（附L）G13 T型线 单线 客户提供 浸三防漆
602SYNG308SREV309L | SYN-G308S REV3.0 | 输入:100～277Vac 输出:28-40V/0.53A （AC灯座 白色（附L）T8转T5 客户提供浸三防漆
602SYNG308SREV315L | SYN-G308S REV3.0 | 输入:100～277Vac 输出:30-42V/0.22A (PCB型号丝印为公司型号)浸三防漆
602SYNG308SREV316L | SYN-G308S REV3.0 | 输入:100～277Vac 输出:28-40V/0.38A （电源外壳 SYN-G308S REV3.0 白色 PC 280*22*16.5 (客户提供)浸三防漆
602SYNG308SREV317L | SYN-G308S REV3.0 | 输入:100～277Vac 输出:30-42V/0.38A (PCB型号丝印为公司型号)浸三防漆
602SYNG308SREV320L | SYN-G308S REV3.0 | 输入:100～277Vac 输出:28-40V/0.53A 浸三防漆
602SYNG308SREV321L | SYN-G308S REV3.0 | 输入:100～277Vac 输出:28-40V/0.38A浸三防漆
602SYNG308SREV322L | SYN-G308S REV3.0 | 输入:100～277Vac 输出:28-40V/0.3A （电源外壳 SYN-G308S REV3.0 白色 PC 280*22*16.5 (客户提供)浸三防漆
602SYNG308SREV323L | SYN-G308S REV3.0 | 输入:100～277Vac 输出:28-40V/0.33A （电源外壳 SYN-G308S REV3.0 白色 PC 280*22*16.5 (客户提供)浸三防漆
602SYNG308SREV324L | SYN-G308S REV3.0 | 输入:100～277Vac 输出:30-42V/0.53A (PCB型号丝印为公司型号)浸三防漆
602SYNG308SREV325L | SYN-G308S REV3.0 | 输入:100～277Vac 输出:28-40V/0.53A 红宝石(Rubycon)电容 （AC灯座 白色（附L N线） G13 O型线 双线 客户提供）浸三防漆
602SYNG308SREV326L | SYN-G308S REV3.0 | 100～277Vac 输出:28-40V/0.53A （附L N线 客户提供）浸三防漆
602SYNG308SREV327L | SYN-G308S REV3.0 | 输入：100～277Vac 输出:28-40V/0.3A 红宝石（Rubycon）电容（AC 灯座 白色（附L N线） G13 旋转 O型线 客户提供浸三防漆
602SYNG308SREV328L | SYN-G308S REV3.0 | 输入：100～277Vac 输出:28-40V/0.53A 红宝石（Rubycon）电容 （AC 灯座 白色（附L N线） G13 旋转 O型线 客户提供浸三防漆
602SYNG308SREV329L | SYN-G308S REV3.0 | 输入:100～277Vac 输出:28-40V/0.3A （AC灯座 白色（附L N线） G13 O型线 双线 客户提供 浸三防漆
602SYNG308SREV330L | SYN-G308S REV3.0 | 输入:100～277Vac 输出:28-40V/0.28A浸三防漆
602SYNG308SREV331L | SYN-G308S REV3.0 | 输入:100～277Vac 输出:28-40V/0.28A （AC灯座 白色（附L）G13 T型线 单线 客户提供浸三防漆
602SYNG308SREV332L | SYN-G308S REV3.0 | 输入:100～277Vac 输出:28-40V/0.28A （AC灯座 白色（附L N线） G13 旋转 O型线 客户提供浸三防漆
602SYNG308SREV333L | SYN-G308S REV3.0 | 输入:100～277Vac 输出:28-40V/0.28A （电源外壳 SYN-G308S REV3.0 白色 PC 280*22*16.5 (客户提供)浸三防漆
602SYNG308SREV334L | SYN-G308S REV3.0 | 输入：100～277Vac 输出:28-40V/0.28A 红宝石（Rubycon）电容（AC 灯座 白色（附L N线） G13 旋转 O型线 客户提供浸三防漆
602SYNG308SREV335L | SYN-G308S REV3.0 | 输入:100～277Vac 输出:28-40V/0.28A （AC灯座 白色（附L N线） G13 O型线 双线 客户提供浸三防漆
602SYNG308SREV336L | SYN-G308S REV3.0 | 输入:100～277Vac 输出:28-40V/0.28A 红宝石(Rubycon) 电容 （AC 灯座 白色（附L N线） G13 O型线 双线 客户提供浸三防漆
602SYNG308SREV337L | SYN-G308S REV3.0 | 输入：100～277Vac 输出:28-40V/0.38A 红宝石（Rubycon）电容（AC 灯座 白色（附L N线） G13 O型线 双线 客户提供浸三防漆
602SYNG308SREV338L | SYN-G308S REV3.0 | 输入：100～277Vac 输出:28-40V/0.5A，芯片3档 浸三防漆
602SYNG308SREV339L | SYN-G308S REV3.0 | 输入:100～277Vac 输出:28-40V/0.53A （AC灯座 白色（附L N线） G13 O型线 双线 客户提供，芯片3档 ） 浸三防漆
602SYNG308SREV340L | SYN-G308S REV3.0 | 输入入:100～277Vac 输出:28-40V/0.38A （电源外壳 SYN-G308S REV3.0 电源外壳 白色 PC 280*22*16.5 (客户提供），芯片3档输浸三防漆
602SYNG308SREV341L | SYN-G308S REV3.0 | 100～277Vac 输出:28-40V/0.53A 红宝石（Rubycon）电容 （AC 灯座 白色（附L N线） G13 旋转 O型线 客户提供， 芯片3档浸三防漆
602SYNG308SREV342L | SYN-G308S REV3.0 | 输入:100～277Vac 输出:28-40V/0.53A （电源外壳 SYN-G308S REV3.0 电源外壳 白色 PC 280*22*16.5 (客户提供），芯片3档）浸三防漆
602SYNG308SREV343L | SYN-G308S REV3.0 | 输入:100～277Vac 输出:28-40V/0.53A 红宝石(Rubycon)电容 （AC灯座 白色（附L N线） G13 O型线 双线 客户提供，芯片3档 ）浸三防漆
602SYNG308SREV344L | SYN-G308S REV3.0 | 输入:100～277Vac 输出:28-40V/0.38A （AC灯座 白色（附L N线） G13 O型线 双线 客户提供，芯片3档） 浸三防漆
602SYNG308SREV345L | SYN-G308S REV3.0 | 输入:100～277Vac 输出:28-40V/0.28A （电源外壳 SYN-G308S REV3.0 电源外壳 白色 PC 280*22*16.5 (客户提供) ，芯片3档）浸三防漆
602SYNG308SREV346L | SYN-G308S REV3.0 | 输入:100～277Vac 输出:28-40V/0.28A （AC灯座 白色（附L N线） G13 O型线 双线 客户提供，芯片3档）浸三防漆
602SYNG308SREV347L | SYN-G308S REV3.0 | 输入：100～277Vac 输出:28-40V/0.38A 红宝石（Rubycon）电容（AC 灯座 白色（附L N线） G13 O型线 双线 客户提供，芯片3档）浸三防漆
602SYNG308SREV348L | SYN-G308S REV3.0 | 输入:100～277Vac 输出:28-40V/0.28A 红宝石（Rubycon）电容（灯座 白色（附L N线）G13 O型线 双线 客户提供，芯片3档浸三防漆
602SYNG308SREV349L | SYN-G308S REV3.0 | 输入:100～277Vac 输出:28-40V/0.38A 红宝石（Rubycon）电容（AC灯座 白色（附L）G13 T型线 单线 客户提供，芯片4档/2档）浸三防漆
602SYNG308SREV350L | SYN-G308S REV3.0 | 输入:100～277Vac 输出:28-40V/0.53A 红宝石（Rubycon）电容（AC灯座 白色（附L）G13 T型线 单线 客户提供，芯片3档）浸三防漆
602SYNG308SREV351L | SYN-G308S REV3.0 | 输入:100～277Vac 输出:30-42V/0.43A (PCB型号丝印为公司型号)，芯片3档 浸三防漆
602SYNG308SREV352L | SYN-G308S REV3.0 | 输入:100～277Vac 输出:30-42V/0.38A (PCB型号丝印为公司型号)，芯片3档浸三防漆
602SYNG308SREV353L | SYN-G308S REV3.0 | 输入:100～277Vac 输出:30-42V/0.22A (PCB型号丝印为公司型号)，芯片2/4档浸三防漆
602SYNG308SREV354L | SYN-G308S REV3.0 | 输入:100～277Vac 输出:30-42V/0.53A (PCB型号丝印为公司型号)，芯片3档浸三防漆
602SYNG308SREV355L | SYN-G308S REV3.0 | 输入:100～277Vac 输出:22-24V/0.88A (PCB型号丝印为公司型号)，芯片3档 浸三防漆
602SYNG308SREV356L | SYN-G308S REV3.0 | 输入：100～240Vac 输出:30-40V/0.35A，芯片3档 浸三防漆
602SYNG308SREV357L | SYN-G308S REV3.0 | 输入：100～240Vac 输出:30-40V/0.27A，芯片3档 浸三防漆
602SYNG308SREV358L | SYN-G308S REV3.0 | 输入：90～277Vac 输出:27-41V/0.45A，芯片3档 浸三防漆
602SYNG308SREV359L | SYN-G308S REV3.0 | 输入：100～277Vac 输出:32-42V/0.45A，芯片3档 浸三防漆
602SYNG308SREV360L | SYN-G308S REV3.0 | 输入:100～277Vac 输出:28-40V/0.53A （AC灯座 白色（附L）T8转T5 客户提供,芯片3档,浸三防漆)
602SYNG308SREV361L | SYN-G308S REV3.0 | 输入：100～277Vac 输出:32-42V/0.4A，芯片3档，浸三防漆，PCB型号丝印为公司型号
602SYNG308SREV362L | SYN-G308S REV3.0 | 100～277Vac 输出:30-42V/0.395A SD6807DC (PCB型号丝印为公司型号)
602SYNG308SREV363L | SYN-G308S REV3.0 | 100～277Vac 输出:30-42V/0.475A (PCB型号丝印为公司型号)
602SYNG308SREV364L | SYN-G308S REV3.0 | 输入:100～277Vac 输出:30-42V/0.135A (PCB型号丝印为公司型号)，浸三防漆
602SYNG308SREV365L | SYN-G308S REV3.0 | 输入:100～277Vac 输出:28-40V/0.38A 红宝石（Rubycon）电容（AC灯座 白色（附L）G13 T型线 单线 客户提供）浸三防漆
602SYNG308SREV366L | SYN-G308S REV3.0 | 输入:100～277Vac 输出:28-36V/0.56A (PCB型号丝印为公司型号)浸三防漆，芯片A2/A4档
602SYNG308SREV367L | SYN-G308S REV3.0 | 输入:100～277Vac 输出:30-42V/0.305A (PCB型号丝印为公司型号)，芯片2/4档浸三防漆
602SYNG308SREV368L | SYN-G308S REV3.0 | 输入:100～277Vac 输出:30-42V/0.47A (PCB型号丝印为公司型号，输出红宝石电容)，芯片2/4档浸三防漆
602SYNG308SREV369L | SYN-G308S REV3.0 | 输入:100～277Vac 输出:30-42V/0.28A (PCB型号丝印为公司型号)，芯片2/4档浸三防漆,客户H151
602SYNG308SREV370L | SYN-G308S REV3.0 | 输入:100～240Vac 输出:36-42V/0.49A (PCB型号丝印为公司型号)，输出装红宝石电容，芯片2/4档，浸三防漆
602SYNG308SREV371L | SYN-G308S REV3.0 | 输入:100～240Vac 输出:36-42V/0.53A (PCB型号丝印为公司型号)，输出装红宝石电容，芯片2/4档，浸三防漆
602SYNG308SREV372L | SYN-G308S REV3.0 | 输入:100～277Vac 输出:28-42V/0.53A (PCB型号丝印为公司型号)，芯片2/4档，浸三防漆，带输出电子线--Y118
602SYNG308SREV373L | SYN-G308S REV3.0 | 输入:100～240Vac 输出:32-42V/0.41A±3% 输出接红宝石电容 (PCB型号丝印为公司型号)，芯片2/4档 浸三防漆
602SYNG308SREV374L | SYN-G308S REV3.0 | 输入:100～277Vac 输出:28-36V/0.54A±3% (PCB型号丝印为公司型号)浸三防漆，芯片A2/A4档
602SYNG308SREV375L | SYN-G308S REV3.0 | 输入：100～240Vac 输出:37V/0.32A±3%，芯片2/4档 浸三防漆
602SYNG308SREV376L | SYN-G308S REV3.0 | 输入:100～277Vac 输出:28-40V/0.53A 电源外壳白色PC 280*22*16.5 G309H线材(客户提供) 芯片2/4档 浸三防漆
602SYNG308SREV377L | SYN-G308S REV3.0 | 输入:100～277Vac 输出:28-40V/0.38A 电源外壳白色PC 280*22*16.5 G309H线材(客户提供) 芯片2/4档 浸三防漆
602SYNG308SREV378L | SYN-G308S REV3.0 | 输入:100～277Vac 输出:28-40V/0.3A 电源外壳白色PC 280*22*16.5 G309H线材(客户提供) 芯片2/4档 浸三防漆
602SYNG308SREV379L | SYN-G308S REV3.0 | 输入:100～277Vac 输出:36/0.5A (PCB型号丝印为公司型号)浸三防漆，芯片2/4档
602SYNG308SREV380L | SYN-G308S REV3.0 | 输入:100～277Vac 输出:30-42V/0.42A 单测DC:34V
602SYNG308SREV381L | SYN-G308S REV3.0 | 输入:100～277Vac 输出:30-42V/0.53A 单测DC:35V
602SYNG308SREV382L | SYN-G308S REV3.0 | 输入:100～277Vac 输出:28-40V/0.38A （AC灯座 白色（附L）G13 T型线 单线 客户提供 浸三防漆）
602SYNG308SREV383L | SYN-G308S REV3.0 | 输入:100～277Vac 输出:28-40V/0.53A 浸三防漆 （AC端不焊接，不堵AC端堵头（将余下AC端堵头出给客户））
602SYNG308SREV384L | SYN-G308S REV3.0 | 输入:100～277Vac 输出:28-40V/0.38A 浸三防漆 (AC端不焊接，不堵AC端堵头（将余下AC端堵头出给客户））
602SYNG308SREV385L | SYN-G308S REV3.0 | 输入:100～277Vac 输出:28-40V/0.3A 浸三防漆 （AC端不焊接，不堵AC端堵头（将余下AC端堵头出给客户））
602SYNG308SREV386L | SYN-G308S REV3.0 | 输入：100-277Vac 输出：28-40V 460mA （裸板，F044客户）
602SYNG308SREV387L | SYN-G308S REV3.0 | 输入:100～240Vac 输出:35-44V/0.35A (PCB型号丝印为公司型号)浸三防漆 输出线材客户提供
602SYNG308SREV388L | SYN-G308S REV3.0 | 输入:100～240Vac 输出:35-44V/0.24A (PCB型号丝印为公司型号)浸三防漆 输出线材客户提供
602SYNG308SREV389L | SYN-G308S REV3.0 | 输入:100～277Vac 输出:28-40V/0.38A （电源外壳 SYN-G308S REV3.0 白色 PC 280*22*16.5 (客户提供)浸三防漆(IC：SD6807DC)
602SYNG308SREV390L | SYN-G308S REV3.0 | 输入:100～277Vac 输出:28-40V/0.53A 浸三防漆 （AC端不焊接，不堵AC端堵头（将余下AC端堵头出给客户））(IC:SD6807DC)
602SYNG308SV30000L | SYN-G308S REV3.0 | 输入:100～277Vac 输出:28-40V/0.3A （AC灯座 白色（附L N线） G13 O型线 双线 客户提供
602SYNG308UREV001L | SYN-G308U REV1.0 | 输入:100～277Vac 输出:28-40V/0.475A 芯片2/4档 (PCB型号丝印为公司型号)
602SYNG308V110007L | SYN-G308 V1.1 | 输入AC:100～240V 输出DC:30～40V/580mA
602SYNG308V110011L | SYN-G308 V1.1 | 输入AC:100～277V 输出DC:30～42V/450mA
602SYNG308V110013L | SYN-G308 V1.1 | 输入AC:100～277V 输出DC:39V/510mA
602SYNG308V110024L | SYN-G308 V1.1 | 输入:100～240Vac 输出:30～42VDC 470mA
602SYNG308V300000L | SYN-G308 V3.0 | 输入AC:100～277V 输出DC:30-40V 445mA
602SYNG308V300001L | SYN-G308 V3.0 | 输入AC:100～277V 输出DC:30-40V 430mA
602SYNG308V300011L | SYN-G308 V3.0 | 输入：AC100～277V 输出：DC30-40V 430mA（IPS 6N70 MOS)
602SYNG308V400000L | SYN-G308 V4.0 | 输入AC:100～277V 输出DC:30-42V 500mA
602SYNG3090000000L | SYN-G309（公版） | 输入:100～240Vac 输出:30～40VDC 700mA（AC灯座 白色（附L N线） G13 O型线 双线 客户提供）
602SYNG3090000011L | SYN-G309 | 输入:AC100～277V 输出:DC30～42V 620mA
602SYNG3090000012L | SYN-G309 | 输入:AC100～277V 输出:DC30～40V 630mA
602SYNG309HV10001L | SYN-G309H V1.0 | 输入:AC100～382V 输出:DC30～40V 700mA SD6800B（ 输入输出线材 电源外壳 标签 （客户提供）)
602SYNG309HV10002L | SYN-G309H V1.0 | 输入:AC100～382V 输出:DC30～40V 700mA（AC 灯座 白色（附L N线）G13旋转 0型线 客户提供）
602SYNG309HV10003L | SYN-G309H V1.0 | 输入:AC100～382V 输出:DC30～40V 700mA（AC 灯座 白色（附L N线） 0型线 双线 客户提供）
602SYNG309HV10004L | SYN-G309H V1.0 | 输入:AC100～382V 输出:DC30～40V 700mA SD6800B（ 输入输出线材200mm、电源外壳 标签 （客户提供）)
602SYNG309HV10005L | SYN-G309H V1.0 | 输入:AC100～382V 输出:DC30～40V 650mA SY5800B（ 输入输出线材200mm、电源外壳 标签（F049客户提供）)
602SYNG309HV10006L | SYN-G309H V1.0 | 输入:AC100～382V 输出:DC30～40V 600mA SY5800B（ 输入输出线材200mm、电源外壳 标签（F049客户提供）)
602SYNG309HV10007L | SYN-G309H V1.0 | 输入:AC100～382V 输出:DC30～40V 600mA SY5800B （AC灯座 白色（附L）T8转T5 客户提供)F049
602SYNG309HV10008L | SYN-G309H V1.0 | 输入:AC100～382V 输出:DC30～40V 650mA SD6800B（ 输入输出线材200mm、电源外壳 标签（F049客户提供）)
602SYNG309HV10009L | SYN-G309H V1.0 | 输入：100-382Vac 输出:30-40VDC 650MA SY5800B(AC灯座 白色（附L)T8转T5 客户提供）F049
602SYNG309V300000L | SYN-G309 V3.0 | 输入:AC100～277V 输出:DC30～40V 700mA
602SYNG309V300001L | SYN-G309 V3.0（公版） | 输入:AC100～277V 输出:DC30～42V 700mA
602SYNG309V300004L | SYN-G309 V3.0 | 输入:AC100～277V 输出:DC30～42V 645mA
602SYNG309V300007L | SYN-G309 V3.0 | 输入:AC100～277V 输出:DC30～42V 700mA（输入输出线材 电源外壳 标签 （客户提供））
602SYNG309V300008L | SYN-G309 V3.0 | 输入:AC100～277V 输出:DC30～42V 700mA（AC灯座 白色（附L N线） G13旋转 O型线 客户提供）
602SYNG309V300009L | SYN-G309 V3.0 | 输入:AC100～277V 输出:DC30～42V 700mA（AC灯座 白色（附L N线） G13 O型线 双线 客户提供）
602SYNG309V300010L | SYN-G309 V3.0 | 输入:AC100～277V 输出:DC30～42V 700mA（AC灯座 白色(附L)G13 T型线 单线 2.4m N线 客户提供）
602SYNG309V300011L | SYN-G309 V3.0 | 输入:AC100～277V 输出:DC30～42V 700mA（ AC灯座（附L）O型线 单线 2.4m N线 客户提供）
602SYNG309V300012L | SYN-G309 V3.0 | 输入:AC100～277V 输出:DC30～42V 700mA（无客供料，AC端不焊接，不堵AC端堵头（将余下AC端堵头出给客户）
602SYNG309V300013L | SYN-G309 V3.0 | 输入:AC100～277V 输出:DC30～42V 700mA（AC灯座 白色（附L）G13 T型线 单线 (N线 65mm) 客户提供）
602SYNG309V300014L | SYN-G309 V3.0 | 输入:AC100～277V 输出:DC30～42V 700mA（AC灯座 白色（附L）G13 旋转 T型线 (N线 65mm) 客户提供 )
602SYNG309V300015L | SYN-G309 V3.0 | 输入:AC100～277V 输出:DC36～42V 705mA（Rubycon电解电容）
602SYNG309V300016L | SYN-G309 V3.0 | 输入:AC100～277V 输出:DC36～42V 585mA（Rubycon电解电容）
602SYNG309V300017L | SYN-G309 V3.0 | 输入:AC100～277V 输出:DC36～42V 680mA（Rubycon电解电容）
602SYNG309V300018L | SYN-G309 V3.0 | 输入:AC100～277V 输出:DC30～42V 650mA（Rubycon电解电容）
602SYNG309V300019L | SYN-G309 V3.0 | 输入:AC100～277V 输出:DC36～42V 620mA（Rubycon电解电容）
602SYNG309V300020L | SYN-G309 V3.0 | 输入:AC100～277V 输出:DC30～42V 700mA（AC灯座 白色（附L）G13 O型线 单线 (N线 65mm) 客户提供）
602SYNG309V300021L | SYN-G309 V3.0 | 输入:AC100～277V 输出:DC30～42V 650mA（IC:SD6800B）
602SYNG309V300022L | SYN-G309 V3.0 | 输入:AC100～277V 输出:DC30～42V 700mA（IC:SD6800B）
602SYNG309V300023L | SYN-G309 V3.0 | 输入:AC100～277V 输出:DC28～40V 700mA（SD6800B 无客供料，AC端不焊接，不堵AC端堵头（将余下AC端堵头出给客户）)
602SYNG309V300024L | SYN-G309 V3.0 | 输入:AC100～277V 输出:DC28～40V 700mA（SD6800B （T8转T5附L线、N线单线（F049客户提供））
602SYNG309V300025L | SYN-G309 V3.0 | 输入:AC100～277V 输出:DC28～40V 700mA（SD6800B （O型线附L、N线单线（F049客户提供））
602SYNG309V300026L | SYN-G309 V3.0 | 输入:AC100～277V 输出:DC28～40V 600mA SD6800BC ISA10N65A（输入输出线材 电源外壳 标签 （F049客户提供））
602SYNG309V300027L | SYN-G309 V3.0 | 输入:AC100～277V 输出:DC36～42V 620mA（IC:SD6800B Rubycon电解电容）
602SYNG309V300028L | SYN-G309 V3.0 | 输入:AC100～277V 输出:DC28～40V 700mA SD6800B（输入输出线材 电源外壳 标签 （F049客户提供））
602SYNG309V300029L | SYN-G309 V3.0 | 输入:AC100～277V 输出:DC28～40V 700mA SD6800B（输入300MM、输出750mm线材 电源外壳 标签 （F049客户提供））
602SYNG309V300030L | SYN-G309 V3.0 | 输入:AC100～277V 输出:DC28～40V 650mA 士兰微SD6800L （输入输出线材200mm、电源外壳 标签 （F049客户提供））
602SYNG309V300031L | SYN-G309 V3.0 | 输入:AC100～277V 输出:DC28～40V 650mA 士兰微SD6800B（输入输出线材200mm、电源外壳 标签 （F049客户提供））
602SYNG309V300032L | SYN-G309 V3.0 | 输入：AC100~277V 输出：DC30-40V 700mA 士兰微SD6800BC (AC灯座 白色 （附L N线)G13 O型线 双线 F049客户提供）
602SYNG309V300033L | SYN-G309 V3.0 | 输入:AC100～277V 输出:DC28～40V 700mA 士兰微SD6800L （输入输出线材200mm、电源外壳 标签 （F049客户提供））
602SYNG309V300034L | SYN-G309 V3.0 | 输入：AC100-277 输出：DC28-40 700mA SD6800BC裸板无线材
602SYNG309V300035L | SYN-G309 V3.0 | 输入:AC100～277V 输出:DC30～42V SD6800BC 700mA（AC灯座 白色（附L）G13 旋转 T型线 (N线 65mm) 客户提供 )
602SYNG309V300036L | SYN-G309 V3.0 | 输入:AC100～277V 输出:DC28～40V 700mA（SD6800BC 无客供料，AC端不焊接，不堵AC端堵头（将余下AC端堵头出给客户）)
602SYNG309V300037L | SYN-G309 V3.0 | 输入:AC100～277V 输出:DC28～40V 600mA SD6800BC SVF10N65F（输入输出线材 电源外壳 标签 （F049客户提供））
602SYNG309V300038L | SYN-G309 V3.0 | 输入:AC100～277V 输出:DC28～40V 625mA SD6800BC SVF10N65F（输入输出线材 电源外壳 标签 （F049客户提供））
602SYNG309V300039L | SYN-G309 V3.0 | 输入：AC100~277V 输出：DC30-40V 650mA 士兰微SD6800BC (AC灯座 白色 （附L N线)G13 O型线 双线 F049客户提供）
602SYNG3180000000L | SYN-G318 REV1.1 | 输入AC:100～240V 输出DC:30～40V/500mA
602SYNG32011A00000L | SYN-G320-1.1A | 输入：100～277Vac 输出：30～40 1.055A ±5% (rubycon电容）
602SYNG32011A00001L | SYN-G320-1.1A | 输入：100～277Vac 输出：30～40 0.955-A ±5% (rubycon电容）
602SYNG32011A00004L | SYN-G320-1.1A | 输入：100～277Vac 输出：30～40 0.995-A ±5% (rubycon电容）
602SYNG320REV1000L | SYN-G320 REV1.0 | 输入：100～277Vac 输出：30～42VDC 900mA(宽电压型）
602SYNG320V200000L | SYN-G320 V2.0 | 输入：100～277Vac 输出：30～42VDC 1055mA浸三防漆
602SYNG320V200001L | SYN-G320 V2.0 | 输入：100~277Vac 输出：30-42VDC 1050mA（输出使用红宝石电容）
602SYNG320V200002L | SYN-G320 V2.0 | 输入：100~277Vac 输出：30-42VDC 1050mA（输出使用红宝石电容 AC 18# 465mm 蓝棕线； DC 20# 70MM 红黑线）
602SYNG320V200003L | SYN-G320 V2.0 | 输入：100~277Vac 输出：30-42VDC 1050mA（输出使用红宝石电容 AC 20# 70mm 蓝线；DC 20# 480MM 红黑线）浸三防漆
602SYNG320V200004L | SYN-G320 V2.0 | 输入：100~277Vac 输出：30-42VDC 890mA（输出使用红宝石电容 AC 18# 450mm 蓝线； DC 20# 70MM 红黑线）
602SYNG320V200005L | SYN-G320 V2.0 | 输入：100~277Vac 输出：30-42VDC 1010mA（输出使用红宝石电容 AC 20# 70mm 蓝线；DC 20# 450MM 红黑线，方向朝输入端）
602SYNG320V200006L | SYN-G320 V2.0 | 输入：100~277Vac 输出：30-42VDC 1010mA（输出使用红宝石电容 AC 18# 450mm 蓝线； DC 20# 70MM 红黑线）
602SYNG320V200007L | SYN-G320 V2.0 | 输入：100~277Vac 输出：30-42VDC 1010mA（输出使用红宝石电容 DC 20# 70MM 红黑线）
602SYNG320V200008L | SYN-G320 V2.0 | 输入：100～277Vac 输出：30～42VDC 890mA （F044）
602SYNG407E000006L | SYN-G407E | 输入:100～240Vac 输出:30～40VDC 820mA(输入输出线材J104客户提供)
602SYNMGT6501V100L | SYN-MGT6501 | 100-277VAC输入27-42VDC输出 1.5A调光电源
602SYNMNT4501V100L | SYN-MNT4501 REV1.0 | 输入:100~277VAC 输出:27~42VDC 1.0A
602SYNMNT4501V201L | SYN-MNT4501-2(控制板) | 0-10V调光50-500K ohm电阻调光PWM调光
602SYNP1501CV1000L | SYN-P1501C REV1.0 | 输入:100～240Vac 输出DC:40～50V 300mA
602SYNP1801000000L | SYN-P1801 | 输入:100～265Vac 输出:38～58VDC 300mA
602SYNP1801000009L | SYN-P1801 | 输入:100～265Vac 输出:40～54VDC 350mA
602SYNP1801000010L | SYN-P1801 | 输入:100～240Vac 输出:30-40VDC 300mA
602SYNP1801C00000L | SYN-P1801C | 输入:100～240Vac 输出:30-35VDC 600mA
602SYNP1801DV1000L | SYN-P1801D REV1.0 | 输入:100～240Vac 输出:20～30VDC 650mA
602SYNP2001000001L | SYN-P2001 | 输入：100-277Vac 输出：28-40VDC 480MA
602SYNP235A000008L | SYN-P235A | 输入:100～240Vac 输出DC:27～40V 290mA
602SYNP235A000013L | SYN-P235A | 输入:100～240Vac 输出DC:30～40V 240mA(输入320mm蓝色硅胶线,输出220mm红黑硅胶线)
602SYNP235A000014L | SYN-P235A | 输入:100～240Vac 输出DC:30～40V 300mA(输入320mm蓝色硅胶线,输出220mm红黑硅胶线)
602SYNP2801V10000L | SYN-P2801 V1.0 | 输入：AC100-277V 输出：DC30-42V 700MA(SD6800B)
602SYNP3001000000L | SYN-P3001 | 输入:100～240Vac 输出:DC12～15V/1250mA
602SYNP3001DV1000L | SYN-P3001D REV1.0 | 输入:100～240V AC 输出:30～40V 750mA
602SYNP3501A00001L | SYN-P3501A REV A2 (L-AC040-PXX) | 输入:100～240Vac 输出:30-40VDC 760mA
602SYNP3502REV100L | SYN-P3502 REV1.0(SJS(EDU) L-AC040-PXX REV B0) | 输入：100~240Vac 输出：30~40V 760mA 无风扇保护
602SYNP3502REV101L | SYN-P3502 REV1.0(SJS(EDU) L-AC040-PXX REV B0) | 100~240Vac 输出：30~40V 820mA 无风扇保护
602SYNP4001000001L | SYN-P4001 | 输入:100～240Vac 输出:DC48～58V/640mA
602SYNP4001000004L | SYN-P4001 REV1.0 | 输入:90～264Vac 输出:DC29～42VDC 980mA
602SYNP4002AV1000L | SYN-P4002A REV1.0 | 输入:100～240Vac 输出:30-42VDC 1A
602SYNP4002AV1002L | SYN-P4002A REV1.0 | 输入:100～240Vac 输出:30-42VDC 900MA(输入电子线输出客供DC头)
602SYNP4002BV1000L | SYN-P4002B REV1.0 | 输入:100～240Vac 输出:24-36VDC 1.2A
602SYNP4002BV1001L | SYN-P4002B REV1.0 | 输入:100～240Vac 输出:30-40VDC 1.0A(输入电子线，输出DC头客供)
602SYNP4003A00000L | SYN-P4003A | 输入:100～277Vac 输出:28～40 VDC 1.0A（标签是Z065专用）
602SYNP4003A00001L | SYN-P4003A | 输入:100～277Vac 输出:30～40VDC 1.0A(无输入线输出线、无外壳)
602SYNP4003A00002L | SYN-P4003A | 100～277Vac 输出:28～40VDC 0.85A F049专用
602SYNP4003A00003L | SYN-P4003A | 输入:100～277Vac 输出:30～42 VDC 1.0A（无线材无外壳，F044专用） 浸三防漆
602SYNP4003A00004L | SYN-P4003A | 输入:100～277Vac 输出:30～42 VDC 960mA（输入输出线材客户提供，无外壳，F044专用）浸三防漆
602SYNP4003A00005L | SYN-P4003A | 输入:100～277Vac 输出:30～42 VDC 760mA（输入输出线材客户提供，无外壳，F044专用）浸三防漆
602SYNP4003A00006L | SYN-P4003A | 输入:100～277Vac 输出:30～40VDC 1.0A(SY5830，无外壳、螺丝、标签、海绵垫，输出线材J104客供
602SYNP4003A00007L | SYN-P4003A | 100～277Vac 输出:28～40 VDC 1.05A（SY5830,标签Z065专用）
602SYNP4003A00008L | SYN-P4003A | 输入:100～277Vac 输出:30～40VDC 0.9A (无外壳、螺丝、标签、海绵垫，输出线材J104客供)
602SYNP4003A00009L | SYN-P4003A | 100～277Vac 输出:28～35VDC 1.125A F049专用
602SYNP4003A00010L | SYN-P4003A | 100～277Vac 输出:28～40 VDC 810mA（SY5830,标签Z065专用）
602SYNP4003A00011L | SYN-P4003A | 输入：100-277Vac 输出:28-40VDC 1.0A(sy5830,标签Z065专用)
602SYNP4003A00012L | SYN-P4003A | 输入：AC：100-277V 输出：DC:28-40V 950mA
602SYNP4003BV1000L | SYN-P4003B REV1.0 | 输入:100～382Vac 输出:28-40VDC 1A（F049专用标签）
602SYNP4003BV1001L | SYN-P4003B REV1.0 | 输入:100～382Vac 输出:28-40VDC 850MA（F049专用标签）
602SYNP4003BV1002L | SYN-P4003B REV1.0 | 输入:100～347Vac 输出:30-42VDC 0.9A(无输入输出线材,无外壳,F044专用) 浸三防漆
602SYNP4003BV1003L | SYN-P4003B REV1.0 | 输入:277～347Vac 输出:30-42VDC 0.96A(裸板，F044)
602SYNP4003BV1004L | SYN-P4003B REV1.0 | 输入:100～382Vac 输出:28-40VDC 950mA（F049专用标签）
602SYNP4005000001L | SYN－P4005 REV1.0 | 输入：200-240Vac 输出：28-42VDC 900mA
602SYNP4005000002L | SYN－P4005 REV1.0 | 输入：200-240Vac 输出：28-37VDC 1.05A
602SYNP4005000003L | SYN－P4005 REV1.0 | 输入：200-240Vac 输出：28-37VDC 1.05A 无频闪
602SYNP4005000004L | SYN－P4005 REV1.0 | 输入：200-240Vac 输出：28-42VDC 0.73A 无频闪
602SYNP4005000005L | SYN－P4005 REV1.0 | 输入：200-240Vac 输出：28-42VDC 0.94A 无频闪 （不要标签，不带输入输出线）
602SYNP4005000006L | SYN－P4005 REV1.0 | 输入200-240VAC 输出DC28-42V 电流800mA （不要标签）
602SYNP4005000007L | SYN－P4005 REV1.0 | 输入200-240VAC 输出DC28-42V 电流500mA （不要标签）
602SYNP4005AV1002L | SYN-P4005A | 输入200-240VAC 输出DC28-42V 电流940mA （不要标签）
602SYNP5001REV101L | SYN-P5001 REV1.0 | 输入：100-240Vac 输出：CV：19Vdc/2A CC：12Vdc/1A
602SYNP6003000000L | SYN-P6003 | 输入： 100～347Vac 输出：28～40V /1.5A
602SYNP6003000001L | SYN-P6003 | AC:100-277V DC:28-40V /1.5A（F044散热片）
602SYNP6003000003L | SYN-P6003 | 输入：100-277A 输出：28-32V 1.75A
602SYNP6003000004L | SYN-P6003 | 输入： 100～277Vac 输出：28～40V /1.5A
602SYNP6003000005L | SYN-P6003 | 输入： 100～277Vac 输出：28～40V /1.5A(英飞凌MOS)
602SYNP6003000007L | SYN-P6003 | 输入： 100～277Vac 输出：28～40V /1.250A(英飞凌MOS)
602SYNP6003000008L | SYN-P6003 | 输入： 100～277Vac 输出：28～40V /1.250A(长圆维安MOS)
602SYNP6003000009L | SYN-P6003 | 输入： 100～277Vac 输出：28～40V /1.5A(长圆维安MOS)
602SYNP6003SREV10L | SYN-P6003 REV1.0 | 100-347Vac 输出:28-36V /1.68A
602SYNP6003SREV11L | SYN-P6003 REV1.0 | 输入： 100～277Vac 输出：30～40V /1. 5A (F044客户，FR4 PCB)
602SYNP6003SREV12L | SYN-P6003 REV1.0 | 输入： 100～277Vac 输出：30～40V /1. 56A (F044客户，FR4 PCB)
602SYNP6003SREV13L | SYN-P6003 REV1.0 | 输入： 100～277Vac 输出：30～42V /1. 17A (F044客户，FR4 PCB)
602SYNP6003SREV14L | SYN-P6003 REV1.0 | 输入： 100～277Vac 输出：28～40V /1.5A(过FCC认证)
602SYNP600410A000L | SYN-P6004-1.0A | 输入:AC100-240Vac 输出:DC35-48V 1.1A/PF0.9/CE
602SYNP6006V10001L | SYN-P6006 V1.0 | 输入：AC100-277V 输出：DC55-70V 790MA（DC12V 120MA） 开机缓启
602SYNP8801AV1000L | SYN-P8801A V3 | 输入:277～347Vac 输出: 42VDC 1.77A<浸三防漆（输出孔位不浸）
602SYNP8801AV2000L | SYN-P8801A V3 | 输入:277～347Vac 输出:42VDC 1.77A (9V不贴）<浸三防漆（输出孔位不浸）
602SYNP8801BV2000L | SYN-P8801B V3 | 输入:100～277V AC 输出:42VDC 1.77A<浸三防漆（输出孔位不浸）
602SYNP8801BV3001L | SYN-P8801B V3 | 输入:100～277V AC 输出:30-36VDC 545mA*4<浸三防漆（输出孔位不浸）
602SYNP8801CV2000L | SYN-P8801C V3 | 输入:100～277V AC 输出:24VDC 2.75A<浸三防漆（输出孔位不浸）
602SYNPEC24APM001L | SYN-PEC24A-PM | 输入： 220～240Vac 输出：15～32V /0.35A（12/13W）
602SYNPEC24APM002L | SYN-PEC24A-PM | 输入： 220～240Vac 输出：15～32V /0.7A（22W/26W）
602SYNPEC24APM003L | SYN-PEC24A-PM | 输入： 220～240Vac 输出：15～22V /0.35A(8W)
602SYNPEC24APM004L | SYN-PEC24A-PM | 输入： 220～240Vac 输出：15～32V /0.7A(16W)
602SYNPEC24APMD01L | SYN-PEC24A-PM-DIM | SYN-PEC24A-PM-DIM 非隔离PWM调光小板
602SYNPGT1501V100L | SYN-PGT1501 HA REV1.0 | 输入:230Vac 输出DC:30～40V 360mA
602SYNPGT1801V100L | SYN-PGT1801 V1.0 | 输入:AC100～382V 输出:DC30～40V 540mA,
602SYNPGT1801V101L | SYN-PGT1801 V1.0 | 输入:AC100～382V 输出:DC28～40V 540mA,
602SYNPGT1801V103L | SYN-PGT1801 V1.0 | 输入:AC100～382V 输出:DC28～40V 540mA(输入输出线材 电源外壳 标签（客户提供）IC:SY5802A)
602SYNPGT1801V104L | SYN-PGT1801 V1.0 | 输入:AC100～382V 输出:DC28～40V 380mA(输入输出线材 电源外壳 标签（客户提供）IC:SY5802A)
602SYNPGT1801V105L | SYN-PGT1801 V1.0 | 输入:AC100～382V 输出:DC28～40V 540mA （AC灯座 白色（附L N线）G13 O型线 双线,调光线材 (客户提供); IC 5802A)
602SYNPGT1801V106L | SYN-PGT1801 V1.0 | 输入:AC100～382V 输出:DC28～40V 300mA(输入输出线材 电源外壳 标签（客户提供）IC:SY5802A)
602SYNPGT1801V107L | SYN-PGT1801 V1.0 | 输入:AC100～382V 输出:DC28～40V 540mA （一体化灯座（附L N线）(F049客户提供) 输出红宝石电容 IC 5802A)
602SYNPGT1801V108L | SYN-PGT1801 V1.0 | 输入:AC100～382V 输出:DC28～40V 300mA AC灯座（附L）G13 T型线 单线（客户提供）IC:SY5802A)
602SYNPGT1801V109L | SYN-PGT1801 V1.0 | 输入:AC100～277V 输出:DC28～40V 300mA(输入输出线材 电源外壳 标签（客户提供）IC:SY5802A)
602SYNPGT1801V110L | SYN-PGT1801 V1.0 | 输入:AC100～277V 输出:DC28～40V 380mA(输入输出线材 电源外壳 标签（客户提供）IC:SY5802A)
602SYNPGT1801V111L | SYN-PGT1801 V1.0 | 输入:AC100～277V 输出:DC28～40V 540mA(输入输出线材 电源外壳 标签（客户提供）IC:SY5802A)
602SYNPGT1801V112L | SYN-PGT1801 V1.0 | 输入:AC100～382V 输出:DC28～40V 540mA(输入输出线材 电源外壳 标签（客户提供）芯片SD7880)
602SYNPGT1801V113L | SYN-PGT1801 V1.0 | 输入:AC100～277V 输出:DC28～40V 540mA (输入输出线材 电源外壳 标签（客户提供）芯片SD7880)
602SYNPGT1801V114L | SYN-PGT1801 V1.0 | 输入:AC100～277V 输出:DC28～40V 380mA（输入输出线材 电源外壳 标签（客户提供）芯片SD7880）
602SYNPGT1801V115L | SYN-PGT1801 V1.0 | 输入:AC100～277V 输出:DC28～40V 300mA（输入输出线材 电源外壳 标签（客户提供）芯片SD7880）
602SYNPGT2001V100L | SYN-PGT2001 HA REV1.0 | 输入:230Vac 输出DC:30～40V 500mA
602SYNPGT2801V100L | SYN-PGT2801 REV1.0 | 输入:180～264Vac 输出DC:30～40V 700mA
602SYNPGT28021001L | SYN-PGT2802 V1.0 | AC200-240V DC32-42V 700MA (刷三防漆、灌胶)
602SYNPGT28021002L | SYN-PGT2802 V1.0 | AC200-240V DC32-42V 450MA (刷三防漆)
602SYNPGT3001V100L | SYN-PGT3001 V1.0 | 输入:AC100～382V 输出:DC28～40V 700mA
602SYNPGT3001V101L | SYN-PGT3001 V1.0 | 输入:AC100～277V 输出:DC30～40V 660mA
602SYNPGT3001V102L | SYN-PGT3001 V1.0 | 输入:AC100～382V 输出:DC28～40V 600mA (输入输出线材200MM、电源外壳、标签(F049客户提供))
602SYNPGT3001V103L | SYN-PGT3001 V1.0 | 输入:AC100～382V 输出:DC28～40V 650mA (输入输出线材200MM、电源外壳、标签(F049客户提供))
602SYNPGT3001V104L | SYN-PGT3001 V1.0 | 输入:AC100～277V 输出:DC28～40V 650mA (输入输出线材200MM、电源外壳、标签(F049客户提供))
602SYNPGT3001V105L | SYN-PGT3001 V1.0 | 输入:AC100～277V 输出:DC28～40V 700mA (输入输出线材200MM、电源外壳、标签(F049客户提供))
602SYNPGT3001V106L | SYN-PGT3001 V1.0 | 输入:AC100～277V 输出:DC28～40V 700mA (输入输出线材200MM、电源外壳、标签(F049客户提供)) IC:SD7880
602SYNPGT3001V107L | SYN-PGT3001 V1.0 | 入:AC100～277V 输出:DC28～40V 650mA (输入输出线材200MM、电源外壳、标签(F049客户提供)) IC:SD7880
602SYNPGT3001V108L | SYN-PGT3001 V1.0 | 输入:AC100～277V 输出:DC28～40V 700mA (输入输出线材200MM、电源外壳、标签(F049客户提供)) IC:SD7880 MOS管：华微10N70
602SYNPGT3001V109L | SYN-PGT3001 V1.0 | 输入:AC100～277V 输出:DC28～40V 600mA (输入输出线材200MM、电源外壳、标签(F049客户提供)) IC:SD7880
602SYNPGT3401A000L | SYN-PGT3401A | 输入AC:180～240VAC 输出DC:57～68VDC 650mA+DC12V
602SYNPGT3401B000L | SYN-PGT3401B | 输入AC:180～240VAC 输出DC:42～51VDC 850mA+DC12V
602SYNPGT4001AR01L | SYN-PGT4001A REV1.0 | 输入：100-277Vac 输出：28-40V DC 825mA浸三防漆 芯片SD7880
602SYNPGT4001AR02L | SYN-PGT4001A REV1.0 | 输入：100-277Vac 输出：28-40V DC 1.0A浸三防漆 芯片SD7880
602SYNPGT4001AR03L | SYN-PGT4001A REV1.0 | 输入：100-277Vac 输出:28-40VDC 900MA 浸三防漆 芯片SD7880
602SYNPGT4001AR04L | SYN-PGT4001A REV1.0 | 输入：100-277Vac 输出：28-40V DC 950mA浸三防漆 芯片SD7880
602SYNPGT4001V100L | SYN-PGT4001 REV1.0 | 输入：100-277Vac 输出：28-40VDC 1020mA浸三防漆
602SYNPGT4001V101L | SYN-PGT4001A REV1.0 | 输入：100-277Vac 输出：28-40V DC 1.0A浸三防漆
602SYNPGT4001V102L | SYN-PGT4001A REV1.0 | 输入：100-277Vac 输出：28-40V DC 1.05A 浸三防漆
602SYNPGT4001V103L | SYN-PGT4001H REV1.0 | 输入：100-382Vac 输出：28-40V DC 900mA 浸三防漆
602SYNPGT4001V104L | SYN-PGT4001H REV1.0 | 输入：100-382Vac 输出：28-40V DC 950mA 浸三防漆
602SYNPGT4001V105L | SYN-PGT4001 REV1.0 | 输入：100-277Vac 输出：28-40Vdc 650mA 浸三防漆
602SYNPGT4001V106L | SYN-PGT4001H REV1.0 | 输入：100-382Vac 输出：28-40Vdc 650mA 浸三防漆
602SYNPGT4001V107L | SYN-PGT4001H REV1.0 | 输入：100-382Vac 输出：28-38V DC 1000mA 浸三防漆
602SYNPGT4001V108L | SYN-PGT4001A REV1.0 | 输入：100-277Vac 输出：28-40V DC 810mA 浸三防漆
602SYNPGT4001V109L | SYN-PGT4001 REV1.0 | 输入：100-277Vac 输出：28-40V DC 1.0A浸三防漆 芯片SD7880
602SYNPGT4001V110L | SYN-PGT4001H | 输入：100-382Vac 输出：28-40V DC 1.0A浸三防漆 芯片SD7880
602SYNPGT4001V111L | SYN-PGT4001H | 输入：AC：100-382V 输出：DC:28-38V 1050mA（调光隔离）
602SYNPGT4002V100L | SYN-PGT4002 V1.0 | 输入：AC100-277V 输出：DC28-40V 530mA*2(IC:SY5802A)刷三防漆
602SYNPGT4002V101L | SYN-PGT4002 V1.0 | 输入：AC100-277V 输出：DC28-40V 300mA*2(IC:SY5802A)刷三防漆
602SYNPGT4002V102L | SYN-PGT4002 V1.0 | 输入：AC100-277V 输出：DC28-40V 380mA*2(IC:SY5802A)刷三防漆
602SYNPGT4002V103L | SYN-PGT4002 V1.0 | 输入：AC100-277V 输出：DC28-40V 1A (IC:SY5802A)刷三防漆
602SYNPGT4002V104L | SYN-PGT4002 V1.0 | 输入：AC100-277V 输出：DC28-40V 0.85A (IC:SY5802A)刷三防漆
602SYNPGT4003V101L | SYN-PGT4003 V1.0 | 输入：AC：100-277V 输出：DC:30-42V 1.05A （调光)
602SYNPGT4004V101L | SYN-PGT4004 V1.0 | 输入AC100-277V 输出DC50-80V 450MA 隔离调光电源
602SYNPGT6001A000L | SYN-PGT6001A | 输入：277-347VAC 输出：30-42VDC 1.5A<浸三防漆（输出孔位不浸）
602SYNPGT6001V101L | SYN-PGT6001 V1.0 | 输入AC100-277V 输出DC60-80V 760MA 隔离调光电源
602SYNPGT6002A000L | SYN-PGT6002A | 输入：100-277VAC 输出：30-42VDC 1.5A<浸三防漆（输出孔位不浸）
602SYNPGT6003A001L | SYN-PGT6003A REV1.0 | 输入：100-277Vac 输出：28-36VDC 1.65A （单路输出）
602SYNPGT6003AV10L | SYN-PGT6003A REV1.0 | 输入：100-277VAC 输出：28-40VDC 1.5A （单路输出）
602SYNPGT6004HV01L | SYN-PGT6004H REV1.0 | 输入：100~382Vac 输出：28-36Vdc 1.5A
602SYNPGT6004HV02L | SYN-PGT6004H | 输入：AC：100-382V 输出：DC:28-36V 1.5A （调光隔离）
602SYNPNF4001V100L | SYN-PNF4001 REV1.0 | 输入:100～240V AC 输出:30～42VDC 1A
602SYNPNF4001V101L | SYN-PNF4001 REV1.0 | 输入:100～240V AC 输出:30～42VDC 960mA
602SYNPNF4001V103L | SYN-PNF4001 REV1.0 | 输入:180～264V AC 输出:30～40VDC 1.2A(输入输出接公母端子线)
602SYNS5401V00000L | SYN-SFD5401 REV1.0 | 输入： 100～277Vac 输出：28～36V /1.35A(过UL认证）
602SYNUFO10000001L | SYN-UFOFT10001 | 输入:100-277Vac 输出:80-130Vdc 0.89A 裸板（调光）
602SYNUFO15000001L | SYN-UFOFT15001 | 输入:100-277Vac 输出:80-130Vdc 1.35A 裸板（调光）
602SYNUFO24000001L | SYN-UFOFT24001 | 输入：120-347Vac 输出：80-105Vdc 2.08A裸板（调光）
602SYNUFOFT100011L | SYN-UFOFT10001H | 输入:100-347Vac 输出:80-130Vdc 0.86A 灌胶（调光）
602SYNUFOFT100012L | SYN-UFOFT10001H | 输入:120-347Vac 输出:80-130Vdc 0.84A 灌胶（调光）
602SYNUFOFT150011L | SYN-UFOFT15001H | 输入:120-347Vac 输出:80-130Vdc 1.28A 灌胶（调光）
602SYNWM100020101L | SYN-WM10002 REV1.0 | 输入：100-277Vac 输出：80-130Vdc 0.89A
602SYNWM100020102L | SYN-WM10002 REV1.0 | 输入：100-277Vac 输出：80-130Vdc 0.89A(裸板 调光）
602SYNWM100020105L | SYN-WM10002 | 输入：100V-277Vac 输出：80-130Vdc 810mA（私模外壳+调光）
602SYNWM100020106L | SYN-WM10002 REV1.0 | 100V-277Vac 输出：80-130Vdc 650mA（输入线1.95m+私模外壳无Logo+调光+F049客户logo标签）
602SYNWM100030001L | SYN-WM10003 | 输入：100-277Vac 输出：42-54Vdc 1.68A 铁壳（不调光）
602SYNWM100030002L | SYN-WM10003 | 输入：100-277Vac 输出：42-54Vdc 1.68A 铁壳（调光）
602SYNWM100030003L | SYN-WM10003 | 输入：100-347Vac 输出：30-42Vdc 2.15A 铁壳（调光）
602SYNWM100030004L | SYN-WM10003 | 输入：100-277Vac 输出：30-54Vdc 1.74A 铁壳（不调光）
602SYNWM150010000L | SYN-WM15001 | 输入:100～240Vac 输出:45～48VDC 3000mA
602SYNWM15001B000L | SYN-WM15001B | 输入:100～240Vac 输出:36～42VDC 3450mA
602SYNWM15001H001L | SYN-WM15001H V1.0 | 输入：AC277～347V 输出:DC28~32V 4600mA 刷三防漆
602SYNWM150020001L | SYN-WM15002 REV1.0 | 输入：100-277Vac 输出：80-130Vdc 1.35A
602SYNWM150020002L | SYN-WM15002 REV1.0 | 输入：100-277Vac 输出：80-130Vdc 1.35A(裸板+输入线材300mm+调光）
602SYNWM150020003L | SYN-WM15002 REV1.0 | 输入：100-277Vac 输出：80-130Vdc 1.35A（输入线材1m）
602SYNWM150020004L | SYN-WM15002 REV1.0 | 输入：100-277Vac 输出：80-130Vdc 1.35A(私模外壳无Logo）
602SYNWM150020005L | SYN-WM15002 REV1.0 | 100-277Vac 输出：80-130Vdc 1.35A（输入线材300mm+私模外壳M10+调光）
602SYNWM150020006L | SYN-WM15002 REV1.0 | 输入：100-277Vac 输出：80-130Vdc 1.35A(输入线1.95m+私模外壳M12+调光）
602SYNWM150020007L | SYN-WM15002 REV1.0 | 输入：100-277Vac 输出：80-130Vdc 1.35A(输入线1m+私模外壳M12+不调光+F044专用标签）
602SYNWM150020008L | SYN-WM15002 REV1.0 | 输入：100-277Vac 输出：80-130Vdc 1.15A(输入线0.76m+私模外壳M12+调光）Z070客户
602SYNWM150020009L | SYN-WM15002 REV1.0 | 输入：100-277Vac 输出：80-130Vdc 1.35A(输入线1.95m+私模外壳M12不喷漆+调光+线材外被白色+F044专用标签）
602SYNWM20001V101L | SYN-WM20001 REV1.0 | 输入：100-277Vac 输出：80-130Vdc 1.78A
602SYNWM20001V102L | SYN-WM20001 REV1.0 | 输入：100-277Vac 输出：80-130Vdc 1.78A(输入线300mm+私模外壳M10+调光）
602SYNWM20001V103L | SYN-WM20001 REV1.0 | 输入：100-277Vac 输出：80-130Vdc 1.78A(输入线1.95m+私模外壳M12+调光）
602SYNWM20001V104L | SYN-WM20001 REV1.0 | 输入：100-277Vac 输出：80-130Vdc 1.78A(裸板 调光）
602SYNWM20001V105L | SYN-WM20001 REV1.0 | 输入：100-277Vac 输出：80-130Vdc 1.78A(输入线1m+私模外壳M10+调光+F044专用标签）
602SYNWM20001V106L | SYN-WM20001 REV1.0 | 输入：100-277Vac 输出：80-130Vdc 1.93A（调光+输入线1.95m+无标签）
602SYNWM200100000L | SYN-WM2001 | 输入:90～264Vac 输出:32～42VDC 540mA
602SYNWM3001V1000L | SYN-WM3001 REV1.0 | 输入:90～264V AC 输出:30～40V 700mA
602SYNWM4001V1000L | SYN-WM4001 REV1.0 | 输入:90～264V AC 输出:30～40V 950mA
602SYNWM6001CV100L | SYN-WM6001C REV1.0 | 输入:100～240Vac 输出:27～40VDC 1.5A
602SYNWM800100000L | SYN-WM8001 | 输入:100～240Vac 输出:33～40VDC 2000mA
602SYNWM8001C0000L | SYN-WM8001C | 输入:100～240Vac 输出:24～30VDC 2600mA
602SYNWM8001D0000L | SYN-WM8001D | 输入:100～240Vac 输出:41～54VDC 1480mA
602SYNWMT10002001L | SYN-WMT10002 V1.0 | 输入：120-277Vacl输出28-36Vdc 2.35A裸板（调光）
602SYNWMT10002002L | SYN-WMT10002 V1.0 | 输入：120-277Vac 输出：28-36Vdc 1.94A裸板（调光)
602SYNWMT10002003L | SYN-WMT10002 V1.0 | 输入：120-277Vac 输出：28-36Vdc 1.76A裸板（调光)
602SYNWMT10002004L | SYN-WMT10002 V1.0 | 输入：120-277Vac 输出：28-36Vdc 1.64A裸板（调光)
602SYNWMT10002V21L | SYN-WMT10002 V2.0 | 输入：100-277Vac 输出：28-42Vdc 2.35A裸板 雷击4KV/6KV （隔离调光）
602SYNWMT10002V22L | SYN-WMT10002 V2.0 | 输入三合一调光 输出0~3.3VDC 隔离调光板 刷三防漆，尺寸29*24mm，单片机控制PWM
602SYNWMT10003001L | SYN-WMT10003 | 输入：100-277Vac 输出：28-42Vdc 2.35A 100W 裸板 雷击4KV/6KV （隔离调光）
602SYNWMT10003002L | SYN-WMT10003 | 输入：100-277Vac 输出：28-42Vdc 60-75W 输出电流可调 裸板 雷击4KV/6KV （隔离调光）
602SYNWMT10003003L | SYN-WMT10003 | 输入：100-277Vac 输出：28-42Vdc 88-100W 裸板 雷击4KV/6KV 12V200mA （非隔离调光）
602SYNWMT10003004L | SYN-WMT10003 | 输入：100-277Vac 输出：28-42Vdc 50-75W 裸板 雷击4KV/6KV 12V200mA （非隔离调光）
602SYNWMT15001H01L | SYN-WMT15001H REV1.0 | 输入：AC230～347V 输出:DC30~42V 3600mA 裸板调光
602SYNWMT15001H02L | SYN-WMT15001H V1.0 | 输入：AC230～347V 输出:DC30~42V 938mA*4 裸板调光
602SYNWMT15002001L | SYN-WMT15002 V1.0 | 输入AC100~277V 输出DC28-42V 3.0-3.8A可调 输入功率P≤150W@230VAC(刷三防漆 无外壳 隔离调光 有DC12V 200mA输出)
602SYNWMT15002002L | SYN-WMT15002 V1.0 | 输入AC100~277V 输出DC28-42V 3.3-3.9A可调 输入功率P≤150W@230VAC(刷三防漆 带外壳 隔离调光 有DC12V 200mA输出)
602SYNWMT15003001L | SYN-WMT15003 REV1.0 | 输入：100-277Vac 输出：80-130Vdc 1.12A(裸板 调光）
602SYNWMT15003002L | SYN-WMT15003 REV1.0 | 输入：100-277Vac 输出：80-130Vdc 1.4A(裸板 调光）
602SYNWMT15003003L | SYN-WMT15003 REV1.0 | 输入：100-277Vac 输出：80-130Vdc 1.47A(裸板 调光）
602SYNWMT15003004L | SYN-WMT15003 | 输入：100-277Vac 输出：28-42Vdc 3.9A 150W 裸板 雷击4KV/6KV （隔离调光）
602SYNWMT20001301L | SYN-WMT2000H V1.3 | 输入AC200~480V 输出DC28-40V 3.5A 刷三防漆 无外壳
602SYNWMT20001H01L | SYN-WMT20001H V1.3 | 输入AC200~480V 输出DC28-40V 1.8A 刷三防漆 无外壳
602SYNWMT24001H10L | SYN-WMT24001H V1.0 | 输入：AC200～480V 输出:DC28~40V 1.4A*4 刷三防漆
602SYNWMT24001H11L | SYN-WMT24001H V1.0 | 输入：AC200～480V 输出:DC28~40V 1.4A*4 刷三防漆 裸板电源
602SYNWMT24001H13L | SYN-WMT24001 V1.0 | 输入：AC100~277V 输出：DC28-40V 5.6A 1.4A*4 刷三防漆 无外壳
602SYNWMT24001H16L | SYN-WMT24001 V1.0 | 输入：AC100~277V 输出：DC28-42V 5.2A 单路 刷三防漆 无外壳
602SYNWMT24001H17L | SYN-WMT24001 V1.0 | 输入：AC100~277V 输出：DC28-42V 4.85A 单路 刷三防漆 有外壳
602SYNWMT24001H18L | SYN-WMT24001 V1.0 | 输入：100-277V 输出：30-42V 4.5A （单路）刷三防漆 裸板电源
602SYNWMT24001H19L | SYN-WMT24001 V1.0 | 输入：100-277V 输出：30-42V 4.8A （单路）刷三防漆 裸板电源
602SYNWMT24001H20L | SYN-WMT24001 V1.0 | 输入：100-277V 输出：30-42V 5A （单路）刷三防漆 裸板电源
602SYNWMT24001H21L | SYN-WMT24001 V1.0 | 输入：AC100~277V 输出：DC42-54V 3.45A 单路 刷三防漆 有外壳
602SYNWMT24001H22L | SYN-WMT24001H V1.4 | 输入：AC200~480V 输出：DC28-40V 1.94A (刷三防漆 无外壳)
602SYNWMT24001H23L | SYN-WMT24001H V1.4 | <输入：AC200~480V 输出：DC28-40V 1.5A~2.4A 输入功率P≤100W(刷三防漆 无外壳)
602SYNWMT24001H24L | SYN-WMT24001H V1.4 | 输入：AC200~480V 输出：DC28-40V 3.3A (刷三防漆 无外壳)
602SYNWMT24001H25L | SYN-WMT24001H V1.4 | 输入：AC200~480V 输出：DC28-40V 3.1A~3.9A 输入功率P≤150W(刷三防漆 无外壳)
602SYNWMT24001H26L | SYN-WMT24001H V1.4 | 输入AC200~480V 输出DC42-54V 2.7-3.4A 输入功率P≤200W(刷三防漆 有外壳)
602SYNWMT24001H27L | SYN-WMT24001H V1.4 | 输入：AC200~480V 输出：DC28-40V 4.3A~5.1A 输入功率P≤200W(刷三防漆 无外壳)
602SYNWMT24001H28L | SYN-WMT24001H V1.4 | 输入：AC200~480V 输出：DC42~54V 1.9A~2.5A 输入功率P≤150W(刷三防漆 有外壳)
602SYNWMT24001H29L | SYN-WMT24001H V1.4 | 输入AC200~480V 输出DC42-54V 2.7-3.4A 输入功率P≤200W(刷三防漆 有外壳 无调光 无DC12V输出)
602SYNWMT24001H30L | SYN-WMT24001H V1.4 | 输入AC200~480V 输出DC42-54V 1.2-1.68A 输入功率P≤100W(刷三防漆 有外壳 无调光 无DC12V输出)
602SYNWMT24001H31L | SYN-WMT24001H V1.4 | 输入：AC200~480V 输出：DC30-42V 4.3A~4.876A 输入功率P≤200W(刷三防漆 有外壳 带调光)
602SYNWMT24001H32L | SYN-WMT24001H V1.4 | 输入：AC200~480V 输出：DC30-42V 2.1A 输入功率P≤80W(刷三防漆 有外壳 带调光)
602SYNWMT24001H33L | SYN-WMT24001H V1.4 | 输入：AC200~480V 输出：DC30-42V 2.22A 输入功率P≤100W(刷三防漆 有外壳 带调光)
602SYNWMT24001H34L | SYN-WMT24001H V1.4 | 输入AC200~480V 输出DC42-54V 1.9-2.5A 输入功率P≤150W(刷三防漆 有外壳 有调光 无DC12V输出)
602SYNWMT24001H35L | SYN-WMT24001H V1.4 | 输入：AC200~480V 输出：DC30-42V 3.1A~3.9A 输入功率P≤150W(刷三防漆 有外壳 带调光 无DC12V输出)
602SYNWMT24001H36L | SYN-WMT24001H V1.4 | 输入：AC200~480V 输出：DC30-42V 3.1A~3.9A 输入功率P≤150W(刷三防漆 有外壳 带调光 无DC12V输出)(PCBA+组装料 同35L)
602SYNWMT24001H37L | SYN-WMT24001H-FAST | 输入：AC200-480V,配合SYN-WMT24001H高压启动
602SYNWMT24002001L | SYN-WMT24002 V1.0 | 输入三合一调光 输出0~2.5VDC 隔离调光板 刷三防漆，尺寸29*24mm
602SYNWMT24002002L | SYN-WMT24002 V1.0 | 输入AC100~277V 输出DC28-42V 3.3-3.9A可调 输入功率P≤150W@230VAC(刷三防漆 无外壳 隔离调光 有DC12V 200mA输出)
602SYNWMT24002003L | SYN-WMT24002 V1.0 | 输入100~430VDC 输出12VDC 200mA 辅助电源板 刷三防漆
602SYNWMT24002004L | SYN-WMT24002 V1.0 | 输入三合一调光 输出0~2.5VDC 隔离调光板 刷三防漆
602SYNWMT24002005L | SYN-WMT24002 V1.0 | 输入AC100~277V 输出DC28-42V 4.2-5.1A可调 输入功率P≤200W@230VAC(刷三防漆 无外壳 隔离调光 有DC12V 200mA输出)
602SYNWMT24002B01L | SYN-WMT24002-B V1.0 | SYN-WMT24002 小板 输出：DC28-42V 5.6A
602SYNWMT24002B02L | SYN-WMT24002-B V1.0 | SYN-WMT24002 小板 输出：DC42-54V 3.35A
602SYNWMT24002H01L | SYN-WMT24002H-B6 V2.0 | 输入：AC200~480V 输出：DC28-42V 4.3A~5.1A 输入功率P≤200W(刷三防漆 无外壳 隔离MCU调光DC12V200mA) B6
602SYNWMT24002H02L | SYN-WMT24002H V2.0 | 输入200~750VDC 输出12VDC 200mA 辅助电源板 刷三防漆
602SYNWMT24002H03L | SYN-WMT24002H V2.0 | 输入三合一调光 输出0~2.5VDC 隔离调光板 刷三防漆，尺寸29*24mm，单片机控制PWM
602SYNWMT24002H04L | SYN-WMT24002H-B6 V2.0 | 输入：AC200~480V 输出：DC28-42V 3.1A~3.9A 输入功率P≤150W(刷三防漆 无外壳 隔离MCU调光DC12V200mA) B6
602SYNWMT24002H05L | SYN-WMT24002H-B6 V2.0 | 输入：AC200~480V 输出：DC28-42V 1.5A~2.4A 输入功率P≤100W(刷三防漆 无外壳 隔离MCU调光DC12V200mA) B6
602SYNWMT24002H06L | SYN-WMT24002H-B6 V2.0 | 输入：AC200~480V 输出：DC28-42V 4.3A~5.1A 输入功率P≤200W(刷三防漆 带外壳 输入黑白绿 隔离MCU调光DC12V200mA) B6
602SYNWMT24002H07L | SYN-WMT24002H V2.0 | 输入三合一调光 输出0~2.5VDC 隔离调光板 刷三防漆，尺寸29*24mm，单片机控制PWM,合泰版本
602SYNWMT24002H08L | SYN-WMT24002H-AUX-V3.0 | 输入200~750VDC 输出12VDC 200mA 辅助电源板 刷三防漆VIPER26K
602SYNWMT24002H09L | SYN-WMT24002H-B6 V2.0 | 输入：AC200~480V 输出：DC28-42V 3.1A~3.9A 输入功率P≤150W(刷三防漆 无外壳 隔离MCU调光DC12V200mA-VIPER267K) B6
602SYNWMT24003001L | SYN-WMT24003 | 输入:100-277Vac 输出:30-42Vdc 6A 裸板（调光）
602SYNWMT24003002L | SYN-WMT24003 | 输入:100-277Vac 输出:42-54Vdc 2.1A F049 防爆灯 带外壳
602SYNWMT24003003L | SYN-WMT24003 | 输入:100-277Vac 输出:42-54Vdc 3.1A F049 防爆灯 带外壳
602SYNWMT24003004L | SYN-WMT24003 | 输入:100-277Vac 输出:42-54Vdc 4.2A F049 防爆灯 带外壳
602SYNWMT24011H11L | SYN-WMT24001H V1.1 | 输入：AC200～480V 输出:DC28~40V 5.6A
602SYNWMT24011H15L | SYN-WMT24001H V1.1 | 输入：AC200~480V 输出：DC28-40V 5.6A 1.4A*4 刷三防漆 无外壳
602SYNWMT24011H20L | SYN-WMT24001 V1.0 | 输入：AC100~277V 输出：DC28-42V 4.5A 刷三防漆 无外壳
602SYNWMT24011H21L | SYN-WMT24001 V1.0 | 输入：AC100~277V 输出：DC28-42V 5.0A 单路 刷三防漆 无外壳
602SYNWMT24011H22L | SYN-WMT24001 V1.0 | 输入：AC100~277V 输出：DC28-42V 4.67A 单路 刷三防漆 无外壳
602SYNWMT24011H23L | SYN-WMT24001 V1.0 | 输入：AC100~277V 输出：DC30-42V 4.8A 单路 刷三防漆 无外壳
602SYNWMT30001001L | SYN-WMT30001 V1.0 | 输入AC100~277V 输出DC32-42V 6.6-7.8A 输入功率P≤300W(刷三防漆 无外壳 有DC12V输出)
602SYNWMT30001H01L | SYN-WMT30001H V1.0 | 输入AC200~480V 输出DC32-36V 6.6-7.8A 输入功率P≤300W(刷三防漆 无外壳 有DC12V输出)
602SYNWMT30002001L | SYN-WMT30002-B6V2.0 | 输入：AC100~277V 输出：DC22-54V 5.4A~8.15A 输入功率P≤320W(刷三防漆 无外壳 隔离MCU调光DC12V200mA) B6
602SYNWMT30002002L | SYN-WMT30002-B6V2.0 | 输入：AC100~277V 输出：DC36-54V 5.2A~6.7A 输入功率P≤300W(刷三防漆 无外壳 隔离MCU调光DC12V200mA) B6
602SYNWMT40002001L | SYN-WMT40002-B6V2.0 | 输入：AC100~277V 输出：DC28-42V 8.8A~10.3A 输入功率P≤400W(刷三防漆 无外壳 隔离MCU调光DC12V200mA) B6
602SYNWMT40002002L | SYN-WMT40002-B6V2.0 | 输入：AC100~277V 输出：DC36-54V 6.9A~8.8A 输入功率P≤400W(刷三防漆 无外壳 隔离MCU调光DC12V200mA) B6
602SYNWMT40002003L | SYN-WMT40002-B6V2.0 | 输入：AC100~277V 输出：DC54-90V 4.1A~4.9A 输入功率P≤400W(刷三防漆 无外壳 隔离MCU调光DC12V200mA) B6
602SYNWMT50020001L | SYN-WMT5002 | 输入:AC100～277V 输出:DC28～42V 1290mA 裸板
602SYNWMT5002H251L | SYN-WMT5002H-25W RVE1.0 | 输入:AC200～480V 输出:DC28～42V 650mA 裸板 雷击2KV/4KV
602SYNWMT5002H501L | SYN-WMT5002H-50W RVE1.0 | 输入:AC200～480V 输出:DC28～42V 1290mA 裸板 雷击2KV/4KV
602SYNWMT50030001L | SYN-WMT5003 | 输入： 120～277Vac 输出：28～42V /0.97A(裸板用于塑胶壳)
602SYNWMT50030002L | SYN-WMT5003 | 输入： 120～277Vac 输出：28～42V /0.97A(裸板用于铁壳或铝壳)
602SYNWMT50030003L | SYN-WMT5003 V1.0 | 输入： 120～277Vac 输出：28～42V /1.13A(裸板，无地线，配塑胶壳灌胶)
602SYNWMT80010001L | SYN-WMT8001 | 输入：100-277Vac 输出：35-50Vdc 1.7A 雷击4KV/4KV 防爆灯 有外壳 （隔离调光F049专用）
602SYNWMT80010002L | SYN-WMT8001 | 输入：100-277Vac 输出：35-50Vdc 1.3A 雷击4KV/4KV 防爆灯 有外壳 （隔离调光F049专用）
602SYNWP2001V1000L | SYN-WP2001 REV1.0 | 输入:90～264V AC 输出：DC 32～42V 540mA
602SYNWP4001V1000L | SYN-WP4001 REV1.0 | 输入:90～264V AC 输出:29～40V DC 950mA
602SYNWP6001CV100L | SYN-WP6001C REV1.0 | 输入:100～240Vac 输出:27～40VDC 1500mA
602Z85618TK010001L | Z856-18TK-01 | 非隔离兼容电源 Z856-18TK-01 Input100-277Vac，Output59V 270mA±8mA
6031NV1LS01V12001L | INV1L-S01V1.2 无铅 | 单灯宽口
6031NV1LS01XV1201L | INV1L-S01XV1.2 无铅(公板) | 单灯小口
6031NV1LS01XV1202L | INV1L-S01XV1.2(公板) | 单灯宽口
6031NV1LS01XV1301L | INV1L-S01XV1.3 (公板) | 单灯小口
6031NV1LS01XV1302L | INV1L-S01XV1.3(公板) | 单灯宽口
6031NV2LS01AV1001L | INV2L-SO1AV1.0 无铅 | 双灯小口
6031NV2LS01AV1002L | INV2L-SO1AV1.0 无铅 | 双灯宽口
6031NV2LS01AV1006L | INV2L-SO1AV1.0 | 双灯宽口(6PIN座子)
6031NV2LS01AV1010L | INV2L-SO1AV1.0 | 双灯宽口(6PIN座子) 无绝缘套 H005客户专用
6031NV2LS01XV1101L | INV2L-SO1XV1.1(公板) | 双灯小口
6031NV2LS01XV1200L | INV2L-SO1XV1.2(公板) | 双灯宽口
6031NV2LS01XV1201L | INV2L-SO1XV1.2(公板) | 双灯小口
6031NV2LS01XV1204L | INV2L-SO1XV1.2(H034) | 双灯宽口(客户自己提供E1电容,规格fcon FZ 220UF 25V)
6031NV2LS03V11001N | INV2L-SO3V1.1 有铅 | 双灯宽口
6031NV2LU01V11001L | INV2L U01V1.1 无铅(公板) | 双灯单边小口,5PIN座子.
6031NV2LU01V11002L | INV2L U01V1.1 无铅(公板) | 双灯单边宽口
6031NV4LS01AV1001L | INV4L-SO1AV1.0 无铅(公板) | 四灯小口
6031NV4LS03V10001L | INV4L-S03V1.0 无铅 | 四灯小口
6031NV4LV32000001N | INV4L-V3.2 有铅 | 四灯小口
6031NV4LW01V10001L | INV4L-W01V1.0 无铅(华强专用板) | 四灯宽口
6031NV6LV14000001L | INV6LV1.4 无铅 | 六灯小口
6031NV6LV15000001L | INV6LV1.5(公板) | 六灯(宽电压)
603IN4LSO1XV10001L | INV4L-SO1XV1.0 | 四灯小口 输入:DC12V 输出:600V-900V 电流:8mA MAX
603INV2LW01V11001L | INV2L-W01V1.1 | 双灯宽口（华强专用）
603INV4LS10MV1101L | INV4L-S10MV1.1 | 四灯小口 高压输出850V-950V(T043)
604164TMDSV100002L | 164TMDSV1.0(公板) | 转接板
6043200309SIDE000L | 3200_MSD309_SIDE | 外挂板
604AUDIOLEVELV100L | AUDIO LEVEL V1.0 | AUDIO LEVEL V1.0声音输出测试板，LED显示。
604FLC44SXC8V2013L | FLC44SXC8V-2013V1.21BV1.0 | 小板
604HSD150MX410000L | HSD150MX41 （141X1） | 小板
604L080V3DG010001L | LQ080V3DG01(公板) | 夏普8寸转接板
604L080V3DG010002L | LQ080V3DG01(公板) | 夏普8寸转接板 增加36pin排母
604LCAYOAV1000000L | LC-AYOA V1.0 | 1路YPbPr 输入,1路AV 输入,单层(左 YPbPr,右 AV)
604LCAYOAV1000001L | LC-AYOA V1.0 | 1路YPbPr 输入,2路AV 输入,1路AV 输出,双层(左上 YPbPr,左下 AV,右上AV out,右下 AV)
604LCAYOV10000000L | LC-YAO V1.0 | 1路YPbPr 输入,1路AV 输入,1路AV输出,单层(左YPbPr,中AV,右AV out)
604LCAYV100000000L | LC-AY V1.0 | 1路AV 输入,单层(单 AV)
604LCAYV100000001L | LC-AY V1.0 | 1路YPbPr 输入,1路AV 输入,双层(上 YPbPr,下 AV)
604LCYV5300000000L | LC-Y V5.3 | 1路YPbPr 输入
604LEAYOUV1000000L | LE-AYOU V1.0 | 1路YPbPr 输入,1路AV 输入,1路AV 输出,单层(左 YPbPr,中 AV,右 AV out)带USB端子（最末端,做裁缝线）的9孔SUB BOARD
604LEAYOV10000000L | LE-AYO V1.0 | 1路YPbPr 输入,1路AV 输入,1路AV 输出,单层(左 YPbPr,中 AV,右 AV out)
604LEAYV100000000L | LE-AY V1.0 | 1路YPbPr 输入,1路AV 输入,单层(左 YPbPr,右 AV)
604LEYAAV10000000L | LE-YAAV1.0 | 1路YPbPr 输入,2路AV 输入,单层(侧出左YPbPr,中 AV in,右AV in)
604LQ11S310000000L | LQ11S31 | 小板
604LS071X7LA01000L | LSO71X7LA01 | 小板
604LTA070A32XF000L | LTAO70A32XF | 小板
604LTA070B0700000L | LTA070B070(东芝7")(公板) | 小板
604LTM10C02100000L | LTM10CO21 | 小板
604RCAV10C0000000L | RC-AV1.0-C | 1路AV输入(插针在右端）
604SATAUSBV10A001L | SATA-USBV1.0-A(公板) | SATA转USB小板,一路USB
604SHDMIV10A00000L | S-HDMIV1.0-A | 外甩小板
604SIDEHDMIV10000L | SIDE-HDMI SWITCH V1.0 | 小板
604SYNPGT60010000L | SYN-PGT6001(小板） | 42VDC 1.5A
604SYNPGT60030000L | SYN-PGT6003(小板） | 28-36VDC 1.65A
604SYNPGT60030001L | SYN-PGT6003(1.5A电流控制小板) | 28-40VDC 1.5A
604SYNPGT60040000L | SYN-PGT6004 | 输入：100~277Vac 输出：28-40VDC 1.28A
604SYNPGT60040001L | SYN-PGT6004 REV1.0 | 输入：100~277Vac 输出：28-34V/ 1.5A
604SYNPGT60040002L | SYN-PGT6004 REV1.0 | 输入： AC:100-277V 输出：30-40V 1.19A，不带外壳片(F044专用)
604SYNPGT60040003L | SYN-PGT6004 REV1.0 | 输入：100~277Vac 输出：28-34V/ 1.5A(线材外漏650mm)
604SYNPGT60040004L | SYN-PGT6004 REV1.0 | 输入：100~277Vac 输出：28-36V/ 1.4A
604SYNPGT60040005L | SYN-PGT6004 REV1.0 | 输入：100~277Vac 输出：30-43V/ 1.25A 0-5V Dimming
604SYNPGT60040006L | SYN-PGT6004 REV1.0 | 输入：100~277Vac 输出：28-40VDC 1.25A
604TFAUDIOV100001L | TF-AUDIOV1.0 | 支持一路 USB接口，一路TF 接口，耳机接口
604TPLIGHTV100000L | TP-LIGHTV1.0-A | 光感模块（芯片：US5151-DS-F0100）拓普
604TPS137V10A0000L | TPS137V1.0-A(副板) | 双螺纹头,VGA公头
604TUNERBOARD0000L | TUNER BOARD(XF-1SN-1) | NTSC+DVB，双螺纹头，短脚工艺
604TUNERBOARD0001L | TUNER BOARD(VGA公头带螺丝) | NTSC+DVB-T，双螺纹头，XF-1SN-1短脚工艺
604TUNERBOARD0002L | TUNER BOARD(R840) | NTSC+DVB-T,双螺纹头,带屏蔽盖,VGA公头带螺丝
604TUNERBOARD0003L | TUNER BOARD (T2/S2) | PAL/SECAM制式标准ATV,数字电视DVB-T/T2/S2,配主板P75-2841V6.1和P130-2841V6.1.
604TUNERT2S2V1000L | TUNER-T2-S2V1.0-A(全功能) | 外甩高频头,支持DVB-T,DVB-T2,DVB-C,DVB-S,DVB-S2
604USBFT2232CV100L | USBFT2232CV1.0 | USB小板
604VGAV1100000000L | VGAV1.1 | 小板
604WB2012GV10A000L | WB2012GV1.0-A | WB2012GV1.0-A 电磁触控模块 芯片为太瀚 WB2012G
604WIFI0000000001L | WIFI模块(外甩接口) | WIFI模块 无线网卡3.3V UP8188C06-NB-4M,外甩接口
604WIFI0000000003L | WIFI模块(外甩接口) | 无线网卡3.3V RL-UM12BTV1.0,外甩接口,4pin卧式插座
604XF1SNHV1000000L | XF-1SN-H V1.0 | ATV(NTSC-M)+DVB-T(台湾）
604YPBPRCONV10000L | YPBPR CON V1.8 | 高清转接板，端子顺序 PRPBY RL
604YPBPRCONV16001L | YPBPR CON V1.6 | AV外挂小板(3个孔,从左到右为:黄白红)
6053200309IRLED01L | 3200_MSD309_IR&LED | 遥控板L=500MM
6054288IRB0000000L | 4288-IR/B | H140客户定制IR板，金属外壳红外接收头
6058125V621IR1001L | 8125V6.21-IR&LEDV1.0(公板) | 遥控小板
6058125V621IR1002L | 8125V6.21-IR&LEDV1.0 | 遥控小板带线
6058125V621IR1003L | 8125V6.21-IR&LEDV1.0(M013) | 遥控小板带线(线L=320MM)
6058125V621IR1004L | 8125V6.21-IR&LEDV1.0(M013) | 遥控小板带线(5PIN座子要改为直插180度)L=230mm
6058125V622IRC100L | 8125V6.22 IR V1.0 | 遥控板
605BOE65IR0000000L | BOE 65IR | BOE客户定制遥控小板
605DA4130096AIR00L | DA41-30096A-IR | 遥控板
605L07515IR10B000L | L07515-IR 1.0-B | 遥控板
6062221V33B000000L | 2221V3.3B | 按键板
606315KEYV10A0000L | 315KEYV1.0-A | 315模具,Power键,按键板,1个按键
606315KEYV20A0000L | 315KEYV2.0-A | 315模具,功能按键,按键板,4个按键
606315KEYV30A0000L | 315KEYV3.0-A | 315模具,USB,遥控控板,1个USB,遥控头,1个双色LED发光二极管
6063288KEYB000000L | 3288-KEY/B | H140客户定制按键板，SMT高度5MM按键板
6068125V621KBV101L | 8125V6.21-KBV1.0(公板) | 七键按键板
6068125V622KEY000L | 8125V6.22 KEYPADFORLF20 V1.0 | 按键板
606BOE65KEY000000L | BOE 65KEY | BOE客户定制按键小板
606CHUANGSI222L33L | CHUANG SI-2221V3.3BV1.0(公板) | 按键板
606CLAA2011VA0200L | CLAA2011VA02 | 转接板
606DA4130095AKEY1L | DA41-30095A-KEY | 按键板(贴片按键规格6*6*7），8键无电阻
606DA4130095AKEY2L | DA41-30095A-KEY | 按键板(贴片按键规格6*6*7），7键无电阻（空SW1键
606L07515KEYV10B0L | L07515-KEYV1.0-B | 按键板
606LDVSTTLV120000L | LVDS-TTL-V1.2 | 转接板
606LQ150X1DG16000L | LQ150X1DG16 | 转接板 (DG51)
606LQ64AP10000000L | LQ64SP1 | (夏普6.4寸转接板)40pin
606LTA200A18RF010L | LTA200A18RF-01 | 东芝20寸转接板 50PIN
606LVM89WV10A0000L | LVM-89WV1.0-A | 按键板
606SX7B1000000000L | SX7-B1 | 转接板（40PIN（松下7寸）
606T0PTECHKEYV101L | TOP-TECH KEYPCB V1.1(公板) | 普通六键按键板(按键 6*6*5 TS-1301)
606T0PTECHKEYV102L | TOP-TECH KEYPCB V1.1 | 按键板 (6*6*7.5)
606TK170H00000000L | TK170H | 按键板
606TK9V10C0000000L | TK9V1.0-C | 9键触摸按键板
606TMP3THKEY00000L | TMP-3TH-KEY PCBA | 按键板
606TOP2238V10A000L | TOP2238V1.0-A | 2238模具用按键板,1个信号灯,4位数码屏,发绿光,7个按键,MCU1650
606TOPSUNKEYV1100L | TopSUN KeyPCB V1.1 | 六键按键板（TopSUN 定制） 带LED
606TOPTECHKEYV110L | TOP-TECH KEYPCBV1.1(PC) | 按键板（6*6*9.5）
606TOPTECHKEYV116L | TOP-TECH KEYPCB V1.1(G023) | 普通六键按键板(按键的高度改成6*6*8,将TOP-TECH改成TOPSUN)
606TOPTECHKEYV117L | TOP-TECH KEYPCB V1.1 | 6键高度9.5mm，LED指示灯高度3mm
606XJSTK9V10A0000L | XJSTK9V1.0-A | 9键触摸按键控制板,MENU,CH-,CH+,VOL-,VOL+,INPUT,PLAY,EJECT,POWER,触摸板按键面背双面胶
6077802V10A000001L | MSD7802V1.0-A | 国标1238DEMOD，5V输入，前置USB，AV，HDMI，同轴
6077816V10A000002L | 7816V1.0-A | 国标,220V交流输入,不支持RMVB格式,不带显示屏,有LED发光二极管显示,HDMI,AV,YPBPR,同轴,前置USB,ANT IN,LOOP
6077816V21A000001L | 7816V2.1-A | DVB-S2,12V输入,USB,AV,YPBPR,LNB IN,LOOP HDMI
6077816V71A000001L | 7816V7.1-A | DVB-T2,1230DEMOD,MXL603tuner,一体化电源,可驱动显示屏,HDMI,外甩USB,同轴,YUV,AV
607HYT9420V10A000L | HYT9420V1.0-A(KEY板） | 好易通RK3188按键板，7寸
607HYT9420V20A000L | HYT9420V2.0-A(KEY板） | 好易通CD918机型，5寸，RK188，按键板
607MSD7816HUBV100L | MSD7816+HUB+SATA V1.0 2012/01/20 | 国标,12V/DC,可内置硬盘,HDMI,AV,YPbPr,同轴,后置USB,ANT IN,LOOP
607MSD7816V11A001L | MSD7816V1.1-A | 国际8878DEMOD,一体化电源,可驱动显示屏,HDMI,外甩USB,同轴,YUV,AV
607RK2908V10A0001L | RK2908V1.0-A(公版) | 电源:12V+5V,3*USB,1*USB外甩,WiFi,RJ45网口,外挂SD卡,HDMI输出
607RK2908V10B0002L | RK2908V1.0-B(单12V) | 电源:12V,3*USB,WiFi,外甩,RJ45网口,HDMI输出
607RK2908V10B0003L | RK2908V1.0-B(H048) | 电源:12V,3*USB,WiFi,外甩,RJ45网口,HDMI输出
607RK2908V10B0004L | RK2908V1.0-B | 电源:12V,3*USB,WiFi,外甩,RJ45网口,HDMI输出(PCB带<STC TECH(H.K)CO.,LTD>丝印),8G Nand Flash
607RK2908V10C0001L | RK2908V1.0-C(公板) | 电源:12V,3*USB,WiFi外甩,RJ45网口,HDMI输出
607RK2918V10A0000L | RK2918V1.0-A | 电源12V+5V供电,3*USB,RJ45网口,外挂SD卡,HDMI输出
607RK2926V11A0000L | RK2926V1.1-A | MID86V公模,512M内存,4G flash,WIFI,公板
607RK2926V11A0002L | RK2926V1.1-A(高清CDT) | MID86V公模,512M内存,4G flash,WIFI,公板 高清CDT
607RK2926V11A0003L | RK2926V1.1-A(8G) | MID86V公模,512M内存,8G flash,WIFI,公板
607RK2926V11B0002L | RK2926V1.1-B(S064 512M 8G) | MID 86V 公模,512M内存,8G NAND,WIFI,公板COB 5302
607RK2926V12A0000L | RK2926V1.2-A | MID,Q8公模,512M内存,4G flash,WIFI,公板
607RK2926V30A0000L | RK2926V3.0-A | MID 9寸 F900公模,512内存,4G NAND,WIFI,公板COB 5406
607RK2926V60A0000L | RK2926V6.0-A | USB充电 4.3寸 平板电脑 512M 内存 4G flash 单WIFI
607RK2928V10A0000L | RK2928V1.0-A | MID 713公模,RK2928 1GB DDR,4GB NAND FLASH,WIFI,摄像头,TF卡,HDMI,公板GSL1680 COB或FT5302 COB
607RK2928V10A0002L | RK2928V1.0-A(G047 8G) | MID 713公模,1G DDR内存,8G NAND Flash,WIFI,摄像头,TF卡,公板COB GSL1680
607RK2928V10A0004L | RK2928V1.0-A(S064 512M/8G) | MID 713公模,512M DDR内存,8G NAND Flash,WIFI,摄像头,TF卡,公板COB GSL1680
607RK2928V10B0001L | RK2928V1.0-B(512M\8G) | MID 713公模,RK2928 512M, 8GB TF卡,HDMI,GSL 1680E COB 腾耀发 TP
607RK2928V11A0000L | RK2928V1.1-A | MID 86V公模,512M内存,4G NAND,WIFI,HDMI,公板COB GSL1680E
607RK2928V12A0000L | RK2928V1.2-A | MID,Q8公模,1G内存,4G NAND,WIFI,HDMI,GPS,公板COB 5302
607RK2928V12A0001L | RK2928V1.2-A (Y109 1G DDR/8G FLASH) | MID Q8公模,1G DDR内存,8G NAND Flash,WIFI,摄像头,TF卡, 公板 COB GSL1680
607RK2928V60A0000L | RK2928V6.0-A | Android 4.1,1G内存,4G flash,USB*1,OTG*2,TF卡,HDMI,WIFI,公板,不带遥控头,低成本RK2928方案,HDMI Dongle
607RK3026V16A0000L | RK3026V1.6-A(512M/4G) | MID T780 公模 512M DDR,4G FLASH,WIFI,双摄像头，TF 卡，公板 COB CPU:RK3026
607RK3026V60A0000L | RK3026V6.0-A | 5寸儿童平板，1G内存，8G flash, WIFI,单摄像头，公板（CPU:RK3026)
607RK3028V11A0000L | RK3028V1.1-A(3028\512M\8G) | ISDB-86V,512M 内存，8G,NAND,WIFI,HDMI,GSL 1680E,TV
607RK3028V60A0000L | RK3028V6.0-A | RK3028V6.0-A 20140430 广告机主板 512M内存 4G flash 带双RJ45 HDMI 输出
607RK3028V60B0001L | RK3028V6.0-B | RK3028V6.0-B 20151126 ，12V外置电源，广告机主板,512M内存,4G flash,TF卡接口,带双RJ45,HDMI 输出
607RK3066V50A0000L | RK3066V5.0-A | MID,Android 4.1系统,10.1寸艾玛威私模,1GB DDR3内存,8GB Nand,高清屏,WIFI,蓝牙,GPS,FM,3G,HDMI,COB+COF
607RK3168V14A0000L | RK3168V1.4-A(1G 4G) | MID 760公模 1G DDR,4G FLASH,WIFI,摄像头,TF卡, 公板 COB GSL1680 CPU:RK3168
607RK3168V14A0004L | RK3168V1.4-A(Q029客户:CPU RK3188) | MID 760公模 1G DDR,8G FLASH,WIFI,摄像头, 公板 COF CPU:RK3188 （不带HDMI和耳机座）
607RK3168V14A0005L | RK3168V1.4-A(CPU3188,1G 8G) | MID 760公模 1G DDR,8G FLASH,不带WiFi,COF CPU:RK3188
607RK3188V54A0000L | RK3188V5.4-A | RK3188V5.4-A 10.1寸平板 带手写 鼎科私模 1G 内存 8G flash WIFI+BT+GPS 双摄像头 公板 (CPU:RK3188)
607RK3188V62A0001L | RK3188V6.2-A(CPU3168,1G\16G)) | CUP RK3168,7寸，1G DDR3 16G FLASH,WIFI AP6181,HDMI,GSL 1680
607RK3188V62A0002L | RK3188V6.2-A(CPU RK3188) | CUP RK3188,7寸，1G DDR3 32G EMMC,WIFI+BT,HDMI,GSL
607RK3188V62A0003L | RK3188V6.2-A(CPU RK3188) | CUP RK3188,7寸，2G DDR3 32G EMMC,WIFI+BT,HDMI,GSL 1680
607RK3188V62B0001L | RK3188V6.2-B(3188) | CPU RK3188，7寸，1G DDR3,16G FLASH，AP6212(WIFI+BT),HDMI,PMU AXP228
607RK3188V62B0002L | RK3188V6.2-B(3188) | CPU RK3188，7寸，1G DDR3,32G FLASH，AP6212(WIFI+BT),HDMI,PMU AXP228
607RK3188V62B0003L | RK3188V6.2-B(3188) | RK3188，7寸，1G DDR3,16G FLASH，AP6212(WIFI+BT),HDMI,PMU AXP228 不带加密IC
607RK3188V63A0001L | RK3188V6.3-B(3188) | ：好易通CD918机型，5寸800*480，CUP RK3188,1G DDR3 ,16G FLASH,单WIFI AP6181,带摄像头座,COB GSL1680
607RK3288V14B0000L | RK3288V1.4-B | 金永益扫描仪 CPU RK3288CG 1.8GHZ，7寸MIPI，2G DDR3,8G EMMC，AP6335(2.4G+5G WIFI+BT),GSL1680F,ES8323S
607RK3288V14B0001L | RK3288V1.4-B Lite(MID) | RK3288V1.4-B Lite 金永益扫描仪 CPU RK3288CG 1.6GHZ，7寸MIPI，1G DDR3,4G EMMC，AP6212(WIFI+BT),GSL1680F,ES8323S
607RK3288V14B0002L | RK3288V1.4-B(MID 配安营丰屏） | 金永益扫描仪(配安营丰屏) CPU RK3288CG 1.6GHZ，7寸MIPI，2G DDR3,8G EMMC，AP6335(2.4G+5G WIFI+BT),GSL1680F,ES8323S,主板上贴标签“配安营丰屏”
607VAODataV112000L | NAO Video Data V1.12 | RK3028 广告机主板 512M内存 4G flash 带双RJ45 HDMI 输出
607YPBPRC0NV16001L | YPBPR CON V1.6 | 三头高清小板
607YPBPRC0NV17001L | YPBPR CON V1.7 | 高清转接板
607YPBPRC0NV17002L | YPBPR CON V1.7(D059) | 高清转接板,端子顺序PRPBY RL
607YPBPRCONV18000L | YPBPR CON V1.8 | 高清转接板，一路RCA型YPBPR+RL输入
608MSD3458C1V50A1L | MSD3458.C1V5.0-A | 内置电源接口:12V+5V+5VS+STB/13Pin_2.54mm,51PIN V by one@60hz接口, 1路光纤输出,1路AV IN （RCA),1路 RCA LINE OUT, 3路HDMI,1路USB,主芯片MSD3458HBE-L-Z1（不带DD）+MSO9280PBM，支持DVB-T/T2, 1路RJ45网口,1路TF卡插槽,2路USB,1GB DDR3,eMMC@4GB,RTL8188ETV WiFi模块和铜管天线，2*8w@8ohm
608MSD3458C1V50A2L | MSD3458.C1V5.0-A(DC调光，认证管控） | 内置电源接口:12V+5V+5VS+STB/13Pin_2.54mm,51PIN V by one@60hz接口, DC调光方式，1路光纤输出,1路AV IN （RCA),1路 RCA LINE OUT, 3路HDMI,1路USB,主芯片MSD6190HB-L-Z1（不带DD）+MSO9280PBM，支持DVB-T/T2, 1路RJ45网口,1路TF卡插槽,2路USB,1GB DDR3,eMMC@4GB,RTL8188ETV WiFi模块和铜管天线，2*8w@8ohm
608MSD3458C1V50A3L | MSD3458.C1V5.0-A（D068，认证管控） | 内置电源接口:12V+5V+5VS+STB/13Pin_2.54mm,51PIN V by one@60hz接口,PWM调光, MSD6190HB-L-Z1 芯片（不带DD）+MSO9280PBM，DDR 1G,4G EMMC Flash,支持DVB-C/T/T2标准DTV,单IEC头RF输人,1路光纤输出,1路3RCA型AV输入,1路 RCA LINE OUT, 3路HDMI（HDMI2支持ARC）,3路USB,1路RJ45网口,1路TF卡插槽,RTL8188ETV WiFi模块和铜管天线，2*8W @
608MSD3458C1V50A4L | MSD3458.C1V5.0-A(X101,认证管控) | 内置电源接口:12V+5V+5VS+STB/13Pin_2.54mm,51PIN V by one@60hz接口+外甩4PIN2.0mm屏电压,PWM调光, MSD6190HB-L-Z1 芯片（不带DD）+MSO9280PBM,DDR 1G,4G EMMC Flash,支持DVB-C/T/T2标准DTV,单IEC头RF输人,1路光纤输出,1路3RCA型AV输入,1路 RCA LINE OUT, 3路HDMI（HDMI2支持ARC）,3路USB,1路RJ45网口,1路TF卡插槽,RTL8188ETV WiF
608MSD3458V600001L | MSD3458V6.0（DVB-T/T2） | 电源配置:12V+5V+5VS+STB电源,51PIN V by one接口（CNV1）,1路耳机输出, 1路同轴输出,1路LR音频输入,1路YPBPR(Y 兼容CVBS)输入, 4路HDMI2.0输入(HDMI4支持MHL), 1路VGA, 1*2USB, 1路CVBS输出，PAL 制式ATV，DVB-T/T2 标准DTV，2*8@8ohm。
608MSD3458V600002L | MSD3458V6.0（ATSC） | 电源配置:12V+5V+5VS+STB电源,51PIN V by one接口（CNV1）,1路耳机输出, 1路光纤输出,1路LR音频输入,1路YPBPR(Y 兼容AV CVBS)输入, 4路HDMI2.0输入(HDMI4支持MHL), 1路VGA, 1*2USB, 1路CVBS输出，NTSC 制式ATV，ATSC 标准DTV，2*8@8ohm。
608MSD3458V600004L | MSD3458V6.0-A（ATSC） | 电源配置:12V+5V+5VS+STB电源,51PIN V by one接口（CNV1,含I2C）,1路耳机输出, 1路光纤输出,1路LR音频输入,1路YPBPR(Y 兼容AV CVBS)输入, 4路HDMI2.0输入(HDMI4支持MHL), 1路VGA, 1*2USB, 1路CVBS输出，NTSC 制式ATV，ATSC 标准DTV，2*8@8ohm
608MSD3458V600005L | MSD3458V6.0-A | 电源配置:12V+5V+5VS+STB电源,51PIN V by one接口（CNV1,不含I2C）,1路耳机输出, 1路光纤输出,1路LR音频输入,1路YPBPR(Y兼容AV CVBS)输入, 4路HDMI2.0输入, 1路VGA, 1*2USB, 1路CVBS输出，PAL制式ATV，2*8@8ohm（12V供电）
608MSD3458V60B004L | MSD3458V6.0-B（ATSC） | 电源配置:12V+5V+5VS+STB电源,51PIN V by one接口（CNV1,含I2C）,1路耳机输出, 1路光纤输出,1路LR音频输入,1路YPBPR(Y 兼容AV CVBS)输入, 4路HDMI2.0输入(HDMI4支持MHL), 1路VGA, 1*2USB, 1路CVBS输出，NTSC 制式ATV，ATSC 标准DTV，2*8@8ohm
608MSD3458V60B005L | MSD3458V6.0-B（ATSC） | 电源配置:12V+5V+5VS+STB电源,51PIN V by one接口（CNV1,不含I2C）,1路耳机输出, 1路光纤输出,1路LR音频输入,1路YPBPR(Y 兼容AV CVBS)输入, 4路HDMI2.0输入(HDMI4支持MHL), 1路VGA, 1*2USB, 1路CVBS输出，NTSC 制式ATV，ATSC 标准DTV，2*8@8ohm
608MSD3458V60B006L | MSD3458V6.0-B（ATSC） | 电源配置:12V+5V+5VS+STB电源,51PIN V by one接口（CNV1,不含I2C）,1路耳机输出, 1路光纤输出,1路LR音频输入,1路YPBPR(Y 兼容AV CVBS)输入, 4路HDMI2.0输入(HDMI4支持MHL), 1路VGA, 1*2USB, 1路CVBS输出，NTSC 制式ATV，ATSC 标准DTV，2*8@8ohm（24V供电）
608MSD3458V60B007L | MSD3458V6.0-B（DVB-T/T2） | 电源配置:12V+5V+5VS+STB电源,51PIN V by one接口（CNV1,不含I2C）,1路耳机输出, 1路光纤输出,1路LR音频输入,1路YPBPR(Y 兼容AV CVBS)输入, 4路HDMI2.0输入(无MHL), 1路VGA, 1*2USB,PAL 制式ATV，DVB-T/T2 标准DTV，2*8@8ohm（24V供电）
608MSD3458V60B008L | MSD3458V6.0-B（H101） | 内置12V+5V+5VS+STB,51PIN V by one接口（CNV1,含I2C）,MSD3458HB-L（带杜比）,1路1RCA型同轴输出,1路3RCA型YpbPr输入(Y 兼容AV CVBS)输入,1路RCA型LR音频输入，4路HDMI2.0输入(HDMI1带ARC,HDMI4带MHL),1路VGA,2路USB2.0输入,支持PAL+DVB-T/T2单IEC头,8Mflash,支持通用14Pin 2.0mm按键板接口，2*8W @ 8omh (12v)功放 +4Pin 2.54mm喇叭插座,1路
608MSD3458V610001L | MSD3458V6.1-A(DP-monitor) | 电源配置:12VDC输入,51PIN V by one接口（JV3）,1路耳机输出, 1路USB,3路HDMI2.0输入,1路DP输入, 1路VGA+PC Audio,1路光纤输出 ,2*8@8ohm
608MSD3458V610002L | MSD3458V6.1-A | 电源配置:12VDC输入,51PIN V by one接口（JV3）,1路耳机输出, 1路USB,3路HDMI2.0输入,1路DP输入, 1路VGA+PC Audio,1路光纤输出 ,2*8@8ohm, 带DD
608MSD3458V61A003L | MSD3458V6.1-A（DP-ATSC） | 电源配置:12VDC输入(DC头为2.5mm),51PIN V by one接口（JV3）,1路耳机输出, 1路USB,3路HDMI2.0输入(MHL),1路DP输入, 1路VGA+PC Audio,1路光纤输出 ,NTSC 制式ATV，ATSC 标准DTV,1路MINI AV输入,1路MINI YPBPR输入,2*8@8ohm, 带DD
608MSD3458V61A004L | MSD3458V6.1-A（DP-ATSC） | 电源配置:13PIN2.54标准接口（12+5V+5VS+STB）,51PIN V by one接口（JV3）,1路耳机输出, 1路USB,3路HDMI2.0输入(MHL),1路DP输入, 1路VGA+PC Audio,1路光纤输出 ,NTSC 制式ATV，ATSC 标准DTV,1路MINI AV输入,1路MINI YPBPR输入,2*8@8ohm(12V), 带DD
608MSD3458V61A005L | MSD3458V6.1-A（DP-ATSC） | 电源配置:13PIN2.54标准接口（12+5V+5VS+STB）,51PIN V by one接口（JV3）,PanelVCC外甩， 8PIN/2.0背光接口，1路耳机输出, 1路USB,3路HDMI2.0输入(MHL),1路DP输入, 1路VGA+PC Audio,1路光纤输出 ,NTSC 制式ATV，ATSC 标准DTV,1路MINI AV输入,1路MINI YPBPR输入,2*8@8ohm(12V), 带DD
610221TM080SV1101L | gm2221-TM080SV-1.1(公板) | 三洋八寸转接板
6102238USBV10A000L | 2238USBV1.0-A | 2238模具用USB小板
6102LEUHDV1000000L | LE-UHDV1.0 | HDMI+USB转接板
6102LEUHDV1100000L | LE-UHDV1.1 | HDMI转接板，只支持1路标准的HDMI Type A 座子输入，双排针输出连接主板；
6106M30KUV10A0001L | 6M30KUV1.0-A(KUB 公板) | 120HZ,转接板
6106M30KUV11A0000L | 6M30KUV1.1-A(全功能) | 120HZ,偏光3D,开关3D转接板
6106M30V10C000002L | 6M30V1.0-C (普通公版） | 120HZ屏 无2D转3D 转接板
6106M30V10D000001L | 6M30V1.0-D (无2D转3D公版AI) | 120HZ,开关3D转接板(无2D转3D)
6106M30V10D000004L | 6M30V1.0-D (AI,2D转3D公板) | 开关3D转接板(2D转3D)
6106M30V10D000005L | 6M30V1.0-D (AI) | 120HZ,转接板(无2D转3D)(PCB不带TOP-TECH丝印)
6106M30V10D000009L | 6M30V1.0-D (T018,AI) | 120HZ屏,2D转3D,转接板RS芯片
6106M30V10E000000L | 6M30V1.0-E(全功能) | 120HZ,偏光3D,开关3D转接板
6106M30V10E000001L | 6M30V1.0-E | 120HZ屏 2D转3D 转接板/无2D转3D
6106M30V10E000002L | 6M30V1.0-E(无2D转3D公板 AI) | 120HZ,开关3D转接板(无2D转3D)
6106M30V10E000004L | 6M30V1.0-E (AI,2D转3D公板) | 开关3D转接板(2D转3D)
6106M30V10E000005L | 6M30V1.0-E (AI) | 120HZ,转接板(无2D转3D)(PCB不带TOP-TECH丝印)
610A104SN03V10B00L | A104SN03V1.0-B | 转接板
610A201SN01000000L | A201SN01(50PIN 公板) | 转接板(不带母座)
610boardA40825000L | Mcontrol_board A40825 | 自动测试主板控制板
610EDTCB18QCF0001L | EDTCB18QCF(公板) | 日立七寸转接板
610FCL36XGC050600L | FLC36XGC0506(富士通60PIN, 公板) | 转接板
610FLC36XGC05V100L | FLC36XGC05-TTL V1.0 | 双6位LVDS转TTL支持5V屏（FLC36XGC05），转接板
610HDMI1TO4V10A02L | HDMI1TO4V1.0-A(U004) | 四进一出HDMI switch,HDMI4:内置,HDMI4:外置,PCB上不能有<TOP-TECH> 丝印.
610HDMITO3V10A000L | HDMI1TO3V1.0-A | HDMI3转1转接小板
610HDMITO3V110001L | HDMI1TO3V2.1 | HDMITO3V2.1转接小板
610HSD150MX41V100L | HSD150MX41-TTL V1.0 | 双6位LVDS转TTL支持5V屏（HSD150MX41），转接板
610L150X2M0000000L | L150X2M | 转接板
610L150X2M1MHB000L | L150X2M-1M-HB-TTL V1.0 | 双6位LVDS转TTL支持5V屏（L150X2M-1M-HB），转接板
610LB121S0241A000L | LB121S02(41A) | 转接板
610LCAAV100000000L | LC-AAV1.0 | 2路AV输入,单层
610LCAOV100000000L | LC-AOV1.0 | 1路AV输入,1路AV输出,单层(左 AV in,右 AV out)
610LED4VCC12PIN02L | LED4VCC10/12PIN0.5-1 | LED转接小板12PIN中4VCC FFC间距0.5mm
610LM151X2V100000L | LM151X2V1.0 | 单6位LVDS转TTL,转接板
610LQ104V1DG51000L | LQ104V1DG51(31A) | 转接板
610LQ150XIDG16V10L | LQ150X1DG16 -TTL V1.0 | 双6位LVDS转TTL支持5V屏（LQ150X1DG16），转接板
610LS700AT90V10B0L | LS700AT9001 V1.0-B | 转接板
610LTA070B0707210L | LTA070B070 -721-B | 转接板
610LTM084P3630000L | LTM084P363 | 转接板
610LTM084P3630001L | LTM084P363 | 转接板(母座焊在FFC座反面)
610LVDS1TTLV10A00L | LVDS-1TTLV1.0-A | 单路LVDS转TTL,转接板
610LVDS2TTLV10A01L | LVDS-2TTLV1.0-A | 双路LVDS转TTL,转接板
610LVDS2USBV10000L | LVDS2USBV1.0 | 自动测试数据采集板
610LVDSEDPV10A001L | LVDS-EDPV1.0-A(不带MCU) | 30Pin 2.0mm双排排母型LVDS接口,30Pin 0.5mm FFC上接型屏接口,6Pin 2.0mm卧式电源座子,IT6251芯片，支持1920*1080、1366*768 屏参,
610LVDSEDPV10A002L | LVDS-EDPV1.0-A(带MCU) | 30Pin 2.0mm双排排母型LVDS接口,30Pin 0.5mm FFC上接型屏接口,6Pin 2.0mm卧式电源座子,IT6251芯片,STM8S003F3芯片,支持1920*1080、1366*768 屏参,
610LVDSEDPV11A001L | LVDS-EDPV1.1-A(带MCU) | 30Pin 2.0mm双排排针90度弯角型LVDS接口,30Pin 0.5mm FFC上接型屏接口,6Pin 2.0mm卧式电源座子,IT6251芯片,STM8S003F3芯片,支持1920*1080、1366*768 屏参,带螺丝孔,
610LVDSEDPV11A002L | LVDS-EDPV1.1-A(带MCU,EDP接口兼容排针) | 30Pin 2.0mm双排排针90度弯角型LVDS接口,30Pin 0.5mm FFC上接型屏接口+20PIN 2.0mm双排排针EDP接口,6Pin 2.0mm卧式电源座子,IT6251芯片（不带散热片）,STM8S003F3芯片,支持1920*1080、1366*768 屏参,带螺丝孔
610LVDSEDPV11B001L | LVDS-EDPV1.1-B(带MCU) | 30Pin 2.0mm双排排针90度弯角型LVDS接口,30Pin 0.5mm FFC上接型屏接口,6Pin 2.0mm卧式电源座子,IT6251芯片,STM8S003F3芯片,支持1920*1080、1366*768 屏参,带螺丝孔,内置3.3V DC-DC模块
610LVDSEDPV11B002L | LVDS-EDPV1.1-B(带MCU,EDP接口兼容排针) | 30Pin 2.0mm双排排针90度弯角型LVDS接口,30Pin 0.5mm FFC上接型屏接口+20PIN 2.0mm双排排针EDP接口,6Pin 2.0mm卧式电源座子,IT6251芯片（不带散热片）,STM8S003F3芯片,支持1920*1080、1366*768 屏参,带螺丝孔,内置3.3V DC-DC模块
610LVDSEDPV11B003L | LVDS-EDPV1.0-B(带MCU) | 30Pin 2.0mm双排排母型LVDS接口,30Pin 0.5mm FFC上接型屏接口,6Pin 2.0mm卧式电源座子,IT6251芯片,STM8S003F3芯片,支持1920*1080、1366*768 屏参,内置3.3V DC-DC模块
610LVDSEDPV11B004L | LVDS-EDPV1.0-B(不带MCU) | 30Pin 2.0mm双排排母型LVDS接口,30Pin 0.5mm FFC上接型屏接口,6Pin 2.0mm卧式电源座子,IT6251芯片，支持1920*1080、1366*768 屏参,内置3.3V DC-DC模块
610LVDSEDPV12A001L | LVDS-EDPV1.2-A(不带MCU) | 38Pin 2.0mm双排排母型LVDS接口(集成I2C与背光接口),30Pin 0.5mm FFC上接翻盖型屏接口IT6251芯片,支持1920*1080,1366*768 屏参。
610LVDSTOTTLV1000L | LVDS TO TTL(2033B V3.20B)V1.0 | 单8位LVDS信号转TTL信号
610LVDSTOTTLV2001L | LVDS TO TTL V2.0(公板) | LVDS转TTL(FFC座子:30PIN,45PIN,支持2*20 40PIN 双排插针座子和2*15 30PIN双排针座子)双路
610LVDSTOTTLV2002L | LVDS TO TTL V2.0 | LVDS转TTL(FFC座子:30PIN,45PIN,不焊2*20 40PIN 双排插针座子和2*15 30PIN双排针座子)双路。G023专用
610LVDSTOTTLV2003L | LVDS TO TTL V2.0 | LVDS转TTL(FFC座子:30PIN,45PIN,不焊2*20 40PIN 双排插针座子和2*15 30PIN双排针座子,CN2和CN3排针孔位保留)双路
610MINILVDSCARDV1L | MINILVDS-CARDV_1.0-C20181227 | TCON自动测试系统主板 DC+12V输入 主芯片为XC6SLX9FTG256和EP4CE115F23I7N 接口兼容N10/N86/N56/惠科屏信号输入 I2S信号输入 CVBS信号输入 1路USB-B接口输出
610MST6M30V10B000L | 6M30V1.0-B | 120HZ，3D转接板（支持2D转3D功能）
610N10N86CONV11B1L | N10N86CONV1.1-B90216 | TCON测试系统转接板,1路N10屏信号接口,1路N86屏信号接口(接口兼容N86/N56/惠科屏),3路2*17pin屏电压信号接口,1路2*20pin屏脉冲信号接口,1路CVBS信号接口,1路USB-B接口,CQC和UL认证标示
610PM058OX1000000L | PM058OX1 | 元太5.8寸屏转接板
610RCAV1000000000L | RC-A V1.0 | 1路AV输入（插针在右端）
610RJ45CTT0000001L | RJ45 convertor top-tech(D003) | 转接板
610SDCARDV10A0000L | SDCARD V1.0-A | SD转接板
610SDTOUSBV10A000L | SD-TO-USB V1.0-A | 转接板
610TCONTVV3100001L | T-CONTV V3.1 | MSD309V3.1外甩Tuner用转接板
610TPS137V1000000L | TPS137V1.0(AUDIO) | 1路光纤输出+1路PC Audio输入(绿色)
610TVS7C51V10A001L | TVS-7C51V1.0-A90413 | 信号源主板,4路主芯片MSD7C51DCE-S00-NA0，128M DDR，带DTMB，不带DD,YPBPR/AV/HDMI/USB2.0,YPBPR/AV/HDMI/USB2.0,VGA/PC-Audio/HDMI/USB2.0,SCART/HDMI/USB2.0,4路通道独立信源输出,一路2*25pin牛角插座全通道信号输出,一路2*15pin按键面板接口,一路2.0mmDC头+12V输入,预留一路4pin 12V输出座,一路4pin 5V输出座,一路4pin 3.3V输出座,各模块支持按键面板上运
610TVS7C51V10A002L | TVS-7C51V1.0 | 信号源主板,兼容中央信号源,4路主芯片MSD7C51DCE-S00-NA0，128M DDR，带DTMB，不带DD,YPBPR/AV/HDMI/同轴/USB2.0,YPBPR/AV/HDMI/USB2.0,VGA/PC-Audio/HDMI/USB2.0,SCART/HDMI/USB2.0,4路通道独立信源输出,一路2*25pin牛角插座全通道信号输出,一路2*15pin按键面板接口,一路2.0mmDC头+12V输入,预留2路2pin 12V输出座,一路4pin 5V输出座,一路4pin 3.3V输出座,
610TVS7C51V10A003L | TVS-7C51V1.0 | TVS-7C51V1.0信号源外壳,适配PCB版本型号TVS-7C51V1.0-A90711,外壳挡板材质0.9冷板,表面喷黑纱纹,输出接口带丝印标识,箱体名称丝印TVS-7C51V1.0
610TVSKEYV10A0001L | TVS-KEYV1.0-A90423 | 信号源按键面板,一路2*15pin座子与信号源连接,一路IR（使用拨码开关选通）,四路按键分别对应主板4路模块,一路按键SCART输出的CVBS/RGB切换,一路按键SCART输出的16:9/4:3/ABSENCE切换
610USBHUB4V100001L | USBHUB-4_V1.0 | USB扩展,一拖四,无12V转5V电源
611RTDISPV10A0000L | RTD_ISPV1.0-A | RELTEK方案的USB升级板 升极板
612CD01RD211V1201L | CDK01 RD211 V1.2 | DVD解码板,带USB,信号输出SV,CVBS,YPBPR.
612MMP8613V10A000L | MMP8613V1.0-A | 解码板,带SD卡,MMS卡,USB.
6161SP20130000001L | ISP 2013 | 并口烧录工具 升极板
616PS323000000001L | PS323串口板 | 串口板
6182664ISP0000000L | 2664 ISP | 2664升级工具小板 升极板
618DDCVGAV1100000L | DDC-VGA V1.1 | DDC-VGA V1.1 并口烧录工具
618R232CONV10A000L | RS232 CON V1.0-A | 5V供电区域；RS232输入； IR控制信号输出 升极板
618R232CONV10A001L | RS232 CON V1.0-A(M030) | 5V供电区域,RS232输入,IR控制信号输出,带反馈功能 升极板
618R232CONV10A002L | RS232 CON V1.0-A | RS232输入,无IR控制信号输出 升极板
618R232CONV10A003L | RS232 CON V1.0-A(H140) | 3.3V供电区域；RS232输入； IR控制信号输出
618R232V10A000000L | RS232V1.0-A | 升级板
618R232V11A000000L | RS232V1.1-A（D047） | 黑色DB9插座(母座)90度弯脚
618TRS232TRANSCE0L | TOPS RS232 TRANSCEIVER | 升级板
618VGAISPTOOLV1B0L | VGA-ISP-TOOLV1.0-B | 升级板
618VGATOOLV10C000L | VGA-TOOLV1.0-C | 升级板
61920WADDONAMP000L | 20W ADDON AMP | 20W 功放板
619AMPROCKSTARZ10L | AMP ROCK STARZ VERSION 1.0(M209) | 功放20W@8欧,2路WOOFER 30W@8欧
619AMPROCKSTARZ11L | AMP ROCK STARZ VERSION 1.0(M209) | 功放20W@8欧
61RFR0809V1000000L | RF-R0809-V1.0 | RF-R0809-V1.0 (代工板)
620SYNP880101V100L | SYN-P8801-01 V1 | 控制板42VDC 1.77A
620SYNP880101V101L | SYN-P8801-01 V1 | 控制板36VDC 2.18A
620SYNP880102V100L | SYN-P8801-02 V1 | 控制板24VDC 2.75A
620SYNWMT31HPCBA1L | SYN-WMT30001H-PCBA1 | 输入AC200~480V 输出DC32-36V 6.6-7.8A 输入功率P≤300W(刷三防漆 无外壳 有DC12V输出) PWM肪冲驱动+电压电流环小板
620SYNWMT31HPCBA2L | SYN-WMT30001H-PCBA2 | 输入AC200~480V 输出DC32-36V 6.6-7.8A 输入功率P≤300W(刷三防漆 无外壳 有DC12V输出) 0-10V+过温降功率小板
621TMP3THLED00000L | TMP-3TH-LED PCBA | 显示板（注：3位兰色LED灯显示板）

## WaringInformation
ProjectNum | ProjectName | waringInformation
60110AT205V10A001L | 10AT205V1.0-A(33.6-43.2V/500mA,A049,认证管控) | AAAAAA
60111066552000001L | 11068024(37-44V/500mA,M029,物料管控) | BBBBBB
60112AT035V10A001L | 12AT035V1.0-A | AAAAAA
60112AT046V100000L | 12AT046 V1.0 | BBBBBB
60112AT055V10A001L | 12AT055 | AAAAAA
60112AT0710000005L | 12AT071 | BBBBBB
60112AT0710000006L | 12AT071 | AAAAAA
60112AT071V100000L | 12AT071V1.0(DVB-T/C) | BBBBBB
60112AT071V100001L | 12AT071V1.0(DVB-T/C/S2) | AAAAAA